## ВОР
Ф. Пр KEGOC 00-509-08
Утверждаю
Главный инженер ФАМЭС
___________________С. Карабалаев
«____» _________________ 2024г.
ВЕДОМОСТЬ №200007242
объемов работ на ремонт здания ОПУ ПС Куйбышевская
Основание - дефектный ак № 200007242
N п.п. | Наименование физических объемов работ | Единица измерения | Количество
1 | 2 | 3 | 4
Помещение №27(150 м2)
1 | Кровли из рулонных материалов. Разборка покрытий | м2 | 150
2 | Стяжка выравнивающая цементная. Устройство | м2 | 150
3 | Кровли плоские двухслойные из наплавляемых битумно-полимерных материалов. Устройство | м2 | 150
Помещение №26(84 м2)
1 | Потолки подвесные из декоративно-акустических плит. Устройство | м2 | 84
2 | Потолки подвесные из декоративно-акустических плит. Устройство | м2 | 84
3 | Стены. С дверным проемом. Обшивка по одинарному металлическому каркасу, отнесенному от базовой стены, из ПН и ПС профилей одним слоем гипсокартонных листов | м2 | 114
4 | Стены, подготовленные под окраску. Окраска поливинилацетатными водоэмульсионными составами простая по штукатурке и сборным конструкциям | м2 | 114
5 | Стены. Отделка внутренних поверхностей, облицованных гипсокартонными листами. Сухими смесями на гипсовой основе | м2 | 114
6 | Перегородки с одинарным металлическим каркасом с однослойной обшивкой с двух сторон гипсокартонными листами. Общая толщина перегородки 75-125 мм. Глухие. Устройство | м2 | 57
7 | Стены, подготовленные под окраску. Окраска поливинилацетатными водоэмульсионными составами простая по штукатурке и сборным конструкциям | м2 | 57
8 | Стены. Отделка внутренних поверхностей, облицованных гипсокартонными листами. Сухими смесями на гипсовой основе | м2 | 57
9 | Проемы дверные площадью до 3 м2 во внутренних стенах и перегородках. Установка блоков на распорных дюбелях | м2 | 3,6
10 | Коробки дверные в каменных стенах. Демонтаж с отбивкой штукатурки в откосах | шт | 3,6
11 | Выключатели одноклавишные и двухклавишные, штепсельные розетки для скрытой проводки. Установка | шт | 5
12 | Розетки. Смена | шт | 8
13 | Стяжки цементные толщиной 20 мм. Устройство | м2 | 28
14 | Стяжки цементные. Устройство. Добавлять или исключать на каждые 5 мм изменения толщины стяжки к норме 1111-0101-1101 | м2 | 28
15 | Полы из керамических плиток. Разборка покрытия | м2 | 84
16 | Покрытия из плиток многоцветных или одноцветных на клее из сухих смесей. Устройство | м2 | 84
17 | Каркасы в целом одноэтажных производственных зданий. Электродуговая сварка при монтаже | т | 0,195
18 | Труба полиэтиленовая диаметром до 25 мм. Прокладка по основанию пола | м | 40
Помещение №27(95м2)
1 | Потолки подвесные из декоративно-акустических плит. Устройство | м2 | 150
2 | Стены. С дверным проемом. Обшивка по одинарному металлическому каркасу, отнесенному от базовой стены, из ПН и ПС профилей одним слоем гипсокартонных листов | м2 | 117
3 | Стены, подготовленные под окраску. Окраска поливинилацетатными водоэмульсионными составами простая по штукатурке и сборным конструкциям | м2 | 117
4 | Стены. Отделка внутренних поверхностей, облицованных гипсокартонными листами. Сухими смесями на гипсовой основе | м2 | 117
5 | Перегородки с одинарным металлическим каркасом с однослойной обшивкой с двух сторон гипсокартонными листами. Общая толщина перегородки 75-125 мм. Глухие. Устройство | м2 | 72
6 | Стены, подготовленные под окраску. Окраска поливинилацетатными водоэмульсионными составами простая по штукатурке и сборным конструкциям | м2 | 72
7 | Стены. Отделка внутренних поверхностей, облицованных гипсокартонными листами. Сухими смесями на гипсовой основе | м2 | 72
8 | Проемы дверные площадью до 3 м2 во внутренних стенах и перегородках. Установка блоков на распорных дюбелях | м2 | 3,6
9 | Коробки дверные в каменных стенах. Демонтаж с отбивкой штукатурки в откосах | шт. | 7,2
10 | Выключатели одноклавишные и двухклавишные, штепсельные розетки для скрытой проводки. Установка | шт. | 4
11 | Розетки. Смена | шт. | 8
12 | Каркасы в целом одноэтажных производственных зданий. Электродуговая сварка при монтаже | т | 0,15
13 | Устройство покрытий из плиток керамических для полов многоцветных или одноцветных на клее из сухих смесей | м2 | 95
Помещение №13
1 | Стены каркасные. Обшивка досками обшивки | м2 | 25
Помещение №2
1 | Водонагреватель. Замена | шт. | 1
Помещение №12
1 | Водонагреватель. Замена | шт. | 1
Помещение №15
1 | Водонагреватель. Замена | шт. | 1
Навесы
1 | Покрытие кровельное из профилированного листа при высоте здания до 25 м. Монтаж | м2 | 36
Прочие работы
1 | Погрузка мусора строительного приавтомобильных перевозках | т | по факту
2 | Перевозка мусора автомобилями-самосвалами, расстояние перевозки 12 км | т | по факту
Материалы поставляемые подрядчиком:
1 | Потолок подвесной типа Армстронг толщиной 12 мм в комплекте | м2 | 234
2 | Плитка керамогранитная СТ РК 1954-2017 матовая размерами 600х600х10мм | м2 | 179
3 | Лист гипсокартонный обычный ГКЛ СТ РК EN 520-2012 толщиной 12,5 мм | м2 | 529.62
4 | Блок дверной внутренний типа Le porte, термопластичная полимерная пленка с защитой от царапин Неоклассика-30, ДГ 20-8, ДГ 20-9, МДФ 3 мм, ПВХ кромка 1 мм | комплект | 7
5 | Плинтус керамогранитный СТ РК 1954-2017 матовый размерами 72 мм х 600 мм | м | 156
6 | Профиль стоечный ПС для гипсокартона, оцинкованный СТ РК 2621-2015 размерами 75 мм х 50 мм, толщиной стали от 0,4 до 0,45 мм | м | 777.7143
7 | Труба стальная квадратная из углеродистой стали ГОСТ 13663-86 наружными размерами от 30 х 30 мм до 90 х 90 мм | т | 0.738
8 | Светильники светодиодные потолочные для наружной установки, мощность 36 Вт, световой поток 3400 Лм, степень защиты IP65 СТ РК 2595-2014 | шт. | 25
9 | Уголок стальной горячекатаный равнополочный из углеродистой стали ГОСТ 8509-93 ширина полки от 40 до 125 мм, толщиной от 2 до 16 мм | т | 0.345
10 | Профиль направляющий ПН для гипсокартона, оцинкованный СТ РК 2621-2015 размерами 75 мм х 40 мм, толщиной стали от 0,4 до 0,45 мм | м | 365.2599
11 | Профилированный настил оцинкованный с защитным покрытием высотой профиля 40 мм СТ РК EN 508-1-2012 толщиной стали 0,4 мм, толщиной защитного покрытия от 41 мкм до 50 мкм | м2 | 36
12 | Раствор кладочный цементный ГОСТ 28013-98 марки М200 | м3 | 3.0984
13 | Рубероид наплавляемый ГОСТ 10923-93 марки РК-500-2,0 | м2 | 172.5
14 | Рубероид наплавляемый ГОСТ 10923-93 марки РК-420-1,0 | м2 | 172.5
15 | Обшивка наружная и внутренняя из древесины тип 0-1; 0-2; 0-3 толщиной 13 мм, шириной без гребня от 70 до 90 мм ГОСТ 8242-88 | м3 | 0.3575
16 | Смесь сухая клеевая СТ РК 1168-2006 базовая для плитки | кг | 716
17 | Сетка арматурная сварная из арматурной проволоки В-1, Вр1 диаметром от 3 до 5 мм | т | 0.15
18 | Смесь сухая шпатлевочная на гипсовой основе М25 СТ РК 1168-2006 | кг | 494.64
19 | Краска водоэмульсионная СТ РК ГОСТ Р 52020-2007 | т | 0.1872
20 | Брус обрезной хвойных пород длиной от 4 м до 6,5 м, шириной от 75 мм до 150 мм, толщиной от 100 мм до 125 мм ГОСТ 8486-86 сорт 1 | м3 | 0.32109
21 | Смесь сухая для затирки швов гипсокартонных листов СТ РК 1168-2006 | кг | 239.7846
22 | Труба гофрированная с зондом диаметром 20 мм | м | 220
23 | Отвод полиэтиленовый литой 90° ПЭ 100 SDR 11, PN 16 диаметром 20 мм | шт. | 20
24 | Грунтовка водно-дисперсионная акриловая глубокого проникновения для внутренних и наружных работ СТ РК ГОСТ Р 52020-2007 | кг | 89.804
25 | Лента уплотнительная самоклеящаяся | м | 413.6046
26 | Кабель силовой число жил 2, напряжение 0,66 кВ ГОСТ 31996-2012, марки ВВГ 2х2,5 (ок)-0,66 | м | 80
27 | Раствор кладочный цементный ГОСТ 28013-98 марки М150 | м3 | 0.8568
28 | Праймер битумный ГОСТ 30693-2000 эмульсионный | кг | 36
29 | Пропан-бутан, смесь техническая ГОСТ Р 52087-2018 | кг | 94.6512
30 | Лента разделительная для сопряжения потолка и стен | м | 265.2645
31 | Шуруп ГОСТ 1147-80 для крепления гипсокартона и деревянных изделий | кг | 10.5897
32 | Муфта полиэтиленовая литая ПЭ 100 SDR 11, PN 16 диаметром 20 мм | шт. | 10
33 | Смесь сухая для затирки швов плиток СТ РК 1168-2006 серая | кг | 60.86
34 | Труба полиэтиленовая для водоснабжения PE 100 SDR 6 ГОСТ 18599-2001 размерами 20х3,4 мм | м | 40
35 | Лента армирующая бумажная | м | 504.6792
36 | Розетка штепсельная Одноместная для открытой установки, с заземляющими контактами, без защитных шторок, до 250 В, от 10 А до 16 А, IP20 | шт. | 16
37 | Герметик ГОСТ 25621-83 полиуретановый однокомпонентный 750 мл(монтажная пена) | шт. | 1.728
38 | Бумага шлифовальная двухслойная с зернистостью 40/25 ГОСТ 13344-79 | м2 | 1.725
39 | Выключатель скрытой проводки ГОСТ 30850.2.1-2002 Одноклавишный с индикатором, до 250 В, от 4 А до 10 А, IP20 | шт. | 9
40 | Крепление для полипропиленовых PP-R труб ГОСТ 32414-2013 диаметром 50 мм | шт. | 20
41 | Отдельные конструктивные элементы зданий и сооружений с преобладанием горячекатаных профилей средняя масса сборочной единицы от 0,1 до 0,5 т | т | 0.00396
42 | Ветошь | кг | 3.94
43 | Пергамин кровельный ГОСТ 2697-83 П-350 | м2 | 26.25
44 | Бумага шлифовальная ГОСТ 6456-82 | кг | 9
45 | Доска обрезная хвойных пород длиной до 6,5 м, шириной от 75 мм до 150 мм, толщиной 25 мм ГОСТ 8486-86 сорт 2 | м3 | 0.035
46 | Дюбель полипропиленовый универсальный с шурупами | кг | 2.52
47 | Шпатлевка клеевая ГОСТ 10277-90 | кг | 18
48 | Гвоздь ГОСТ 283-75 строительный | кг | 1.8629
49 | Коробка распределительная для силового оборудования A6, полиэтиленовая, наружний размер 80x43x36мм, IP55, 400В, сечение кабеля 2,5 мм2, 6 вводов диаметром 5-14 мм, 4 ввода диаметром 5-9 мм, защелкивающаяся крышка. | шт. | 3
50 | Тройник полиэтиленовый литой 90° ПЭ 100 SDR 11, PN 16 диаметром 20 мм | шт. | 1
51 | Коробка ответвительная для твердых стен типа КМ40002, диаметром 65 мм, глубиной 40 мм | шт. | 24
52 | Шуруп ГОСТ 1147-80 для крепления металлического профиля | кг | 0.462
53 | Болт с гайкой и шайбой ГОСТ ISO 8992-2015 строительный | т | 0.000792
54 | Проволока стальная термически обработанная, оцинкованная ГОСТ 3282-74 диаметром 3 мм | кг | 0.84
55 | Доска необрезная хвойных пород длиной до 6,5 м, любой ширины, толщиной от 19 мм до 22 мм ГОСТ 8486-86 сорт 2 | м3 | 0.0072
56 | Электрод типа Э38, Э42, Э46, Э50 ГОСТ 9467-75, марки АНО-4 диаметром 4 мм | кг | 0.2196
57 | Электроды, d=4 мм, Э46 ГОСТ 9466-75 | т | 0.001449
58 | Дюбель полипропиленовый гвоздевой со стальным оцинкованным стержнем | кг | 0.3744
59 | Коробки монтажные установочные для твердых стен модели КМ40001, диаметром 63 мм, глубиной 40 мм | шт. | 9.18
60 | Гвоздь толевый ГОСТ 283-75 неоцинкованный | кг | 0.55
61 | Кислород технический газообразный ГОСТ 5583-78 | м3 | 0.504
62 | Профиль монтажный | шт. | 0.2
63 | Отвод бесшовный приварной крутоизогнутый 90°, наружным диаметром от 15 до 114 мм ГОСТ 17380-2001 (ГОСТ 17375-2001) размерами 20х2,5 мм | шт. | 1
64 | Грунтовка глифталевая ГФ-021 СТ РК ГОСТ Р 51693-2003 | т | 0.0001692
65 | Вода питьевая ГОСТ 2874-82 | м3 | 0.3138
66 | Заглушки ГОСТ Р 51177-2017 | 10 шт. | 0.4
67 | Канаты пеньковые пропитанные ГОСТ 30055-93 | т | 5.4e-05
68 | Канат стальной двойной свивки типа ТК конструкции 6х37(1+6+12+18)+1 о.с., оцинкованный, из проволоки марки В, маркировочная группа 1770 Н/мм2, диаметром 5 мм | 10 м | 0.00576
69 | Брусок обрезной хвойных пород длиной от 4 м до 6,5 м, шириной от 75 мм до 150 мм, толщиной от 40 мм до 75 мм ГОСТ 8486-86 сорт 1 | м3 | 0.000468
70 | Вода техническая | м3 | 1.2306
71 | Изолента прорезиненная на ХБ основе | кг | 0.0099
72 | Растворитель Р-4 ГОСТ 7827-74 | т | 3.24e-05
73 | Проволока сварочная легированная марки СВ-10НМА с неомедненной поверхностью ГОСТ 2246-70 диаметром 4 мм | кг | 0.0144
74 | Клей марки БМК-5к | кг | 0.08
75 | Кабель силовой число жил 3, напряжение 0,66 кВ ГОСТ 31996-2012, марки ВВГ 3х1,5 (ок)-0,66 | км | 0.06
76 | Гипсовое вяжущее ГОСТ 125-2018 марки Г-3 | т | 0.00027
77 | Блоки дверные | м2 | 7.2
78 | Скобяные изделия | комплект | 7.2
79 | Мусор строительный | т | 7.032
80 | Плитки керамические для полов | м2 | 85.68
81 | Электрический накопительный водонагреватель настенный мощностью 1,5 кВт ГОСТ Р 52084-2003 объем 50 л | комплект | 4
| Начальник ПТЭС | Б. Кызыров
| Начальник ПС Куйбышевская 220кВ | И. Тимощук