## стр.монтаж.р
Перечень работ по проекту "Организация каналов связи до сторонних узлов ЦУСТ-2 согласно требованиям закона. Город Атырау"
подрядный способ
№ ЛОТА | Наименование объекта | Краткая характеристика работ | ед.изм | кол-во | Срок выполнения работ | Место выполнения работ | Гарантийные сроки на работы
ЛОТ 1310-1 Р | Организация каналов связи до сторонних узлов ЦУСТ-2 согласно требованиям закона. Город Атырау | 1. Строительные работы |  |  | в течении 60 календарных дней с даты подписания договора | г.Атырау | 12 месяцев
Строительство телефонной канализации
1 |  | Грунты 2 группы в траншеях. Разработка в отвал экскаваторами "Обратная лопата" с ковшом вместимостью 0,25 м3 | м3 грунта | 13.44
2 |  | Траншеи и котлованы. Засыпка бульдозерами мощностью 59 кВт (80 л с) при перемещении грунта до 5 м. Группа грунтов 1 | м3 грунта | 23.2
3 |  | Грунты 2 группы. Разработка вручную в траншеях глубиной до 2 м без креплений с откосами | м3 грунта | 61.63
4 |  | Траншеи, пазухи котлованов и ямы. Засыпка вручную. Группа грунтов 1 | м3 грунта | 49.61
5 |  | Стены, полы бетонные толщиной до 100 мм. Пробивка отверстий площадью до 20 см2 | отверстие | 1
6 |  | Колодцы. Устройство ввода труб | канал | 1
7 |  | Колодцы железобетонные сборные типовые ККС-2, собранные на трассе, устанавливаемые на пешеходной части. Устройство. Производство работ вблизи действующих кабелей, применен коэффициент к затратам труда - 1,2; к нормам времени эксплуатации машин - 1,2 | колодец | 1
8 |  | Консоль двухместная. Установка в колодце | шт. | 2
9 |  | Колодцы 1-шт (ККС-2) и коробки железобетонные телефонные СТ РК 937-92 | м3 | 0.62
10 |  | Кронштейны для кабельных колодцев с двумя ершами, длина 600 мм, ККП-1-600 ГОСТ Р 51177-98 | шт. | 2
11 |  | Кольца опорные железобетонные для колодцев СТ РК 1971-2010 КО6 | шт. | 1
12 |  | Переходы. Устройство методом горизонтального бурения первой трубой до 10 м. Производство работ вблизи действующих кабелей, применен коэффициент к затратам труда - 1,2; к нормам времени эксплуатации машин - 1,2 | переход | 1
13 |  | Переходы. Устройство методом горизонтального бурения первой трубой. Добавлять на каждые последующие 37 м. Производство работ вблизи действующих кабелей, применен коэффициент к затратам труда - 1,2; к нормам времени эксплуатации машин - 1,2 | переход | 1
14 |  | Труба полиэтиленовая для водоснабжения РЕ 100 SDR 17,6 - 110х6,3 питьевая ГОСТ 18599-2001 | м | 47
15 |  | Трубопроводы из стальных труб. До 2-х отверстий | кан-км | 0.008
16 |  | Трубы стальные сварные водогазопроводные оцинкованные обыкновенные, DN 108, толщина стенки 3,5 мм ГОСТ 3262-75 | м | 8
17 |  | Трубы полиэтил.диам40мм Укладка в футляр. Диаметр футляра 110 мм | кан-м | 0.055
18 |  | Труба полиэтиленовая - 40х2,3 для связи | м | 55
19 |  | Прокладка трубы диам 40мм в траншее | км | 0.078
20 |  | Кабели волоконно-оптические. Прокладка в траншее. Прокладка опознавательной сигнальной ленты, применен коэффициент к затратам труда - 0,3, к времени эксплуатации машин - 0,3 | км кабеля | 0.078
21 |  | Столбик замерный для линии связи. Установка | шт. | 4
22 |  | Труба полиэтиленовая - 40х2,3 для связи | м | 78
23 |  | Лента сигнальная предостерегающая о пролегающих подземных коммуникациях "Оптика" 500х0,07 | м | 78
24 |  | Кабели волоконно-оптические. Прокладка в канализации в трубопроводе по занятому каналу | м кабеля | 4395
25 |  | Кабель волоконно-оптический. Прокладка в пластмассовой трубке потоком воздуха | км кабеля | 1.825
26 |  | Ремонтная муфта для ПЭТ диам.40мм после задувки кабеля | шт. | 5
27 |  | Кабель. Прокладка по плоскому кабельросту типа "Решетка" | м кабеля | 20
28 |  | Труба винипластовая диаметром до 25 мм. Прокладка по установленным конструкциям, по стенам и колоннам с креплением скобами | м | 47
29 |  | Трубы гибкие гофрированные из ПВХ диаметром 20 мм | м | 47
30 |  | Прокладка в проложенных трубах, блоках и коробах | м кабеля | 47
31 |  | Кабель волоконно-оптический ГТС с числом волокон 24. Измерение затухания на кабельной площадке | кабель (строительная длина) | 3
32 |  | Кабель волоконно-оптический ГТС с числом волокон 24. Измерение на смонтированном участке в одном направлении | участок | 1
33 |  | Муфты прямые. Монтаж в колодце с учетом измерений рефлектометром в процессе монтажа на кабеле ГТС с числом волокон 24 | муфта | 3
34 |  | Стойка, полустойка, каркас стойки или шкаф, масса до 100 кг. Монтаж оборудования | шт. | 2
35 |  | Шкаф серверный 19-42U,600-1000-2055 черный (стекло, блок вентиляторов, крепеж) без полки | шт. | 2
36 |  | Установка, монтаж оптической полки ОК-24 с учетом измерений в процессе монтажа на волоконно-оптическом кабеле ГТС с числом волокон 24 | полка | 2
37 |  | Заземлитель вертикальный из круглой стали диаметром 12 мм. Монтаж оборудования | шт. | 1
38 |  | Прибор или аппарат. Установка п/э КОД для заземления | шт. | 1
39 |  | Труба винипластовая диаметром до 25 мм для заземления. Прокладка по установленным конструкциям, по стенам и колоннам с креплением скобами | м | 5
40 |  | Провод одножильный или многожильный в общей оплетке, суммарное сечение до 6 мм2. Затягивание первого в проложенные трубы и металлические рукава | м | 5
41 |  | Провода силовые для электрических установок на напряжение до 450 В с медной жилой ПВ3 сечением 6 мм2 ГОСТ 6323-79 | км | 0.005
42 |  | Трубы гибкие гофрированные из ПВХ диаметром 16 мм | м | 5
Устройство заземления
43 |  | Глубинное стержневое заземление | кт | 1
44 |  | Глубинное стержневое заземление:омедненный заземляющий электрод диам 12мм,L-1,2м-1шт,соед.муфта-1шт,стартовый наконечник-1шт,ударная головка-1шт,зажим для подсоед.кабеля 800мм2-1шт,КОД-1шт | кт | 1
Объем работ резервная трасса
45 |  | Грунты 2 группы в траншеях. Разработка в отвал экскаваторами "Обратная лопата" с ковшом вместимостью 0,25 м3 | м3 грунта | 33.3
46 |  | Траншеи и котлованы. Засыпка бульдозерами мощностью 59 кВт (80 л с) при перемещении грунта до 5 м. Группа грунтов 1 | м3 грунта | 33.28
47 |  | Грунты 2 группы. Разработка вручную в траншеях глубиной до 2 м без креплений с откосами | м3 грунта | 72.72
48 |  | Траншеи, пазухи котлованов и ямы. Засыпка вручную. Группа грунтов 1 | м3 грунта | 68.22
49 |  | Колодцы. Устройство ввода труб | канал | 1
50 |  | Стены, полы бетонные толщиной 100 мм. Пробивка отверстий площадью до 20 см2 | отверстие | 1
51 |  | Колодцы железобетонные сборные типовые ККС-2, собранные на трассе, устанавливаемые на пешеходной части. Устройство. Производство работ вблизи действующих кабелей, применен коэффициент к затратам труда - 1,2; к нормам времени эксплуатации машин - 1,2 | колодец | 2
52 |  | Консоль двухместная. Установка в колодце | шт. | 4
53 |  | Колодцы 2-шт (ККС-2) и коробки железобетонные телефонные СТ РК 937-92 | м3 | 1.24
54 |  | Кронштейны для кабельных колодцев с двумя ершами, длина 600 мм, ККП-1-600 ГОСТ Р 51177-98 | шт. | 4
55 |  | Кольца опорные железобетонные для колодцев СТ РК 1971-2010 КО6 | шт. | 2
56 |  | Трубопроводы из стальных труб. До 2-х отверстий | кан-км | 0.008
57 |  | Трубы стальные сварные водогазопроводные оцинкованные обыкновенные, DN 108, толщина стенки 3,5 мм ГОСТ 3262-75 | м | 8
58 |  | Трубы полиэтил.диам40мм Укладка в футляр. Диаметр футляра 110 мм | канало-метр | 0.055
59 |  | Труба полиэтиленовая - 40х2,3 для связи | м | 55
60 |  | Прокладка трубы диам 40мм в траншее | км | 0.101
61 |  | Прокладка в траншее. Прокладка опознавательной сигнальной ленты, применен коэффициент к затратам труда - 0,3, к времени эксплуатации машин - 0,3 | км кабеля | 0.101
62 |  | Столбик замерный для линии связи. Установка | шт. | 4
63 |  | Труба полиэтиленовая - 40х2,3 для связи | м | 101
64 |  | Лента сигнальная предостерегающая о пролегающих подземных коммуникациях "Оптика" 500х0,07 | м | 101
65 |  | Переходы. Устройство методом горизонтального бурения первой трубой до 10 м | переход | 1
66 |  | Переходы. Устройство методом горизонтального бурения первой трубой. Добавлять на каждые последующие 37 м | переход | 1
67 |  | Труба полиэтиленовая для водоснабжения РЕ 100 SDR 17,6 - 110х6,3 питьевая ГОСТ 18599-2001 | м | 47
68 |  | Кабели волоконно-оптические. Прокладка в канализации в трубопроводе по занятому каналу | м кабеля | 8449
69 |  | Кабели волоконно-оптические. Прокладка в канализации в трубопроводе по свободному каналу | м кабеля | 71
70 |  | Кабель волоконно-оптический. Прокладка в пластмассовой трубке потоком воздуха | км кабеля | 3.852
71 |  | Ремонтная муфта для ПЭТ диам.40мм после задувки кабеля | шт. | 11
72 |  | Кабель. Прокладка по плоскому кабельросту типа "Решетка" | м кабеля | 20
73 |  | Труба винипластовая диаметром до 25 мм. Прокладка по установленным конструкциям, по стенам и колоннам с креплением скобами | м | 40
74 |  | Трубы гибкие гофрированные из ПВХ диаметром 20 мм | м | 40
75 |  | Прокладка в проложенных трубах, блоках и коробах | м кабеля | 40
76 |  | Кабель волоконно-оптический ГТС с числом волокон 24. Измерение затухания на кабельной площадке | кабель (строительная длина) | 3
77 |  | Кабель волоконно-оптический ГТС с числом волокон 24. Измерение на смонтированном участке в одном направлении | участок | 1
78 |  | Муфты прямые. Монтаж в колодце с учетом измерений рефлектометром в процессе монтажа на кабеле ГТС с числом волокон 24 | муфта | 4
79 |  | Установка, монтаж оптической полки ОК-24 с учетом измерений в процессе монтажа на волоконно-оптическом кабеле ГТС с числом волокон 24 | полка | 2
80 |  | Заземлитель вертикальный из круглой стали диаметром 12 мм. Монтаж оборудования | шт. | 1
81 |  | Прибор или аппарат. Установка п/э КОД для заземления | шт. | 1
82 |  | Труба винипластовая диаметром до 25 мм для заземления. Прокладка по установленным конструкциям, по стенам и колоннам с креплением скобами | м | 5
83 |  | Провод одножильный или многожильный в общей оплетке, суммарное сечение до 6 мм2. Затягивание первого в проложенные трубы и металлические рукава | м | 5
84 |  | Провода силовые для электрических установок на напряжение до 450 В с медной жилой ПВ3 сечением 6 мм2 ГОСТ 6323-79 | км | 0.005
85 |  | Трубы гибкие гофрированные из ПВХ диаметром 16 мм | м | 5
86 |  | Глубинное стержневое заземление | кт | 1
87 |  | Глубинное стержневое заземление:омедненный заземляющий электрод диам 12мм,L-1,2м-1шт,соед.муфта-1шт,стартовый наконечник-1шт,ударная головка-1шт,зажим для подсоед.кабеля 800мм2-1шт,КОД-1шт | кт | 1