## 1035010_К9
Форма 4
Наименование стройки - |  | Капремонт Жетыбай-2019 г.
Шифр стройки |  | ЖМГ 2019 г.Покраска РВС №2 1000 м3
Наименование объекта - |  | ЦППД
Шифр объекта |  | 4
ЛОКАЛЬНАЯ СМЕТА №
(Локальный сметный расчет)
| на | Капремонт РВС №2 на УПАН-12 емкостью 1000 м3
(наименование работ и затрат)
Основание: |  | ДВ-Ж19д-16
|  |  |  | Сметная стоимость | [5 empty] | 7048,897 | тыс.тнг.
|  |  |  | Сметная заработная плата | [5 empty] | 2023,439 | тыс.тнг.
|  |  |  | Нормативная трудоемкость | [5 empty] | 1,576 | тыс.чел-ч
Составлен(а) в ценах на 1 КВ. 2018г.
№ п/п | Шифр норм, код ресурса | Наименование работ и затрат | Единица измерения | Количество | Стоимость единицы, тенге |  | Общая стоимость, тенге |  |  | Накладные расходы, тенге | Всего стоимость с НР и СП, тенге
[5 empty] | Всего | эксплуатация машин | Всего | эксплуатация машин | материалы
[5 empty] | зарплата рабочих-строителей | в т. ч. зарплата машинистов | зарплата рабочих-строителей | в т. ч. зарплата машинистов | оборудование, мебель, инвентарь | Сметная прибыль, тенге
1 | 2 | 3 | 4 | 5 | 6 | 7 | 8 | 9 | 10 | 11 | 12
Покраска резервуара
Наружная окраска
1 | 1113-0601-0205 РСНБ РК 2015 Изм. и доп. вып. 3 | Поверхности сплошные наружные. Очистка кварцевым песком | м2 | 562 | 1564.54 | 1209.92 | 879269.23 | 679975.04 | 24242.43 | 350774.15 | 1328446.86
[5 empty] | 311.48 | 593.09 | 175051.76 | 333316.58 |  | 98403.47
2 | 1113-0601-0209 РСНБ РК 2015 | Поверхности металлические. Обеспыливание | м2 | 562 | 95.36 | 11.5 | 53592.32 | 6463 | -- | 32519.23 | 93000.47
[5 empty] | 83.86 | -- | 47129.32 | -- |  | 6888.92
3 | 1113-0601-0305 РСНБ РК 2015 | Поверхности аппаратов и трубопроводов диаметром свыше 500 мм. Обезжиривание уайт-спиритом | м2 | 562 | 198.48 | 1.02 | 111544.78 | 575.21 | 79833.36 | 21650.46 | 143850.85
[5 empty] | 55.4 | 0.4293 | 31136.21 | 241.27 |  | 10655.62
4 | 1113-0301-0602 РСНБ РК 2015 | Поверхности металлические. Огрунтовка специальным покрытием за один слой | м2 | 562 | 37.53 | 2.27 | 21090.96 | 1273.44 | 0 | 13785.07 | 37666.12
[5 empty] | 35.26 | 0.2862 | 19817.53 | 160.84 |  | 2790.08
5 | СТПРАЙС | Стоимость специального эпоксидного покрытия с феналкаминовым отвердителем | л | 151.74 | 3283.02 | -- | 498165.28 | -- | 498165.28 | -- | 538018.51
[5 empty] | -- | -- | -- | -- |  | 39853.22
6 | СТПРАЙС | Стоимость специального растворителья | л | 16.86 | 1660.38 | -- | 27993.96 | -- | 27993.96 | -- | 30233.48
[5 empty] | -- | -- | -- | -- |  | 2239.52
7 | 1113-0301-1803 РСНБ РК 2015 | Поверхности металлические огрунтованные. Окраска специальным покрытием | м2 | 562 | 30.28 | 2.27 | 17014.77 | 1273.44 | 0 | 10972.51 | 30226.26
[5 empty] | 28.01 | 0.2862 | 15741.34 | 160.84 |  | 2238.98
8 | СТПРАЙС | Стоимость специального финишного покрытия на основе алифатического акрилового полиуретана | л | 67.44 | 4030.19 | -- | 271795.92 | -- | 271795.92 | -- | 293539.6
[5 empty] | -- | -- | -- | -- |  | 21743.67
9 | СТПРАЙС | Стоимость специального растворителья | л | 5.62 | 1660.38 | -- | 9331.32 | -- | 9331.32 | -- | 10077.83
[5 empty] | -- | -- | -- | -- |  | 746.51
10 | 1108-0701-0102 РСНБ РК 2015 | Леса наружные инвентарные высотой до 16 м трубчатые для прочих отделочных работ. Установка и разборка | м2 вертикальной проекции | 390 | 787.42 | 1.97 | 307095.54 | 766.58 | 99186.3 | 193005.98 | 540109.64
[5 empty] | 531.13 | 1 | 207142.65 | 390.66 |  | 40008.12
Внутренняя окраска
11 | 1113-0601-0205 РСНБ РК 2015 Изм. и доп. вып. 3 ТЧ 13 табл.2 п.3.12 Кзтр=2,0 ТЧ 13 табл.2 п.3.48 Кзтр=1,1 | Поверхности сплошные. Очистка кварцевым песком. Дежурство при выполнении работ с пожаровзрывоопасными и вредными веществами в замкнутых объемах, применены коэффициенты к затратам труда рабочих-строителей - 2,0. Работа с лесов, подмостей, люлек и лестниц внутри аппаратов при диаметре свыше 4 м, применен коэффициент к затратам труда рабочих-строителей - 1,1 | м2 | 562 | 1938.31 | 1209.92 | 1089331.34 | 679975.04 | 24242.43 | 495717.01 | 1711852.22
[5 empty] | 685.26 | 593.09 | 385113.87 | 333316.58 |  | 126803.87
12 | 1113-0601-0209 РСНБ РК 2015 ТЧ 13 табл.2 п.3.12 Кзтр=2,0 ТЧ 13 табл.2 п.3.48 Кзтр=1,1 | Поверхности металлические. Обеспыливание. Дежурство при выполнении работ с пожаровзрывоопасными и вредными веществами в замкнутых объемах, применены коэффициенты к затратам труда рабочих-строителей - 2,0. Работа с лесов, подмостей, люлек и лестниц внутри аппаратов при диаметре свыше 4 м, применен коэффициент к затратам труда рабочих-строителей - 1,1 | м2 | 562 | 195.99 | 11.5 | 110147.5 | 6463 | -- | 71542.31 | 196225
[5 empty] | 184.49 | -- | 103684.5 | -- |  | 14535.18
13 | 1113-0601-0305 РСНБ РК 2015 ТЧ 13 табл.2 п.3.12 Кзтр=2,0 ТЧ 13 табл.2 п.3.48 Кзтр=1,1 | Поверхности аппаратов и трубопроводов диаметром свыше 500 мм. Обезжиривание уайт-спиритом. Дежурство при выполнении работ с пожаровзрывоопасными и вредными веществами в замкнутых объемах, применены коэффициенты к затратам труда рабочих-строителей - 2,0. Работа с лесов, подмостей, люлек и лестниц внутри аппаратов при диаметре свыше 4 м, применен коэффициент к затратам труда рабочих-строителей - 1,1 | м2 | 562 | 264.96 | 1.02 | 148908.22 | 575.21 | 79833.36 | 47431.23 | 212046.61
[5 empty] | 121.89 | 0.4293 | 68499.65 | 241.27 |  | 15707.16
14 | 1113-0301-0602 РСНБ РК 2015 | Поверхности металлические. Огрунтовка специальным покрытием за один слой | м2 | 562 | 37.53 | 2.27 | 21090.96 | 1273.44 | 0 | 13785.07 | 37666.12
[5 empty] | 35.26 | 0.2862 | 19817.53 | 160.84 |  | 2790.08
15 | СТПРАЙС | Стоимость специального эпоксидного покрытия с феналкаминовым отвердителем | л | 151.74 | 3283.02 | -- | 498165.28 | -- | 498165.28 | -- | 538018.51
[5 empty] | -- | -- | -- | -- |  | 39853.22
16 | 1113-0301-1803 РСНБ РК 2015 | Поверхности металлические огрунтованные. Окраска специальным покрытием | м2 | 562 | 30.28 | 2.27 | 17014.77 | 1273.44 | 0 | 10972.51 | 30226.26
[5 empty] | 28.01 | 0.2862 | 15741.34 | 160.84 |  | 2238.98
17 | СТПРАЙС | Стоимость специального эпоксидного покрытия с феналкаминовым отвердителем | л | 151.74 | 3283.02 | -- | 498165.28 | -- | 498165.28 | -- | 538018.51
[5 empty] | -- | -- | -- | -- |  | 39853.22
18 | СТПРАЙС | Стоимость специального растворителья | л | 28.1 | 1660.38 | -- | 46656.6 | -- | 46656.6 | -- | 50389.13
[5 empty] | -- | -- | -- | -- |  | 3732.53
19 | 1108-0701-0102 РСНБ РК 2015 | Леса наружные инвентарные высотой до 16 м трубчатые для прочих отделочных работ. Установка и разборка | м2 вертикальной проекции | 476 | 787.42 | 1.97 | 374814.04 | 935.63 | 121058.15 | 235566.27 | 659210.74
[5 empty] | 531.13 | 1 | 252820.26 | 476.81 |  | 48830.43
20 | 1115-0403-1003 РСНБ РК 2015 Изм. и доп. вып. 4 | Надписи и эмблема РВС | м2 окрашиваемой поверхности | 28 | 619.75 | 1.06 | 17353.13 | 29.64 | 4222.51 | 10493.08 | 30073.9
[5 empty] | 467.89 | 0.5491 | 13100.98 | 15.37 |  | 2227.7
|  | ИТОГО ПО СМЕТЕ: | тенге |  |  |  | 5018541.23 | 1380852.08 | 2282892.22 | 1508214.89 | 7048896.61
[7 empty] | 1354796.93 | 668641.92 | -- | 522140.49
| Стоимость общестроительных работ |  | тенге |  |  |  | 5018541.23
| Материалы |  | тенге |  |  |  | 432618.56
| Всего заработная плата |  | тенге |  |  |  |  | 2023438.84
| Стоимость материалов и конструкций |  | тенге |  |  |  | 1850273.66
|  | Накладные расходы | тенге |  |  |  | 1508214.89
|  | Сметная прибыль | тенге |  |  |  | 522140.49
| ВСЕГО, Стоимость общестроительных работ |  | тенге |  |  |  | 7048896.61
|  | Нормативная трудоемкость | чел.-ч | [7 empty] | 1576.06
|  | Сметная заработная плата | тенге |  |  |  |  | 2023438.84
|  | ИТОГО ПО СМЕТЕ: | тенге |  |  |  | 7048896.61
|  | Нормативная трудоемкость | чел.-ч | [7 empty] | 1576.06
|  | Сметная заработная плата | тенге |  |  |  |  | 2023438.84
| Составил |  |  | Бекпау Ф.Р.

## 1035010_РА
Форма 4А АВС-4
Наименование стройки - |  | Капремонт Жетыбай-2019 г.
|  |  | Объект номер - | 4
|  | ЛОКАЛЬНЫЙ РЕСУРСНЫЙ СМЕТНЫЙ РАСЧЕТ | №
(локальная смета)
| на | Капремонт РВС №2 на УПАН-12 емкостью 1000 м3
Наименование объекта - |  | ЦППД
Основание: |  | ДВ-Ж19д-16
Составлен в ценах на 1 КВ. 2018г. | [5 empty] | тенге
№ п/п | Шифр ресурсов | Наименование ресурсов, оборудования, конструкций, изделий и деталей | Единица измерения | Количество единиц | Сметная стоимость
[5 empty] | на единицу | общая
1 | 2 | 3 | 4 | 5 | 6 | 7
ТРУДОВЫЕ РЕСУРСЫ
1 | АВС 000001 | Затраты труда рабочих-строителей | чел-ч | 1108.8748 | 1221.78 | 1354796.93
2 | 0101-0102-0100 | Затраты труда машинистов | чел-ч | 467.1898 | 1431.2 | (668641,92)
|  | ИТОГО ПО ТРУДОВЫМ РЕСУРСАМ: | тенге |  |  | 1354796.93
СТРОИТЕЛЬНЫЕ МАШИНЫ И МЕХАНИЗМЫ
1 | 3105-0501-0101 РСНБ РК 2015 | Автопогрузчики, 5 т | маш.-ч | 22.8172 | 4592 | 104776.58
| 01-010102-0100 | в т.ч. затраты труда машинистов, экипаж 1 чел. | чел-ч | 22.8172 | 1431 | 32651.41
2 | 3402-0102-0101 РСНБ РК 2015 | Аппарат пескоструйный | маш.-ч | 247.28 | 259 | 64045.52
| 01-010102-0100 | в т.ч. затраты труда машинистов, экипаж 0,02 чел. | чел-ч | 4.9456 | 1450 | 7171.12
3 | 3106-0102-0102 РСНБ РК 2015 | Компрессоры передвижные с двигателем внутреннего сгорания давлением до 686 кПа (7 атм), 5 м3/мин | маш.-ч | 303.48 | 2681 | 813629.88
| 01-010102-0100 | в т.ч. затраты труда машинистов, экипаж 1 чел. | чел-ч | 303.48 | 1431 | 434279.88
4 | 3105-0402-0301 РСНБ РК 2015 | Лебедки электрические тяговым усилием до 5,79 кН (0,59 т) | маш.-ч | 11.5772 | 27 | 312.58
| 01-010102-0100 | в т.ч. затраты труда машинистов, экипаж 0 чел. | чел-ч | -- | -- | --
5 | 3105-0602-0401 РСНБ РК 2015 | Подъемники мачтовые, высота подъема 50 м | маш.-ч | 0.0028 | 2161 | 6.05
| 01-010102-0100 | в т.ч. затраты труда машинистов, экипаж 1 чел. | чел-ч | 0.0028 | 1198 | 3.35
6 | 3301-0201-0101 РСНБ РК 2015 | Автомобили бортовые, до 5 т | маш.-ч | 135.9442 | 2808 | 381731.31
| 01-010102-0100 | в т.ч. затраты труда машинистов, экипаж 1 чел. | чел-ч | 135.9442 | 1431 | 194536.15
7 | 3104-0301-0101 РСНБ РК 2015 | Агрегаты окрасочные высокого давления для окраски поверхностей конструкций, 1 кВт | маш.-ч | 25.1776 | 136 | 3424.15
| 01-010102-0100 | в т.ч. затраты труда машинистов, экипаж 0 чел. | чел-ч | -- | -- | --
8 | 3403-0501-0101 РСНБ РК 2015 | Пылесосы промышленные | маш.-ч | 112.4 | 115 | 12926
| 01-010102-0100 | в т.ч. затраты труда машинистов, экипаж 0 чел. | чел-ч | -- | -- | --
|  | ИТОГО ПО СТРОИТЕЛЬНЫМ МАШИНАМ: | тенге |  |  | 1380852.08
|  | В Т.Ч. ЗАРАБОТНАЯ ПЛАТА МАШИНИСТОВ: | тенге |  |  | 668641.92
МАТЕРИАЛЬНЫЕ РЕСУРСЫ
1 | 2101-0405-0101 РСНБ РК 2015 | Песок кварцевый | т | 35.968 | 1348 | 48484.86
2 | 2106-0510-5501 РСНБ РК 2015 | Стальные детали лесов | т | 0.3031 | 394610 | 119606.29
3 | 2113-0803-1001 РСНБ РК 2015 | Ветошь | кг | 56.284 | 90 | 5065.56
4 | 2204-0601-0501 РСНБ РК 2015 | Уайт-спирит ГОСТ 3134-78 | т | 0.37092 | 416825 | 154608.73
5 | 2204-0603-0107 РСНБ РК 2015 | Олифа натуральная ГОСТ 32389-2013 | кг | 0.756 | 874 | 660.74
6 | 2107-0510-0201 РСНБ РК 2015 | Детали лесов деревянные ГОСТ 8242-88 | м3 | 0.07794 | 31715 | 2471.87
7 | 2204-0201-0701 РСНБ РК 2015 | Краска масляная густотертая цветная МА-015 ГОСТ 10503-71 | кг | 6.888 | 516 | 3554.21
8 | 2701-0101-0102 РСНБ РК 2015 | Щиты настила | м2 | 29.444 | 3334 | 98166.3
9 | СТПРАЙС | Стоимость специального растворителья | л | 50.58 | 1660.38 | 83981.89
10 | СТПРАЙС | Стоимость специального эпоксидного покрытия с феналкаминовым отвердителем | л | 455.22 | 3283.02 | 1494495.85
11 | СТПРАЙС | Стоимость специального финишного покрытия на основе алифатического акрилового полиуретана | л | 67.44 | 4030.19 | 271795.92
|  | ИТОГО ПО СТРОИТЕЛЬНЫМ МАТЕРИАЛАМ: | тенге |  |  | 2282892.22
|  | ИТОГО ПРЯМЫЕ ЗАТРАТЫ | тенге |  |  | 5018541.23
|  | Накладные расходы - | тенге |  |  | 1508214.89
|  | ИТОГО С НАКЛАДНЫМИ РАСХОДАМИ: | тенге |  |  | 6526756.12
|  | Сметная прибыль - | тенге |  |  | 522140.49
|  | ИТОГО ПО ЛОКАЛЬНОМУ РЕСУРСНОМУ СМЕТНОМУ РАСЧЕТУ: | тенге |  |  | 7048896.61
| Составил |  | Бекпау Ф.Р.