## Лист1
МН "Павлодар-ПНХЗ" Д-820мм. Замена трубопровода на участке 6,375-6,775км
№ п/п | Наименование работ | Ед. изм. | Количество
Общестроительные работы
| Участки ГНБ |  |  | ЛОКАЛЬНАЯ СМЕТА № | 2002-02-02
1 | Разработка грунта в котлованах объемом свыше 1000 до 3000 м3 в отвал экскаваторами "обратная лопата", вместимость ковша 0,65 м3, группа грунта 2 | м3 | 392
2 | Монтаж и демонтаж установки горизонтально направленного бурения с тяговым усилием 75 тс | установка | 2
3 | Прокладка трубопроводов методом горизонтального направленного бурения при протяженности бурового канала до 200 м из стальных труб, диаметр 1020 мм, в грунтах 1-3 групп | м | 372.4
4 | Трубопровод диаметром 1000 мм. Изоляция противокоррозионная усиленного типа полимерной лентой и укладка в траншею | км трубопровода | 0.3724
5 | Трубопроводы 1-4 категории диаметром 1000 мм. Контроль качества сварных соединений методом цифрового радиографирования | стык | 33
6 | Трубопроводы. Контроль сплошности изоляционного покрытия трубопровода D-530 мм искровым дефектоскопом | м | 372.4
7 | Трубопроводы 1-2 категории диаметром 800 мм. Сварка на сварочной базе и трассе | км трубопровода | 0.3724
8 | Манжета термоусаживающаяся шириной 510 для изоляции трубопровода из труб с заводской изоляцией диаметром 820х510х2,4 | комплект | 33
9 | Трубопроводы. Контроль сплошности изоляционного покрытия трубопровода D-530 мм искровым дефектоскопом | м | 372.4
10 | Трубопровод диаметром 800 мм. Испытание гидравлическое | км трубопровода | 0.3724
11 | Вода техническая | м3 | 187.3172
12 | Трубопровод диаметром 800 мм. Протаскивание плетей трубопровода через кожух | м кожуха | 372.4
13 | Кольцо опорно-направляющее для трубопровода Тип I диаметром 820/1020 мм | комплект | 371
14 | Заделка концов футляра битумом и прядью, диаметр 1000 мм | шт. | 2
15 | Манжета герметизирующая для трубопроводов размерами 820х1020 мм | комплект | 2
16 | Укрытия защитные манжет герметизирующих для трубопроводов размерами 820х1020 мм | комплект | 4
17 | Засыпка траншей и котлованов с перемещением грунта до 5 м бульдозерами, мощность 59 кВт (80 л с), группа грунта 2 | м3 | 392
18 | Уплотнение грунта пневматическими трамбовками, группа грунта 1,2 | м3 | 392
Участок, прокладываемый открытым способом
19 | Разработка грунта в траншеях в отвал экскаваторами "обратная лопата", вместимость ковша 0,65 м3, группа грунта 2 | м3 | 1618
20 | Разработка грунта вручную с креплениями в траншеях, ширина до 2 м, глубина до 2 м, группа грунта 2 | м3 | 8
21 | Трубопроводы 3-4 категории диаметром 800 мм. Сварка на сварочной базе и трассе | км трубопровода | 0.1579
22 | Трубопроводы 1-2 категории диаметром 800 мм. Сварка на сварочной базе и трассе | км трубопровода | 0.03412
23 | Отводы гнутые заводского изготовления на трубопровод диаметром 800 мм. Установка | шт. | 6
24 | Отвод ОГ 30°-820(12)-К52-6,4-0,75-5DN-1750/1750-ХЛ ТУ 102-488.1-05 покрытие Пк-40 ТУ 2313-004-04834179-2005 ТУ 102-488.1-05 | шт. | 1
25 | Отвод ОГ 24°-820(12)-К52-6,4-0,75-5DN-1500/1500-ХЛ ТУ 102-488.1-05 покрытие Пк-40 ТУ 2313-004-04834179-2005 | шт. | 1
26 | Отвод ОГ 13°-820(12)-К52-6,4-0,75-5DN-1150/1150-ХЛ ТУ 102-488.1-05 покрытие Пк-40 ТУ 2313-004-04834179-2005 ТУ 102-488.1-05 | шт. | 1
27 | Отвод ОГ 10°-820(12)-К52-6,4-0,75-5DN-1000/1000-ХЛ ТУ 102-488.1-05 покрытие Пк-40 ТУ 2313-004-04834179-2005 ТУ 102-488.1-05 | шт. | 2
28 | Отвод ОГ 7°-820(12)-К52-6,4-0,75-5DN-900/900-ХЛ ТУ 102-488.1-05 покрытие Пк-40 ТУ 2313-004-04834179-2005 ТУ 102-488.1-05 | шт. | 1
29 | Трубопроводы 1-4 категории диаметром 800 мм. Контроль качества сварных соединений методом цифрового радиографирования | стык | 58
30 | Трубопроводы диаметром 800 мм из труб с заводской изоляцией. Изоляция противокоррозионная полимерной лентой стыков труб и укладка в траншею | км трубопровода | 0.19202
31 | Манжета термоусаживающаяся шириной 510 для изоляции трубопровода из труб с заводской изоляцией диаметром 820х510х2,4 | комплект | 25
32 | Трубопроводы. Контроль сплошности изоляционного покрытия трубопровода D-530 мм искровым дефектоскопом | м | 192.02
33 | Трубопровод диаметром 800 мм. Испытание гидравлическое | км трубопровода | 0.579
34 | Вода техническая | м3 | 291.237
35 | Трубопровод диаметром 800 мм. Продувка воздухом | км трубопровода | 0.579
36 | Засыпка траншей и котлованов с перемещением грунта до 5 м бульдозерами, мощность 59 кВт (80 л с), группа грунта 2 | м3 | 1519.2
37 | Засыпка траншей и котлованов с перемещением грунта до 5 м бульдозерами, мощность 59 кВт (80 л с), группа грунта 2 | м3 | 98.8
38 | Уплотнение грунта пневматическими трамбовками, группа грунта 1,2 | м3 | 1519.2
39 | Трубопроводы. Контроль изоляционного покрытия методом катодной поляризации | м | 579
40 | Протектор. Установка опознавательного знака | знак | 25
41 | Конструктивные элементы вспомогательного назначения с преобладанием профильного проката с отверстиями | т | 1.7449
42 | Огрунтовка поверхности металлической грунтовкой за 1 раз ГФ-021 | м2 | 47.1112
43 | Окраска поверхности металлической огрунтованной эмалями ПФ-115 | м2 | 47.1112
44 | Установка столбика замерного для линии связи | шт. | 1
Устройство проездов
45 | Устройство подстилающих слоев с уплотнением трамбовками, щебеночных | м3 | 2
46 | Устройство покрытий дорожных из сборных железобетонных плит, плиты прямоугольные площадью свыше 10,5 м2 | м3 | 4.32
47 | Плита аэродромных покрытий ГОСТ 25912-2015 марки ПАГ-18 | шт. | 2
| Антикоррозионная защита технологических аппаратов, газоходов и трубопроводов |  |  | ЛОКАЛЬНАЯ СМЕТА № | 02-02-03
1 | Колонка контрольно-измерительная металлическая. Установка | колонка | 8
2 | Контрольно-измерительный пункт металлический, с 6 измерительными и 4 силовыми клеммами, d стойки 159 мм, высота 2500 мм, | шт | 8
3 | Протектор одиночный упакованный. Установка в порошкообразном активаторе | протектор | 14
4 | Протектор магниевый с активатором, комплектно с кабелем L=7мм | шт | 14
5 | Устройство контрольного пункта | шт | 8
6 | Электрод сравнения медносульфатный двухкорпусной неполяризующийся длительного действия, с соединительным кабелем L=7м | шт | 8
7 | Монтаж на стене коробки ответвительной | шт | 4
8 | Коробка прямоугольная | шт | 4
Кабельные изделия
9 | Прокладка кабеля до 35 кВ из сшитого полиэтилена в готовой траншее без покрытия, масса 1 м до 1 кг | м | 294
10 | Кабель силовой не распространяющий горение, с низким дымо- и газовыделением, число жил 2, напряжение 0,66 кВ ГОСТ 31996-2012, марки ВБбШвнг(А)-LS 2х10 (ок)-0,66 | м | 84
11 | Кабель силовой не распространяющий горение, число жил 2, напряжение 0,66 кВ ГОСТ 31996-2012, марки ВБбШвнг 2х6 (ок)-0,66 | м | 56
12 | Прокладка, включение перемычек кабельных, длина до 6 м | шт. | 8
13 | Прокладка, включение перемычек кабельных, добавлять к норме прокладки, 6125-0205-0201 включения каждого 1 м сверх 6 м перемычек кабельных | шт. | 8
14 | Кабель силовой не распространяющий горение, число жил 1, напряжение 0,66 кВ ГОСТ 31996-2012, марки ВВГнг 1х10 (ок)-0,66 | м | 8
15 | Присоединение к зажимам жил провода или кабеля, сечение до 35 мм2 | шт. | 96
16 | Наконечник медный луженый кабельный ГОСТ 23469.0-81 марки | 100 шт. | 0.32
17 | Наконечник медный луженый кабельный ГОСТ 23469.0-81 марки | 100 шт. | 0.64
18 | Бирки маркировочные | 100 шт. | 0.32
Узел присоединения кабеля ВБбШвн 2х6 мм2 к трубопроводу (24 узла)
19 | Конструкции опорные для крепления трубопроводов внутри зданий и сооружений массой до 0,1 т. Монтаж | т конструкций | 0,0015488
20 | Уголок стальной горячекатаный равнополочный из углеродистой стали ГОСТ 8509-93 ширина полки от 40 до 125 мм, толщиной от 2 до 16 мм | т | 0,0015488
21 | Труба полиэтиленовая диаметром до 63 мм. Прокладка по основанию пола | м | 1.6
22 | Труба полиэтиленовая для водоснабжения с защитным покрытием из полипропилена SDR 21 СТ РК ISO 4427-1-2014 (СТ РК ISO 4427-2-2014) размерами 63х3,0 мм с защитным покрытием из полипропилена толщиной от 0,8 мм до 1,2 мм | м | 1.6
23 | Битум нефтяной строительный изоляционный ГОСТ 9812-74 марки БНИ IV | т | 0.024
24 | Болт с гайкой и шайбой ГОСТ ISO 8992-2015 оцинкованный | кг | 0.176