## ..._ЛС ф4
[5 empty] | НДЦС РК 8.01-08-2022. Приложение Г. | Форма 4
Наименование стройки - |  | ТОО "ПНХЗ"
Наименование объекта - |  | Центральная столовая
|  | ЛОКАЛЬНАЯ СМЕТА № | 123-ДВ
(Локальный сметный расчет)
на | Ремонт здания центральной столовой
(Наименование работ и затрат)
Основание: |  | Дефектная ведомость
|  | Сметная стоимость |  |  | 103082,558 | тыс.тенге
в том числе
|  |  | строительно-монтажные работы |  | 103082,558 | тыс.тенге
|  | Средства на оплату труда |  |  | 55968,192 | тыс.тенге
|  | Нормативная трудоемкость |  |  | 11,42 | тыс.чел-ч
Составлен(а) в ценах на 01.01.2024 года
Номер по порядку | Шифр позиции норматива, код ресурса | Наименование работ и затрат | Единица измерения | Количество | Стоимость единицы измерения, тенге | Общая стоимость, тенге
1 | 2 | 3 | 4 | 5 | 6 | 7
|  | ВСЕГО ПО СМЕТНОМУ РАСЧЕТУ на 2024г: |  |  |  | 127977325.28
| Налоговый кодекс РК | Налог на добавленную стоимость - 12 %: |  |  |  | 13711856.28
| НДЦС РК 8.04-07-2023 изм. и доп. Выпуск 38 таблица 2 | ИТОГО СМЕТНАЯ СТОИМОСТЬ на 3 квартал 2024г К=1,0557: |  |  |  | 114265469
|  | ИТОГО СМЕТНАЯ СТОИМОСТЬ: |  |  |  | 108236686
| НДЦС РК 8.01-08-2022 | Сметная прибыль 5%: |  |  |  | 5154128
|  | ВСЕГО ПО СМЕТЕ: |  |  |  | 103082558
из них:
|  | затраты на труд рабочих | тенге |  |  | 55152477
|  | в том числе оплата труда рабочих | тенге |  |  | 27306874
|  | машины и механизмы | тенге |  |  | 2614856
|  | в том числе оплата труда машинистов | тенге |  |  | 815695
|  | материалы, изделия и конструкции | тенге |  |  | 45299832
|  | перевозки | тенге |  |  | 15390
|  | нормативная трудоемкость | чел.-ч | 11420
| Раздел 1. | Капитальный ремонт здания центральной столовой. Инв №00100074 |  |  |  | 103082558
из них:
|  | затраты на труд рабочих | тенге |  |  | 55152477
|  | в том числе оплата труда рабочих | тенге |  |  | 27306874
|  | машины и механизмы | тенге |  |  | 2614856
|  | в том числе оплата труда машинистов | тенге |  |  | 815695
|  | материалы, изделия и конструкции | тенге |  |  | 45299832
|  | перевозки | тенге |  |  | 15390
|  | нормативная трудоемкость | чел.-ч | 11420
1-й этаж. Холодильное помещение
1 | 1109-0403-0402 РСНБ РК 2022 Кзтр и Кэм=1,12 Изм. и доп. вып. 28. ТЧ 09 табл.3 п.3.5 Кзтр=0,6, Кэм=0,7, Кмр=0,5 | Блоки дверные стальные однопольные. Разборка (демонтаж) металлических конструкций, применен коэффициент к затратам труда - 0,6, к времени эксплуатации машин - 0,7, к расходу материалов - 0,5 | м2 | 12.5 | 6950 | 86875
из них:
1.1 |  | затраты на труд рабочих |  |  | 6847 | 85588
|  | в том числе оплата труда рабочих |  |  | 3408 | 42600
1.1.1 | 002-0132 | Затраты труда рабочих (средний разряд работы 3,2). Работы по устройству несущих и ограждающих конструкций | чел.-ч | 17.9925 | 4757 | 85590.32
1.2 |  | машины и механизмы |  |  | 103 | 1288
|  | в том числе оплата труда машинистов |  |  | 32 | 400
1.2.1 | 343-302-0201 | Дрели электрические | маш.-ч | 1.0241 | 15 | 15.36
1.2.2 | 343-202-0201 | Машины шлифовальные угловые | маш.-ч | 0.07154 | 35 | 2.5
1.2.3 | 314-504-0501 | Подъемники мачтовые высотой подъема 50 м | маш.-ч | 0.0441 | 6112 | 269.54
|  | в т.ч. затраты труда машинистов, экипаж 1 чел. | чел.-ч | 0.0441 | 2278 | 100.46
1.2.4 | 314-102-0101 | Краны на автомобильном ходу максимальной грузоподъёмностью 10 т | маш.-ч | 0.04508 | 12921 | 582.48
|  | в т.ч. затраты труда машинистов, экипаж 1 чел. | чел.-ч | 0.04508 | 3888 | 175.27
1.2.5 | 331-101-0101 | Автомобили бортовые грузоподъёмностью до 5 т | маш.-ч | 0.04606 | 8343 | 384.28
|  | в т.ч. затраты труда машинистов, экипаж 1 чел. | чел.-ч | 0.04606 | 2722 | 125.38
1.2.6 | 343-302-0101 | Перфоратор электрический | маш.-ч | 1.0427 | 22 | 22.94
2 | 1109-0403-0402 РСНБ РК 2022 Кзтр и Кэм=1,12 Изм. и доп. вып. 28 | Блоки дверные стальные однопольные. Установка в бетонных стенах | м2 | 12.5 | 12927 | 161588
из них:
2.1 |  | затраты на труд рабочих |  |  | 11412 | 142650
|  | в том числе оплата труда рабочих |  |  | 5681 | 71013
2.1.1 | 002-0132 | Затраты труда рабочих (средний разряд работы 3,2). Работы по устройству несущих и ограждающих конструкций | чел.-ч | 29.9862 | 4757 | 142644.59
2.2 |  | машины и механизмы |  |  | 147 | 1838
|  | в том числе оплата труда машинистов |  |  | 45 | 563
2.2.1 | 343-302-0201 | Дрели электрические | маш.-ч | 1.463 | 15 | 21.95
2.2.2 | 343-202-0201 | Машины шлифовальные угловые | маш.-ч | 0.1022 | 35 | 3.58
2.2.3 | 314-504-0501 | Подъемники мачтовые высотой подъема 50 м | маш.-ч | 0.063 | 6112 | 385.06
|  | в т.ч. затраты труда машинистов, экипаж 1 чел. | чел.-ч | 0.063 | 2278 | 143.51
2.2.4 | 314-102-0101 | Краны на автомобильном ходу максимальной грузоподъёмностью 10 т | маш.-ч | 0.0644 | 12921 | 832.11
|  | в т.ч. затраты труда машинистов, экипаж 1 чел. | чел.-ч | 0.0644 | 3888 | 250.39
2.2.5 | 331-101-0101 | Автомобили бортовые грузоподъёмностью до 5 т | маш.-ч | 0.0658 | 8343 | 548.97
|  | в т.ч. затраты труда машинистов, экипаж 1 чел. | чел.-ч | 0.0658 | 2722 | 179.11
2.2.6 | 343-302-0101 | Перфоратор электрический | маш.-ч | 1.4896 | 22 | 32.77
2.3 |  | материалы, изделия и конструкции |  |  | 1368 | 17100
2.3.1 | 215-202-0603 | Брусок обрезной хвойных пород длиной от 2 м до 3,75 м, шириной от 75 мм до 150 мм, толщиной от 40 мм до 75 мм ГОСТ 8486-86 сорт 3 | м3 | 0.005375 | 127301 | 684.24
2.3.2 | 217-101-0401 | Болт анкерный ГОСТ ISO 8992-2015 оцинкованный | кг | 5.2588 | 1590 | 8361.41
2.3.3 | 235-202-0118 | Герметик ГОСТ 25621-83 полиуретановый однокомпонентный 750 мл(монтажная пена) | шт. | 3 | 2682 | 8046
3 | 223-207-0101 РСНБ РК 2022 | Блок дверной стальной с замкнутой коробкой ГОСТ 31173-2003 утепленный, однопольный | м2 | 12.5 | 58830 | 735375
4 | 1115-0108-1901 РСНБ РК 2022 Кзтр и Кэм=1,06 прим. | Откосы из оцинкованной стали. Устройство | м | 28 | 2034 | 56952
из них:
4.1 |  | затраты на труд рабочих |  |  | 1960 | 54880
|  | в том числе оплата труда рабочих |  |  | 985 | 27580
4.1.1 | 003-0132 | Затраты труда рабочих (средний разряд работы 3,2). Работы отделочные и изоляционные | чел.-ч | 11.6508 | 4712 | 54898.57
4.2 |  | машины и механизмы |  |  | 10 | 280
|  | в том числе оплата труда машинистов |  |  | 2 | 56
4.2.1 | 343-302-0201 | Дрели электрические | маш.-ч | 2.0034 | 15 | 30.05
4.2.2 | 343-302-0301 | Шуруповерты строительно-монтажные | маш.-ч | 0.11278 | 26 | 2.93
4.2.3 | 314-102-0101 | Краны на автомобильном ходу максимальной грузоподъёмностью 10 т | маш.-ч | 0.017808 | 12921 | 230.1
|  | в т.ч. затраты труда машинистов, экипаж 1 чел. | чел.-ч | 0.017808 | 3888 | 69.24
4.2.4 | 343-101-0101 | Ножницы электрические | маш.-ч | 0.2226 | 99 | 22.04
4.3 |  | материалы, изделия и конструкции |  |  | 64 | 1792
4.3.1 | 261-105-0601 | Герметик силиконовый, 310 мл | шт. | 1.204 | 1253 | 1508.61
4.3.2 | 261-107-0998 | Шуруп-саморез оцинкованный с полусферической головкой и прессшайбой 4,2х16 мм | шт. | 38.36 | 3 | 115.08
4.3.3 | 261-107-0996 | Заклепка вытяжная комбинированная, алюминиевая головка, стальной стержень | кг | 0.088228 | 1993 | 175.84
5 | 214-105-0103 РСНБ РК 2022 | Прокат листовой оцинкованный углеродистый ГОСТ 14918-2020 толщиной от 0,8 до 1,2 мм | т | 0.1127 | 463892 | 52281
1-й этаж. Кухня банкетного зала
6 | 1213-0103-0401 РСНБ РК 2022 Кзтр и Кэм=1,09 | Облицовка из гипсокартонных листов стен и перегородок. Разборка | м2 облицовки | 1.8 | 393 | 707
из них:
6.1 |  | затраты на труд рабочих |  |  | 375 | 675
|  | в том числе оплата труда рабочих |  |  | 185 | 333
6.1.1 | 009-0131 | Затраты труда рабочих (средний разряд работы 3,1). Работы по ремонту зданий и сооружений | чел.-ч | 0.14346 | 4707 | 675.27
6.2 |  | машины и механизмы |  |  | 18 | 33
|  | в том числе оплата труда машинистов |  |  | 6 | 11
6.2.1 | 331-101-0101 | Автомобили бортовые грузоподъёмностью до 5 т | маш.-ч | 0.003924 | 8343 | 32.74
|  | в т.ч. затраты труда машинистов, экипаж 1 чел. | чел.-ч | 0.003924 | 2722 | 10.68
7 | 1110-0102-0603 РСНБ РК 2022 Кзтр и Кэм=1,12 | Стены каркасные. Обшивка плитами древесно-стружечными толщиной 16 мм | м2 обшивки стен (за вычетом проемов) | 1.8 | 5553 | 9995
из них:
7.1 |  | затраты на труд рабочих |  |  | 4012 | 7222
|  | в том числе оплата труда рабочих |  |  | 1997 | 3595
7.1.1 | 002-0132 | Затраты труда рабочих (средний разряд работы 3,2). Работы по устройству несущих и ограждающих конструкций | чел.-ч | 1.5181 | 4757 | 7221.7
7.2 |  | машины и механизмы |  |  | 46 | 83
|  | в том числе оплата труда машинистов |  |  | 15 | 27
7.2.1 | 343-102-0101 | Пила дисковая электрическая | маш.-ч | 0.01512 | 18 | 0.27
7.2.2 | 331-101-0101 | Автомобили бортовые грузоподъёмностью до 5 т | маш.-ч | 0.0098784 | 8343 | 82.42
|  | в т.ч. затраты труда машинистов, экипаж 1 чел. | чел.-ч | 0.0098784 | 2722 | 26.89
7.3 |  | материалы, изделия и конструкции |  |  | 1495 | 2690
7.3.1 | 215-303-0101 | Плита ДСП многослойная и трехслойная, марки П-1 ГОСТ 10632-2007 толщиной 15-17 мм | 100 м2 | 0.01845 | 142343 | 2626.23
7.3.2 | 217-108-0101 | Гвоздь ГОСТ 283-75 строительный | кг | 0.0756 | 861 | 65.09
8 | 1146-0401-1101 РСНБ РК 2022 Кзтр и Кэм=1,12 | Заполнение оконных проемов деревянное с подоконными досками. Разборка | м2 | 9.4 | 8221 | 77277
из них:
8.1 |  | затраты на труд рабочих |  |  | 7691 | 72295
|  | в том числе оплата труда рабочих |  |  | 3805 | 35767
8.1.1 | 006-0124 | Затраты труда рабочих (средний разряд работы 2,4). Специальные работы в грунтах, работы по устройству конструкций башенного и мачтового типа, промышленных печей и труб | чел.-ч | 17.4126 | 4152 | 72296.95
8.2 |  | машины и механизмы |  |  | 530 | 4982
|  | в том числе оплата труда машинистов |  |  | 197 | 1852
8.2.1 | 314-504-0501 | Подъемники мачтовые высотой подъема 50 м | маш.-ч | 0.81487 | 6112 | 4980.47
|  | в т.ч. затраты труда машинистов, экипаж 1 чел. | чел.-ч | 0.81487 | 2278 | 1856.27
9 | 1208-0101-0401 РСНБ РК 2022 Кзтр и Кэм=1,09 | Пояски, сандрики, желоба, отливы, свесы и тому подобное. Разборка | м | 3.6 | 383 | 1379
из них:
9.1 |  | затраты на труд рабочих |  |  | 383 | 1379
|  | в том числе оплата труда рабочих |  |  | 189 | 680
9.1.1 | 009-0120 | Затраты труда рабочих (средний разряд работы 2). Работы по ремонту зданий и сооружений | чел.-ч | 0.35712 | 3862 | 1379.2
10 | 1110-0501-0108 РСНБ РК 2022 Кзтр и Кэм=1,12 Изм. и доп. вып. 28 | Проемы оконные площадью более 2 м2. Установка блоков из ПВХ профилей поворотных (откидных, поворотно-откидных) трехстворчатых (в том числе при наличии створок глухого остекления) | м2 | 9.4 | 8219 | 77259
из них:
10.1 |  | затраты на труд рабочих |  |  | 5452 | 51249
|  | в том числе оплата труда рабочих |  |  | 2714 | 25512
10.1.1 | 002-0132 | Затраты труда рабочих (средний разряд работы 3,2). Работы по устройству несущих и ограждающих конструкций | чел.-ч | 10.7743 | 4757 | 51253.25
10.2 |  | машины и механизмы |  |  | 563 | 5292
|  | в том числе оплата труда машинистов |  |  | 191 | 1795
10.2.1 | 314-504-0501 | Подъемники мачтовые высотой подъема 50 м | маш.-ч | 0.33795 | 6112 | 2065.54
|  | в т.ч. затраты труда машинистов, экипаж 1 чел. | чел.-ч | 0.33795 | 2278 | 769.85
10.2.2 | 343-302-0301 | Шуруповерты строительно-монтажные | маш.-ч | 1.3907 | 26 | 36.16
10.2.3 | 331-101-0101 | Автомобили бортовые грузоподъёмностью до 5 т | маш.-ч | 0.37585 | 8343 | 3135.71
|  | в т.ч. затраты труда машинистов, экипаж 1 чел. | чел.-ч | 0.37585 | 2722 | 1023.06
10.2.4 | 343-302-0101 | Перфоратор электрический | маш.-ч | 2.1424 | 22 | 47.13
10.3 |  | материалы, изделия и конструкции |  |  | 2204 | 20718
10.3.1 | 223-503-0502 | Лента бутиловая диффузионная | м | 5.546 | 121 | 671.07
10.3.2 | 223-503-0503 | Лента ПСУЛ | м | 0.14946 | 259 | 38.71
10.3.3 | 223-503-0504 | Лента бутиловая | м | 23.782 | 89 | 2116.6
10.3.4 | 235-202-0118 | Герметик ГОСТ 25621-83 полиуретановый однокомпонентный 750 мл(монтажная пена) | шт. | 6.674 | 2682 | 17899.67
11 | 223-102-0610 РСНБ РК 2022 | Блок оконный из ПВХ профилей толщиной 70 мм трехстворчатый одинарной конструкции ГОСТ 30674-99 со стеклопакетом двухкамерным, поворотно-откидной фурнитурой: трехэлементный - с одной поворотно-откидной створкой | м2 | 9.4 | 54472 | 512037
12 | 1110-0501-0401 РСНБ РК 2022 Кзтр и Кэм=1,12 Изм. и доп. вып. 28 | Доски подоконные из ПВХ. Установка в стенах каменных глубиной проема (шириной) до 0,50 м | м | 4 | 3523 | 14092
из них:
12.1 |  | затраты на труд рабочих |  |  | 997 | 3988
|  | в том числе оплата труда рабочих |  |  | 496 | 1984
12.1.1 | 002-0130 | Затраты труда рабочих (средний разряд работы 3). Работы по устройству несущих и ограждающих конструкций | чел.-ч | 0.8708 | 4576 | 3984.78
12.2 |  | машины и механизмы |  |  | 16 | 64
|  | в том числе оплата труда машинистов |  |  | 5 | 20
12.2.1 | 314-504-0501 | Подъемники мачтовые высотой подъема 50 м | маш.-ч | 0.001792 | 6112 | 10.95
|  | в т.ч. затраты труда машинистов, экипаж 1 чел. | чел.-ч | 0.001792 | 2278 | 4.08
12.2.2 | 331-101-0101 | Автомобили бортовые грузоподъёмностью до 5 т | маш.-ч | 0.006272 | 8343 | 52.33
|  | в т.ч. затраты труда машинистов, экипаж 1 чел. | чел.-ч | 0.006272 | 2722 | 17.07
12.3 |  | материалы, изделия и конструкции |  |  | 2510 | 10040
12.3.1 | 223-503-0505 | Клин пластиковый монтажный | шт. | 16 | 248 | 3968
12.3.2 | 235-202-0118 | Герметик ГОСТ 25621-83 полиуретановый однокомпонентный 750 мл(монтажная пена) | шт. | 2.264 | 2682 | 6072.05
13 | 223-501-0103 РСНБ РК 2022 | Доска подоконная из ПВХ профилей ГОСТ 23166-2021 не ламинированная шириной 250 мм | м | 4 | 1304 | 5216
14 | 1110-0501-0901 РСНБ РК 2022 Кзтр и Кэм=1,12 Изм. и доп. вып. 28 | Сетки антимоскитные. Установка | м2 | 1.56 | 5626 | 8777
из них:
14.1 |  | затраты на труд рабочих |  |  | 640 | 998
|  | в том числе оплата труда рабочих |  |  | 318 | 496
14.1.1 | 002-0129 | Затраты труда рабочих (средний разряд работы 2,9). Работы по устройству несущих и ограждающих конструкций | чел.-ч | 0.22214 | 4494 | 998.32
14.2 |  | машины и механизмы |  |  | 15 | 24
|  | в том числе оплата труда машинистов |  |  | 5 | 8
14.2.1 | 314-504-0501 | Подъемники мачтовые высотой подъема 50 м | маш.-ч | 0.0003494 | 6112 | 2.14
|  | в т.ч. затраты труда машинистов, экипаж 1 чел. | чел.-ч | 0.0003494 | 2278 | 0.8
14.2.2 | 343-302-0301 | Шуруповерты строительно-монтажные | маш.-ч | 0.044204 | 26 | 1.15
14.2.3 | 331-101-0101 | Автомобили бортовые грузоподъёмностью до 5 т | маш.-ч | 0.0024461 | 8343 | 20.41
|  | в т.ч. затраты труда машинистов, экипаж 1 чел. | чел.-ч | 0.0024461 | 2722 | 6.66
14.3 |  | материалы, изделия и конструкции |  |  | 4971 | 7755
14.3.1 | 223-503-0401 | Сетка антимоскитная | м2 | 1.56 | 4971 | 7754.76
15 | 1115-0108-1902 РСНБ РК 2022 Кзтр и Кэм=1,06 прим. | Отливы оконные наружные из оцинкованной стали с полимерным покрытием шириной 300 мм. Устройство | м | 4 | 3427 | 13708
из них:
15.1 |  | затраты на труд рабочих |  |  | 1960 | 7840
|  | в том числе оплата труда рабочих |  |  | 985 | 3940
15.1.1 | 003-0132 | Затраты труда рабочих (средний разряд работы 3,2). Работы отделочные и изоляционные | чел.-ч | 1.6644 | 4712 | 7842.65
15.2 |  | машины и механизмы |  |  | 10 | 40
|  | в том числе оплата труда машинистов |  |  | 2 | 8
15.2.1 | 343-302-0201 | Дрели электрические | маш.-ч | 0.2862 | 15 | 4.29
15.2.2 | 343-302-0301 | Шуруповерты строительно-монтажные | маш.-ч | 0.016112 | 26 | 0.42
15.2.3 | 314-102-0101 | Краны на автомобильном ходу максимальной грузоподъёмностью 10 т | маш.-ч | 0.002544 | 12921 | 32.87
|  | в т.ч. затраты труда машинистов, экипаж 1 чел. | чел.-ч | 0.002544 | 3888 | 9.89
15.2.4 | 343-101-0101 | Ножницы электрические | маш.-ч | 0.0318 | 99 | 3.15
15.3 |  | материалы, изделия и конструкции |  |  | 1457 | 5828
15.3.1 | 222-529-0501 | Профиль направляющий Г-образный из оцинкованной стали КПГ размерами 40 мм х 40 мм | м | 4.2 | 462 | 1940.4
15.3.2 | 261-105-0601 | Герметик силиконовый, 310 мл | шт. | 0.172 | 1253 | 215.52
15.3.3 | 261-107-0998 | Шуруп-саморез оцинкованный с полусферической головкой и прессшайбой 4,2х16 мм | шт. | 5.48 | 3 | 16.44
15.3.4 | 261-107-0815 | Водоотлив оконный шириной планки 250 мм из оцинкованной стали с полимерным покрытием | м | 4.2 | 865 | 3633
15.3.5 | 261-107-0996 | Заклепка вытяжная комбинированная, алюминиевая головка, стальной стержень | кг | 0.012604 | 1993 | 25.12
16 | 1115-0108-1901 РСНБ РК 2022 Кзтр и Кэм=1,06 прим. | Откосы оконные внутренние шириной 200 мм. Устройство | м | 14 | 2024 | 28336
из них:
16.1 |  | затраты на труд рабочих |  |  | 1960 | 27440
|  | в том числе оплата труда рабочих |  |  | 985 | 13790
16.1.1 | 003-0132 | Затраты труда рабочих (средний разряд работы 3,2). Работы отделочные и изоляционные | чел.-ч | 5.8254 | 4712 | 27449.28
16.2 |  | машины и механизмы |  |  | 10 | 140
|  | в том числе оплата труда машинистов |  |  | 2 | 28
16.2.1 | 343-302-0201 | Дрели электрические | маш.-ч | 1.0017 | 15 | 15.03
16.2.2 | 343-302-0301 | Шуруповерты строительно-монтажные | маш.-ч | 0.056392 | 26 | 1.47
16.2.3 | 314-102-0101 | Краны на автомобильном ходу максимальной грузоподъёмностью 10 т | маш.-ч | 0.008904 | 12921 | 115.05
|  | в т.ч. затраты труда машинистов, экипаж 1 чел. | чел.-ч | 0.008904 | 3888 | 34.62
16.2.4 | 343-101-0101 | Ножницы электрические | маш.-ч | 0.1113 | 99 | 11.02
16.3 |  | материалы, изделия и конструкции |  |  | 54 | 756
16.3.1 | 261-105-0601 | Герметик силиконовый, 310 мл | шт. | 0.602 | 1253 | 754.31
17 | ценовая экспертиза 2024-0329. НДЦС РК 8.04-07-2023, п. 3.7, Кмат=0,982 | Профиль стартовый для ПВХ панелей 10мм. | м | 14 | 127.66 | 1787
18 | ценовая экспертиза 2024-0329. НДЦС РК 8.04-07-2023, п. 3.7, Кмат=0,982 | Сэндвич панель толщиной 10 мм. | м2 | 2.8 | 1590.84 | 4454
19 | ценовая экспертиза 2024-0329. НДЦС РК 8.04-07-2023, п. 3.7, Кмат=0,982 | Профиль ПВХ F-образный для панелей 10мм, 3000мм, цвет белый. | м | 14 | 82.49 | 1155
20 | 1115-0108-1901 РСНБ РК 2022 Кзтр и Кэм=1,06 прим. | Откосы оконные наружные шириной 150 мм. Устройство | м | 14 | 4219 | 59066
из них:
20.1 |  | затраты на труд рабочих |  |  | 1960 | 27440
|  | в том числе оплата труда рабочих |  |  | 985 | 13790
20.1.1 | 003-0132 | Затраты труда рабочих (средний разряд работы 3,2). Работы отделочные и изоляционные | чел.-ч | 5.8254 | 4712 | 27449.28
20.2 |  | машины и механизмы |  |  | 10 | 140
|  | в том числе оплата труда машинистов |  |  | 2 | 28
20.2.1 | 343-302-0201 | Дрели электрические | маш.-ч | 1.0017 | 15 | 15.03
20.2.2 | 343-302-0301 | Шуруповерты строительно-монтажные | маш.-ч | 0.056392 | 26 | 1.47
20.2.3 | 314-102-0101 | Краны на автомобильном ходу максимальной грузоподъёмностью 10 т | маш.-ч | 0.008904 | 12921 | 115.05
|  | в т.ч. затраты труда машинистов, экипаж 1 чел. | чел.-ч | 0.008904 | 3888 | 34.62
20.2.4 | 343-101-0101 | Ножницы электрические | маш.-ч | 0.1113 | 99 | 11.02
20.3 |  | материалы, изделия и конструкции |  |  | 2249 | 31486
20.3.1 | 222-529-0501 | Профиль направляющий Г-образный из оцинкованной стали КПГ размерами 40 мм х 40 мм | м | 14.7 | 462 | 6791.4
20.3.2 | 261-105-0601 | Герметик силиконовый, 310 мл | шт. | 0.602 | 1253 | 754.31
20.3.3 | 261-107-0998 | Шуруп-саморез оцинкованный с полусферической головкой и прессшайбой 4,2х16 мм | шт. | 19.18 | 3 | 57.54
20.3.4 | 261-107-0605 | Откосная планка шириной 250 мм из оцинкованной стали с полимерным покрытием | м | 14.7 | 954 | 14023.8
20.3.5 | 261-107-0608 | Планка угловая равнополочная из оцинкованного листа t-0,5 мм с полимерным покрытием, шириной полки 50 мм | м | 14.7 | 665 | 9775.5
20.3.6 | 261-107-0996 | Заклепка вытяжная комбинированная, алюминиевая головка, стальной стержень | кг | 0.044114 | 1993 | 87.92
21 | 1115-0405-0111 РСНБ РК 2022 Кзтр и Кэм=1,06 Изм. и доп. вып. 28 | Стены, подготовленные под окраску. Окраска акриловыми водоэмульсионными составами за один раз | м2 окрашиваемой поверхности | 3.7 | 1158 | 4285
из них:
21.1 |  | затраты на труд рабочих |  |  | 1045 | 3867
|  | в том числе оплата труда рабочих |  |  | 526 | 1946
21.1.1 | 003-0138 | Затраты труда рабочих (средний разряд работы 3,8). Работы отделочные и изоляционные | чел.-ч | 0.73778 | 5244 | 3868.92
21.2 |  | машины и механизмы |  |  | 3 | 11
|  | в том числе оплата труда машинистов |  |  | 1 | 4
21.2.1 | 314-504-0501 | Подъемники мачтовые высотой подъема 50 м | маш.-ч | 0.0003922 | 6112 | 2.4
|  | в т.ч. затраты труда машинистов, экипаж 1 чел. | чел.-ч | 0.0003922 | 2278 | 0.89
21.2.2 | 331-101-0101 | Автомобили бортовые грузоподъёмностью до 5 т | маш.-ч | 0.0007844 | 8343 | 6.54
|  | в т.ч. затраты труда машинистов, экипаж 1 чел. | чел.-ч | 0.0007844 | 2722 | 2.14
21.3 |  | материалы, изделия и конструкции |  |  | 110 | 407
21.3.1 | 236-202-0403 | Краска водно-дисперсионная акриловая СТ РК ГОСТ Р 52020-2007 матовая протирающаяся для внутренних работ | кг | 0.925 | 278 | 257.15
21.3.2 | 236-101-0116 | Грунтовка водно-дисперсионная акриловая глубокого проникновения для внутренних и наружных работ СТ РК ГОСТ Р 52020-2007 | кг | 0.444 | 326 | 144.74
21.3.3 | 218-103-0201 | Ветошь | кг | 0.00333 | 1103 | 3.67
22 | 1115-0405-0112 РСНБ РК 2022 Кзтр и Кэм=1,06 Изм. и доп. вып. 28 | Стены, подготовленные под окраску. Окраска акриловыми водоэмульсионными составами. Добавлять на следующий слой к норме 11-150405-0111 | м2 окрашиваемой поверхности | 3.7 | 593 | 2194
из них:
22.1 |  | затраты на труд рабочих |  |  | 549 | 2031
|  | в том числе оплата труда рабочих |  |  | 276 | 1021
22.1.1 | 003-0138 | Затраты труда рабочих (средний разряд работы 3,8). Работы отделочные и изоляционные | чел.-ч | 0.38739 | 5244 | 2031.47
22.2 |  | машины и механизмы |  |  | 1 | 4
22.2.1 | 314-504-0501 | Подъемники мачтовые высотой подъема 50 м | маш.-ч | 7.84e-05 | 6112 | 0.48
|  | в т.ч. затраты труда машинистов, экипаж 1 чел. | чел.-ч | 7.84e-05 | 2278 | 0.18
22.2.2 | 331-101-0101 | Автомобили бортовые грузоподъёмностью до 5 т | маш.-ч | 0.0003922 | 8343 | 3.27
|  | в т.ч. затраты труда машинистов, экипаж 1 чел. | чел.-ч | 0.0003922 | 2722 | 1.07
22.3 |  | материалы, изделия и конструкции |  |  | 43 | 159
22.3.1 | 236-202-0403 | Краска водно-дисперсионная акриловая СТ РК ГОСТ Р 52020-2007 матовая протирающаяся для внутренних работ | кг | 0.555 | 278 | 154.29
22.3.2 | 218-103-0201 | Ветошь | кг | 0.00222 | 1103 | 2.45
23 | 1111-0101-3601 РСНБ РК 2022 Кзтр и Кэм=1,06 Изм. и доп. вып. 28 | Покрытия из линолеума. Устройство на клее | м2 покрытия | 10 | 1424 | 14240
из них:
23.1 |  | затраты на труд рабочих |  |  | 1118 | 11180
|  | в том числе оплата труда рабочих |  |  | 562 | 5620
23.1.1 | 003-0128 | Затраты труда рабочих (средний разряд работы 2,8). Работы отделочные и изоляционные | чел.-ч | 2.555 | 4378 | 11185.79
23.2 |  | машины и механизмы |  |  | 122 | 1220
|  | в том числе оплата труда машинистов |  |  | 37 | 370
23.2.1 | 314-504-0501 | Подъемники мачтовые высотой подъема 50 м | маш.-ч | 0.0106 | 6112 | 64.79
|  | в т.ч. затраты труда машинистов, экипаж 1 чел. | чел.-ч | 0.0106 | 2278 | 24.15
23.2.2 | 314-102-0101 | Краны на автомобильном ходу максимальной грузоподъёмностью 10 т | маш.-ч | 0.053 | 12921 | 684.81
|  | в т.ч. затраты труда машинистов, экипаж 1 чел. | чел.-ч | 0.053 | 3888 | 206.06
23.2.3 | 331-101-0101 | Автомобили бортовые грузоподъёмностью до 5 т | маш.-ч | 0.053 | 8343 | 442.18
|  | в т.ч. затраты труда машинистов, экипаж 1 чел. | чел.-ч | 0.053 | 2722 | 144.27
23.2.4 | 343-501-0101 | Пылесосы промышленные | маш.-ч | 0.23744 | 154 | 36.57
23.2.5 | 313-401-0302 | Электромиксер строительный ручной, мощность до 1400 Вт, число оборотов до 810 об/мин | маш.-ч | 0.106 | 32 | 3.39
23.3 |  | материалы, изделия и конструкции |  |  | 184 | 1840
23.3.1 | 236-101-0116 | Грунтовка водно-дисперсионная акриловая глубокого проникновения для внутренних и наружных работ СТ РК ГОСТ Р 52020-2007 | кг | 1.15 | 326 | 374.9
23.3.2 | 236-104-0501 | Клей под покрытия водно-дисперсионный для линолеума | кг | 1.95 | 695 | 1355.25
23.3.3 | 218-103-0201 | Ветошь | кг | 0.1 | 1103 | 110.3
24 | 233-101-0106 РСНБ РК 2022 | Линолеум поливинилхлоридный ГОСТ 7251-77 коммерческий гомогенный, класс 33, 34 | м2 | 10.4 | 3354 | 34882
25 | 1111-0101-4003 РСНБ РК 2022 Кзтр и Кэм=1,06 | Плинтуса поливинилхлоридные. Установка на самонарезающих винтах | м плинтусов | 12 | 571 | 6852
из них:
25.1 |  | затраты на труд рабочих |  |  | 370 | 4440
|  | в том числе оплата труда рабочих |  |  | 186 | 2232
25.1.1 | 003-0138 | Затраты труда рабочих (средний разряд работы 3,8). Работы отделочные и изоляционные | чел.-ч | 0.8472 | 5244 | 4442.72
25.2 |  | машины и механизмы |  |  | 7 | 84
|  | в том числе оплата труда машинистов |  |  | 2 | 24
25.2.1 | 343-302-0201 | Дрели электрические | маш.-ч | 0.16918 | 15 | 2.54
25.2.2 | 314-504-0501 | Подъемники мачтовые высотой подъема 50 м | маш.-ч | 0.003816 | 6112 | 23.32
|  | в т.ч. затраты труда машинистов, экипаж 1 чел. | чел.-ч | 0.003816 | 2278 | 8.69
25.2.3 | 343-302-0301 | Шуруповерты строительно-монтажные | маш.-ч | 0.25567 | 26 | 6.65
25.2.4 | 331-101-0101 | Автомобили бортовые грузоподъёмностью до 5 т | маш.-ч | 0.005088 | 8343 | 42.45
|  | в т.ч. затраты труда машинистов, экипаж 1 чел. | чел.-ч | 0.005088 | 2722 | 13.85
25.3 |  | материалы, изделия и конструкции |  |  | 194 | 2328
25.3.1 | 233-204-0102 | Плинтус поливинилхлоридный ГОСТ 19111-2001 | м | 12.12 | 179 | 2169.48
25.3.2 | 217-105-0102 | Дюбель полипропиленовый универсальный с шурупами | кг | 0.132 | 1186 | 156.55
26 | 1146-0401-1103 РСНБ РК 2022 Кзтр и Кэм=1,12 | Заполнение дверных и воротных проемов деревянное. Разборка | м2 | 3.6 | 4769 | 17168
из них:
26.1 |  | затраты на труд рабочих |  |  | 4239 | 15260
|  | в том числе оплата труда рабочих |  |  | 2097 | 7549
26.1.1 | 006-0124 | Затраты труда рабочих (средний разряд работы 2,4). Специальные работы в грунтах, работы по устройству конструкций башенного и мачтового типа, промышленных печей и труб | чел.-ч | 3.6752 | 4152 | 15259.6
26.2 |  | машины и механизмы |  |  | 530 | 1908
|  | в том числе оплата труда машинистов |  |  | 197 | 709
26.2.1 | 314-504-0501 | Подъемники мачтовые высотой подъема 50 м | маш.-ч | 0.31208 | 6112 | 1907.41
|  | в т.ч. затраты труда машинистов, экипаж 1 чел. | чел.-ч | 0.31208 | 2278 | 710.91
27 | 1110-0107-0106 РСНБ РК 2022 Кзтр и Кэм=1,12 Изм. и доп. вып. 28 | Проемы дверные площадью до 3 м2 во внутренних стенах и перегородках. Установка блоков на распорных дюбелях | м2 | 3.6 | 6155 | 22158
из них:
27.1 |  | затраты на труд рабочих |  |  | 5197 | 18709
|  | в том числе оплата труда рабочих |  |  | 2587 | 9313
27.1.1 | 002-0132 | Затраты труда рабочих (средний разряд работы 3,2). Работы по устройству несущих и ограждающих конструкций | чел.-ч | 3.9323 | 4757 | 18705.86
27.2 |  | машины и механизмы |  |  | 252 | 907
|  | в том числе оплата труда машинистов |  |  | 79 | 284
27.2.1 | 343-302-0201 | Дрели электрические | маш.-ч | 0.63544 | 15 | 9.53
27.2.2 | 314-504-0501 | Подъемники мачтовые высотой подъема 50 м | маш.-ч | 0.008064 | 6112 | 49.29
|  | в т.ч. затраты труда машинистов, экипаж 1 чел. | чел.-ч | 0.008064 | 2278 | 18.37
27.2.3 | 343-302-0301 | Шуруповерты строительно-монтажные | маш.-ч | 0.19233 | 26 | 5
27.2.4 | 314-102-0101 | Краны на автомобильном ходу максимальной грузоподъёмностью 10 т | маш.-ч | 0.008064 | 12921 | 104.19
|  | в т.ч. затраты труда машинистов, экипаж 1 чел. | чел.-ч | 0.008064 | 3888 | 31.35
27.2.5 | 331-101-0101 | Автомобили бортовые грузоподъёмностью до 5 т | маш.-ч | 0.085882 | 8343 | 716.51
|  | в т.ч. затраты труда машинистов, экипаж 1 чел. | чел.-ч | 0.085882 | 2722 | 233.77
27.2.6 | 343-204-0101 | Фреза столярная | маш.-ч | 0.16451 | 122 | 20.07
27.3 |  | материалы, изделия и конструкции |  |  | 706 | 2542
27.3.1 | 217-108-0101 | Гвоздь ГОСТ 283-75 строительный | кг | 0.0252 | 861 | 21.7
27.3.2 | 217-105-0103 | Дюбель полипропиленовый гвоздевой со стальным оцинкованным стержнем | кг | 0.1872 | 1086 | 203.3
27.3.3 | 235-202-0118 | Герметик ГОСТ 25621-83 полиуретановый однокомпонентный 750 мл(монтажная пена) | шт. | 0.864 | 2682 | 2317.25
28 | 223-201-0201 РСНБ РК 2022 | Блок дверной внутренний с декоративной облицовкой поливинилхлоридной пленкой СТ РК 943-92 однопольный с глухими полотнами ДГ 21-6П, ДГ 21-7П, ДГ 21-8П | м2 | 1.6 | 20902 | 33443
29 | 223-201-0202 РСНБ РК 2022 | Блок дверной внутренний с декоративной облицовкой поливинилхлоридной пленкой СТ РК 943-92 однопольный с глухими полотнами ДГ 21-9П, ДГ 21-10П | м2 | 2 | 19229 | 38458
30 | 223-504-0302 РСНБ РК 2022 | Петли дверные | шт. | 4 | 531 | 2124
31 | 223-502-0304 РСНБ РК 2022 | Замок ГОСТ 5089-2011 цилиндровый врезной с защелкой, управляемой ручками и от ключа ЗВ7 | шт. | 2 | 4853 | 9706
32 | 1110-0111-0401 РСНБ РК 2022 Кзтр и Кэм=1,12 | Наличники. Установка и крепление | м коробок | 19.6 | 377 | 7389
из них:
32.1 |  | затраты на труд рабочих |  |  | 367 | 7193
|  | в том числе оплата труда рабочих |  |  | 183 | 3587
32.1.1 | 002-0125 | Затраты труда рабочих (средний разряд работы 2,5). Работы по устройству несущих и ограждающих конструкций | чел.-ч | 1.717 | 4198 | 7207.8
32.2 |  | машины и механизмы |  |  | 4 | 79
|  | в том числе оплата труда машинистов |  |  | 1 | 20
32.2.1 | 331-101-0101 | Автомобили бортовые грузоподъёмностью до 5 т | маш.-ч | 0.0087808 | 8343 | 73.26
|  | в т.ч. затраты труда машинистов, экипаж 1 чел. | чел.-ч | 0.0087808 | 2722 | 23.9
32.3 |  | материалы, изделия и конструкции |  |  | 6 | 117
32.3.1 | 217-108-0101 | Гвоздь ГОСТ 283-75 строительный | кг | 0.13916 | 861 | 119.82
33 | 223-503-0102 РСНБ РК 2022 | Наличник дверной с декоративной облицовкой поливинилхлоридной пленкой ГОСТ 8242-88 | м | 19.6 | 589 | 11544
1-й этаж. Банкетный зал
34 | 1206-0101-0302 РСНБ РК 2022 Кзтр и Кэм=1,09 | Доски подоконные деревянные. Снятие | м2 | 2.2 | 4230 | 9306
из них:
34.1 |  | затраты на труд рабочих |  |  | 4230 | 9306
|  | в том числе оплата труда рабочих |  |  | 2088 | 4594
34.1.1 | 009-0123 | Затраты труда рабочих (средний разряд работы 2,3). Работы по ремонту зданий и сооружений | чел.-ч | 2.2774 | 4087 | 9307.9
35 | 1110-0501-0108 РСНБ РК 2022 Кзтр и Кэм=1,12 Изм. и доп. вып. 28 К=0,8 ЭСН РК 8.04-01-2022, п. 3.17, таблица 1 | Проемы оконные площадью более 2 м2. Демонтаж блоков из ПВХ профилей поворотных (откидных, поворотно-откидных) трехстворчатых (в том числе при наличии створок глухого остекления) | м2 | 9.8 | 4812 | 47158
из них:
35.1 |  | затраты на труд рабочих |  |  | 4362 | 42748
|  | в том числе оплата труда рабочих |  |  | 2171 | 21276
35.1.1 | 002-0132 | Затраты труда рабочих (средний разряд работы 3,2). Работы по устройству несущих и ограждающих конструкций | чел.-ч | 8.9866 | 4757 | 42749.26
35.2 |  | машины и механизмы |  |  | 450 | 4410
|  | в том числе оплата труда машинистов |  |  | 153 | 1499
35.2.1 | 314-504-0501 | Подъемники мачтовые высотой подъема 50 м | маш.-ч | 0.28186 | 6112 | 1722.75
|  | в т.ч. затраты труда машинистов, экипаж 1 чел. | чел.-ч | 0.28186 | 2278 | 642.09
35.2.2 | 343-302-0301 | Шуруповерты строительно-монтажные | маш.-ч | 1.1599 | 26 | 30.16
35.2.3 | 331-101-0101 | Автомобили бортовые грузоподъёмностью до 5 т | маш.-ч | 0.31347 | 8343 | 2615.32
|  | в т.ч. затраты труда машинистов, экипаж 1 чел. | чел.-ч | 0.31347 | 2722 | 853.28
35.2.4 | 343-302-0101 | Перфоратор электрический | маш.-ч | 1.7869 | 22 | 39.31
36 | 1208-0101-0401 РСНБ РК 2022 Кзтр и Кэм=1,09 | Пояски, сандрики, желоба, отливы, свесы и тому подобное. Разборка | м | 3.6 | 383 | 1379
из них:
36.1 |  | затраты на труд рабочих |  |  | 383 | 1379
|  | в том числе оплата труда рабочих |  |  | 189 | 680
36.1.1 | 009-0120 | Затраты труда рабочих (средний разряд работы 2). Работы по ремонту зданий и сооружений | чел.-ч | 0.35712 | 3862 | 1379.2
37 | 1110-0501-0108 РСНБ РК 2022 Кзтр и Кэм=1,12 Изм. и доп. вып. 28 | Проемы оконные площадью более 2 м2. Установка блоков из ПВХ профилей поворотных (откидных, поворотно-откидных) трехстворчатых (в том числе при наличии створок глухого остекления) | м2 | 9.8 | 8219 | 80546
из них:
37.1 |  | затраты на труд рабочих |  |  | 5452 | 53430
|  | в том числе оплата труда рабочих |  |  | 2714 | 26597
37.1.1 | 002-0132 | Затраты труда рабочих (средний разряд работы 3,2). Работы по устройству несущих и ограждающих конструкций | чел.-ч | 11.2328 | 4757 | 53434.24
37.2 |  | машины и механизмы |  |  | 563 | 5518
|  | в том числе оплата труда машинистов |  |  | 191 | 1872
37.2.1 | 314-504-0501 | Подъемники мачтовые высотой подъема 50 м | маш.-ч | 0.35233 | 6112 | 2153.44
|  | в т.ч. затраты труда машинистов, экипаж 1 чел. | чел.-ч | 0.35233 | 2278 | 802.61
37.2.2 | 343-302-0301 | Шуруповерты строительно-монтажные | маш.-ч | 1.4499 | 26 | 37.7
37.2.3 | 331-101-0101 | Автомобили бортовые грузоподъёмностью до 5 т | маш.-ч | 0.39184 | 8343 | 3269.15
|  | в т.ч. затраты труда машинистов, экипаж 1 чел. | чел.-ч | 0.39184 | 2722 | 1066.6
37.2.4 | 343-302-0101 | Перфоратор электрический | маш.-ч | 2.2336 | 22 | 49.14
37.3 |  | материалы, изделия и конструкции |  |  | 2204 | 21598
37.3.1 | 223-503-0502 | Лента бутиловая диффузионная | м | 5.782 | 121 | 699.62
37.3.2 | 223-503-0503 | Лента ПСУЛ | м | 0.15582 | 259 | 40.36
37.3.3 | 223-503-0504 | Лента бутиловая | м | 24.794 | 89 | 2206.67
37.3.4 | 235-202-0118 | Герметик ГОСТ 25621-83 полиуретановый однокомпонентный 750 мл(монтажная пена) | шт. | 6.958 | 2682 | 18661.36
38 | 223-102-0610 РСНБ РК 2022 | Блок оконный из ПВХ профилей толщиной 70 мм трехстворчатый одинарной конструкции ГОСТ 30674-99 со стеклопакетом двухкамерным, поворотно-откидной фурнитурой: трехэлементный - с одной поворотно-откидной створкой | м2 | 9.8 | 54472 | 533826
39 | 1110-0501-0401 РСНБ РК 2022 Кзтр и Кэм=1,12 Изм. и доп. вып. 28 | Доски подоконные из ПВХ. Установка в стенах каменных глубиной проема (шириной) до 0,50 м | м | 6 | 3523 | 21138
из них:
39.1 |  | затраты на труд рабочих |  |  | 997 | 5982
|  | в том числе оплата труда рабочих |  |  | 496 | 2976
39.1.1 | 002-0130 | Затраты труда рабочих (средний разряд работы 3). Работы по устройству несущих и ограждающих конструкций | чел.-ч | 1.3062 | 4576 | 5977.17
39.2 |  | машины и механизмы |  |  | 16 | 96
|  | в том числе оплата труда машинистов |  |  | 5 | 30
39.2.1 | 314-504-0501 | Подъемники мачтовые высотой подъема 50 м | маш.-ч | 0.002688 | 6112 | 16.43
|  | в т.ч. затраты труда машинистов, экипаж 1 чел. | чел.-ч | 0.002688 | 2278 | 6.12
39.2.2 | 331-101-0101 | Автомобили бортовые грузоподъёмностью до 5 т | маш.-ч | 0.009408 | 8343 | 78.49
|  | в т.ч. затраты труда машинистов, экипаж 1 чел. | чел.-ч | 0.009408 | 2722 | 25.61
39.3 |  | материалы, изделия и конструкции |  |  | 2510 | 15060
39.3.1 | 223-503-0505 | Клин пластиковый монтажный | шт. | 24 | 248 | 5952
39.3.2 | 235-202-0118 | Герметик ГОСТ 25621-83 полиуретановый однокомпонентный 750 мл(монтажная пена) | шт. | 3.396 | 2682 | 9108.07
40 | 223-501-0106 РСНБ РК 2022 | Доска подоконная из ПВХ профилей ГОСТ 23166-2021 не ламинированная шириной 400 мм | м | 6 | 2086 | 12516
41 | 1110-0501-0901 РСНБ РК 2022 Кзтр и Кэм=1,12 Изм. и доп. вып. 28 | Сетки антимоскитные. Установка | м2 | 1.56 | 5626 | 8777
из них:
41.1 |  | затраты на труд рабочих |  |  | 640 | 998
|  | в том числе оплата труда рабочих |  |  | 318 | 496
41.1.1 | 002-0129 | Затраты труда рабочих (средний разряд работы 2,9). Работы по устройству несущих и ограждающих конструкций | чел.-ч | 0.22214 | 4494 | 998.32
41.2 |  | машины и механизмы |  |  | 15 | 24
|  | в том числе оплата труда машинистов |  |  | 5 | 8
41.2.1 | 314-504-0501 | Подъемники мачтовые высотой подъема 50 м | маш.-ч | 0.0003494 | 6112 | 2.14
|  | в т.ч. затраты труда машинистов, экипаж 1 чел. | чел.-ч | 0.0003494 | 2278 | 0.8
41.2.2 | 343-302-0301 | Шуруповерты строительно-монтажные | маш.-ч | 0.044204 | 26 | 1.15
41.2.3 | 331-101-0101 | Автомобили бортовые грузоподъёмностью до 5 т | маш.-ч | 0.0024461 | 8343 | 20.41
|  | в т.ч. затраты труда машинистов, экипаж 1 чел. | чел.-ч | 0.0024461 | 2722 | 6.66
41.3 |  | материалы, изделия и конструкции |  |  | 4971 | 7755
41.3.1 | 223-503-0401 | Сетка антимоскитная | м2 | 1.56 | 4971 | 7754.76
42 | 1115-0108-1902 РСНБ РК 2022 Кзтр и Кэм=1,06 прим. | Отливы оконные наружные из оцинкованной стали с полимерным покрытием шириной 200 мм. Устройство | м | 4 | 3427 | 13708
из них:
42.1 |  | затраты на труд рабочих |  |  | 1960 | 7840
|  | в том числе оплата труда рабочих |  |  | 985 | 3940
42.1.1 | 003-0132 | Затраты труда рабочих (средний разряд работы 3,2). Работы отделочные и изоляционные | чел.-ч | 1.6644 | 4712 | 7842.65
42.2 |  | машины и механизмы |  |  | 10 | 40
|  | в том числе оплата труда машинистов |  |  | 2 | 8
42.2.1 | 343-302-0201 | Дрели электрические | маш.-ч | 0.2862 | 15 | 4.29
42.2.2 | 343-302-0301 | Шуруповерты строительно-монтажные | маш.-ч | 0.016112 | 26 | 0.42
42.2.3 | 314-102-0101 | Краны на автомобильном ходу максимальной грузоподъёмностью 10 т | маш.-ч | 0.002544 | 12921 | 32.87
|  | в т.ч. затраты труда машинистов, экипаж 1 чел. | чел.-ч | 0.002544 | 3888 | 9.89
42.2.4 | 343-101-0101 | Ножницы электрические | маш.-ч | 0.0318 | 99 | 3.15
42.3 |  | материалы, изделия и конструкции |  |  | 1457 | 5828
42.3.1 | 222-529-0501 | Профиль направляющий Г-образный из оцинкованной стали КПГ размерами 40 мм х 40 мм | м | 4.2 | 462 | 1940.4
42.3.2 | 261-105-0601 | Герметик силиконовый, 310 мл | шт. | 0.172 | 1253 | 215.52
42.3.3 | 261-107-0998 | Шуруп-саморез оцинкованный с полусферической головкой и прессшайбой 4,2х16 мм | шт. | 5.48 | 3 | 16.44
42.3.4 | 261-107-0815 | Водоотлив оконный шириной планки 250 мм из оцинкованной стали с полимерным покрытием | м | 4.2 | 865 | 3633
42.3.5 | 261-107-0996 | Заклепка вытяжная комбинированная, алюминиевая головка, стальной стержень | кг | 0.012604 | 1993 | 25.12
43 | 1115-0108-1901 РСНБ РК 2022 Кзтр и Кэм=1,06 прим. | Откосы оконные внутренние шириной 250 мм. Устройство | м | 13.48 | 2024 | 27284
из них:
43.1 |  | затраты на труд рабочих |  |  | 1960 | 26421
|  | в том числе оплата труда рабочих |  |  | 985 | 13278
43.1.1 | 003-0132 | Затраты труда рабочих (средний разряд работы 3,2). Работы отделочные и изоляционные | чел.-ч | 5.609 | 4712 | 26429.74
43.2 |  | машины и механизмы |  |  | 10 | 135
|  | в том числе оплата труда машинистов |  |  | 2 | 27
43.2.1 | 343-302-0201 | Дрели электрические | маш.-ч | 0.96449 | 15 | 14.47
43.2.2 | 343-302-0301 | Шуруповерты строительно-монтажные | маш.-ч | 0.054297 | 26 | 1.41
43.2.3 | 314-102-0101 | Краны на автомобильном ходу максимальной грузоподъёмностью 10 т | маш.-ч | 0.0085733 | 12921 | 110.78
|  | в т.ч. затраты труда машинистов, экипаж 1 чел. | чел.-ч | 0.0085733 | 3888 | 33.33
43.2.4 | 343-101-0101 | Ножницы электрические | маш.-ч | 0.10717 | 99 | 10.61
43.3 |  | материалы, изделия и конструкции |  |  | 54 | 728
43.3.1 | 261-105-0601 | Герметик силиконовый, 310 мл | шт. | 0.57964 | 1253 | 726.29
44 | ценовая экспертиза 2024-0329. НДЦС РК 8.04-07-2023, п. 3.7, Кмат=0,982 | Профиль стартовый для ПВХ панелей 10мм. | м | 13.48 | 127.66 | 1721
45 | ценовая экспертиза 2024-0329. НДЦС РК 8.04-07-2023, п. 3.7, Кмат=0,982 | Сэндвич панель толщиной 10 мм. | м2 | 3.37 | 1590.84 | 5361
46 | ценовая экспертиза 2024-0329. НДЦС РК 8.04-07-2023, п. 3.7, Кмат=0,982 | Профиль ПВХ F-образный для панелей 10мм, 3000мм, цвет белый. | м | 13.48 | 82.49 | 1112
47 | 1115-0108-1901 РСНБ РК 2022 Кзтр и Кэм=1,06 прим. | Откосы оконные наружные шириной 150 мм. Устройство | м | 13.48 | 4219 | 56872
из них:
47.1 |  | затраты на труд рабочих |  |  | 1960 | 26421
|  | в том числе оплата труда рабочих |  |  | 985 | 13278
47.1.1 | 003-0132 | Затраты труда рабочих (средний разряд работы 3,2). Работы отделочные и изоляционные | чел.-ч | 5.609 | 4712 | 26429.74
47.2 |  | машины и механизмы |  |  | 10 | 135
|  | в том числе оплата труда машинистов |  |  | 2 | 27
47.2.1 | 343-302-0201 | Дрели электрические | маш.-ч | 0.96449 | 15 | 14.47
47.2.2 | 343-302-0301 | Шуруповерты строительно-монтажные | маш.-ч | 0.054297 | 26 | 1.41
47.2.3 | 314-102-0101 | Краны на автомобильном ходу максимальной грузоподъёмностью 10 т | маш.-ч | 0.0085733 | 12921 | 110.78
|  | в т.ч. затраты труда машинистов, экипаж 1 чел. | чел.-ч | 0.0085733 | 3888 | 33.33
47.2.4 | 343-101-0101 | Ножницы электрические | маш.-ч | 0.10717 | 99 | 10.61
47.3 |  | материалы, изделия и конструкции |  |  | 2249 | 30316
47.3.1 | 222-529-0501 | Профиль направляющий Г-образный из оцинкованной стали КПГ размерами 40 мм х 40 мм | м | 14.154 | 462 | 6539.15
47.3.2 | 261-105-0601 | Герметик силиконовый, 310 мл | шт. | 0.57964 | 1253 | 726.29
47.3.3 | 261-107-0998 | Шуруп-саморез оцинкованный с полусферической головкой и прессшайбой 4,2х16 мм | шт. | 18.4676 | 3 | 55.4
47.3.4 | 261-107-0605 | Откосная планка шириной 250 мм из оцинкованной стали с полимерным покрытием | м | 14.154 | 954 | 13502.92
47.3.5 | 261-107-0608 | Планка угловая равнополочная из оцинкованного листа t-0,5 мм с полимерным покрытием, шириной полки 50 мм | м | 14.154 | 665 | 9412.41
47.3.6 | 261-107-0996 | Заклепка вытяжная комбинированная, алюминиевая головка, стальной стержень | кг | 0.042475 | 1993 | 84.65
1-й этаж. Экспедиция
48 | 1109-0403-0402 РСНБ РК 2022 Кзтр и Кэм=1,12 Изм. и доп. вып. 28. ТЧ 09 табл.3 п.3.5 Кзтр=0,6, Кэм=0,7, Кмр=0,5 | Блоки дверные стальные однопольные. Разборка (демонтаж) металлических конструкций, применен коэффициент к затратам труда - 0,6, к времени эксплуатации машин - 0,7, к расходу материалов - 0,5 | м2 | 2 | 6950 | 13900
из них:
48.1 |  | затраты на труд рабочих |  |  | 6847 | 13694
|  | в том числе оплата труда рабочих |  |  | 3408 | 6816
48.1.1 | 002-0132 | Затраты труда рабочих (средний разряд работы 3,2). Работы по устройству несущих и ограждающих конструкций | чел.-ч | 2.8788 | 4757 | 13694.45
48.2 |  | машины и механизмы |  |  | 103 | 206
|  | в том числе оплата труда машинистов |  |  | 32 | 64
48.2.1 | 343-302-0201 | Дрели электрические | маш.-ч | 0.16386 | 15 | 2.46
48.2.2 | 343-202-0201 | Машины шлифовальные угловые | маш.-ч | 0.011446 | 35 | 0.4
48.2.3 | 314-504-0501 | Подъемники мачтовые высотой подъема 50 м | маш.-ч | 0.007056 | 6112 | 43.13
|  | в т.ч. затраты труда машинистов, экипаж 1 чел. | чел.-ч | 0.007056 | 2278 | 16.07
48.2.4 | 314-102-0101 | Краны на автомобильном ходу максимальной грузоподъёмностью 10 т | маш.-ч | 0.0072128 | 12921 | 93.2
|  | в т.ч. затраты труда машинистов, экипаж 1 чел. | чел.-ч | 0.0072128 | 3888 | 28.04
48.2.5 | 331-101-0101 | Автомобили бортовые грузоподъёмностью до 5 т | маш.-ч | 0.0073696 | 8343 | 61.48
|  | в т.ч. затраты труда машинистов, экипаж 1 чел. | чел.-ч | 0.0073696 | 2722 | 20.06
48.2.6 | 343-302-0101 | Перфоратор электрический | маш.-ч | 0.16684 | 22 | 3.67
49 | 1110-0107-0106 РСНБ РК 2022 Кзтр и Кэм=1,12 Изм. и доп. вып. 28 | Проемы дверные площадью до 3 м2 во внутренних стенах и перегородках. Установка блоков на распорных дюбелях | м2 | 2 | 6155 | 12310
из них:
49.1 |  | затраты на труд рабочих |  |  | 5197 | 10394
|  | в том числе оплата труда рабочих |  |  | 2587 | 5174
49.1.1 | 002-0132 | Затраты труда рабочих (средний разряд работы 3,2). Работы по устройству несущих и ограждающих конструкций | чел.-ч | 2.1846 | 4757 | 10392.14
49.2 |  | машины и механизмы |  |  | 252 | 504
|  | в том числе оплата труда машинистов |  |  | 79 | 158
49.2.1 | 343-302-0201 | Дрели электрические | маш.-ч | 0.35302 | 15 | 5.3
49.2.2 | 314-504-0501 | Подъемники мачтовые высотой подъема 50 м | маш.-ч | 0.00448 | 6112 | 27.38
|  | в т.ч. затраты труда машинистов, экипаж 1 чел. | чел.-ч | 0.00448 | 2278 | 10.21
49.2.3 | 343-302-0301 | Шуруповерты строительно-монтажные | маш.-ч | 0.10685 | 26 | 2.78
49.2.4 | 314-102-0101 | Краны на автомобильном ходу максимальной грузоподъёмностью 10 т | маш.-ч | 0.00448 | 12921 | 57.89
|  | в т.ч. затраты труда машинистов, экипаж 1 чел. | чел.-ч | 0.00448 | 3888 | 17.42
49.2.5 | 331-101-0101 | Автомобили бортовые грузоподъёмностью до 5 т | маш.-ч | 0.047712 | 8343 | 398.06
|  | в т.ч. затраты труда машинистов, экипаж 1 чел. | чел.-ч | 0.047712 | 2722 | 129.87
49.2.6 | 343-204-0101 | Фреза столярная | маш.-ч | 0.091392 | 122 | 11.15
49.3 |  | материалы, изделия и конструкции |  |  | 706 | 1412
49.3.1 | 217-108-0101 | Гвоздь ГОСТ 283-75 строительный | кг | 0.014 | 861 | 12.05
49.3.2 | 217-105-0103 | Дюбель полипропиленовый гвоздевой со стальным оцинкованным стержнем | кг | 0.104 | 1086 | 112.94
49.3.3 | 235-202-0118 | Герметик ГОСТ 25621-83 полиуретановый однокомпонентный 750 мл(монтажная пена) | шт. | 0.48 | 2682 | 1287.36
50 | 223-201-0202 РСНБ РК 2022 | Блок дверной внутренний с декоративной облицовкой поливинилхлоридной пленкой СТ РК 943-92 однопольный с глухими полотнами ДГ 21-9П, ДГ 21-10П | м2 | 2 | 19229 | 38458
51 | 223-504-0302 РСНБ РК 2022 | Петли дверные | шт. | 2 | 531 | 1062
52 | 223-502-0304 РСНБ РК 2022 | Замок ГОСТ 5089-2011 цилиндровый врезной с защелкой, управляемой ручками и от ключа ЗВ7 | шт. | 1 | 4853 | 4853
53 | 1110-0111-0401 РСНБ РК 2022 Кзтр и Кэм=1,12 | Наличники. Установка и крепление | м коробок | 10 | 377 | 3770
из них:
53.1 |  | затраты на труд рабочих |  |  | 367 | 3670
|  | в том числе оплата труда рабочих |  |  | 183 | 1830
53.1.1 | 002-0125 | Затраты труда рабочих (средний разряд работы 2,5). Работы по устройству несущих и ограждающих конструкций | чел.-ч | 0.876 | 4198 | 3677.45
53.2 |  | машины и механизмы |  |  | 4 | 40
|  | в том числе оплата труда машинистов |  |  | 1 | 10
53.2.1 | 331-101-0101 | Автомобили бортовые грузоподъёмностью до 5 т | маш.-ч | 0.00448 | 8343 | 37.38
|  | в т.ч. затраты труда машинистов, экипаж 1 чел. | чел.-ч | 0.00448 | 2722 | 12.19
53.3 |  | материалы, изделия и конструкции |  |  | 6 | 60
53.3.1 | 217-108-0101 | Гвоздь ГОСТ 283-75 строительный | кг | 0.071 | 861 | 61.13
54 | 223-503-0102 РСНБ РК 2022 | Наличник дверной с декоративной облицовкой поливинилхлоридной пленкой ГОСТ 8242-88 | м | 10 | 589 | 5890
55 | 1115-0204-0101 РСНБ РК 2022 Кзтр и Кэм=1,06 | Откосы плоские оконные и дверные. Штукатурка поверхностей по бетону и камню | м2 оштукатуриваемой поверхности | 1 | 11165 | 11165
из них:
55.1 |  | затраты на труд рабочих |  |  | 9783 | 9783
|  | в том числе оплата труда рабочих |  |  | 4916 | 4916
55.1.1 | 003-0137 | Затраты труда рабочих (средний разряд работы 3,7). Работы отделочные и изоляционные | чел.-ч | 1.8974 | 5156 | 9782.99
55.2 |  | машины и механизмы |  |  | 133 | 133
|  | в том числе оплата труда машинистов |  |  | 50 | 50
55.2.1 | 314-504-0501 | Подъемники мачтовые высотой подъема 50 м | маш.-ч | 0.021836 | 6112 | 133.46
|  | в т.ч. затраты труда машинистов, экипаж 1 чел. | чел.-ч | 0.021836 | 2278 | 49.74
55.3 |  | материалы, изделия и конструкции |  |  | 1249 | 1249
55.3.1 | 212-402-0107 | Раствор отделочный ГОСТ 28013-98 тяжелый цементно-известковый 1:1:6 | м3 | 0.001 | 28869 | 28.87
55.3.2 | 212-402-0105 | Раствор отделочный ГОСТ 28013-98 тяжелый известковый 1:2,5 | м3 | 0.043 | 28381 | 1220.38
56 | 1208-0101-0401 РСНБ РК 2022 Кзтр и Кэм=1,09 | Пояски, сандрики, желоба, отливы, свесы и тому подобное. Разборка | м | 4 | 383 | 1532
из них:
56.1 |  | затраты на труд рабочих |  |  | 383 | 1532
|  | в том числе оплата труда рабочих |  |  | 189 | 756
56.1.1 | 009-0120 | Затраты труда рабочих (средний разряд работы 2). Работы по ремонту зданий и сооружений | чел.-ч | 0.3968 | 3862 | 1532.44
57 | 1146-0401-1102 РСНБ РК 2022 Кзтр и Кэм=1,12 | Заполнение оконных проемов деревянное без подоконных досок. Разборка | м2 | 9.6 | 7577 | 72739
из них:
57.1 |  | затраты на труд рабочих |  |  | 7047 | 67651
|  | в том числе оплата труда рабочих |  |  | 3487 | 33475
57.1.1 | 006-0124 | Затраты труда рабочих (средний разряд работы 2,4). Специальные работы в грунтах, работы по устройству конструкций башенного и мачтового типа, промышленных печей и труб | чел.-ч | 16.2931 | 4152 | 67649.03
57.2 |  | машины и механизмы |  |  | 530 | 5088
|  | в том числе оплата труда машинистов |  |  | 197 | 1891
57.2.1 | 314-504-0501 | Подъемники мачтовые высотой подъема 50 м | маш.-ч | 0.8322 | 6112 | 5086.44
|  | в т.ч. затраты труда машинистов, экипаж 1 чел. | чел.-ч | 0.8322 | 2278 | 1895.76
58 | 1110-0501-0108 РСНБ РК 2022 Кзтр и Кэм=1,12 Изм. и доп. вып. 28 | Проемы оконные площадью более 2 м2. Установка блоков из ПВХ профилей поворотных (откидных, поворотно-откидных) трехстворчатых (в том числе при наличии створок глухого остекления) | м2 | 9.6 | 8219 | 78902
из них:
58.1 |  | затраты на труд рабочих |  |  | 5452 | 52339
|  | в том числе оплата труда рабочих |  |  | 2714 | 26054
58.1.1 | 002-0132 | Затраты труда рабочих (средний разряд работы 3,2). Работы по устройству несущих и ограждающих конструкций | чел.-ч | 11.0035 | 4757 | 52343.74
58.2 |  | машины и механизмы |  |  | 563 | 5405
|  | в том числе оплата труда машинистов |  |  | 191 | 1834
58.2.1 | 314-504-0501 | Подъемники мачтовые высотой подъема 50 м | маш.-ч | 0.34514 | 6112 | 2109.49
|  | в т.ч. затраты труда машинистов, экипаж 1 чел. | чел.-ч | 0.34514 | 2278 | 786.23
58.2.2 | 343-302-0301 | Шуруповерты строительно-монтажные | маш.-ч | 1.4203 | 26 | 36.93
58.2.3 | 331-101-0101 | Автомобили бортовые грузоподъёмностью до 5 т | маш.-ч | 0.38385 | 8343 | 3202.43
|  | в т.ч. затраты труда машинистов, экипаж 1 чел. | чел.-ч | 0.38385 | 2722 | 1044.83
58.2.4 | 343-302-0101 | Перфоратор электрический | маш.-ч | 2.188 | 22 | 48.14
58.3 |  | материалы, изделия и конструкции |  |  | 2204 | 21158
58.3.1 | 223-503-0502 | Лента бутиловая диффузионная | м | 5.664 | 121 | 685.34
58.3.2 | 223-503-0503 | Лента ПСУЛ | м | 0.15264 | 259 | 39.53
58.3.3 | 223-503-0504 | Лента бутиловая | м | 24.288 | 89 | 2161.63
58.3.4 | 235-202-0118 | Герметик ГОСТ 25621-83 полиуретановый однокомпонентный 750 мл(монтажная пена) | шт. | 6.816 | 2682 | 18280.51
59 | 223-102-0610 РСНБ РК 2022 | Блок оконный из ПВХ профилей толщиной 70 мм трехстворчатый одинарной конструкции ГОСТ 30674-99 со стеклопакетом двухкамерным, поворотно-откидной фурнитурой: трехэлементный - с одной поворотно-откидной створкой | м2 | 9.6 | 54472 | 522931
60 | 1110-0501-0401 РСНБ РК 2022 Кзтр и Кэм=1,12 Изм. и доп. вып. 28 | Доски подоконные из ПВХ. Установка в стенах каменных глубиной проема (шириной) до 0,50 м | м | 4.2 | 3523 | 14797
из них:
60.1 |  | затраты на труд рабочих |  |  | 997 | 4187
|  | в том числе оплата труда рабочих |  |  | 496 | 2083
60.1.1 | 002-0130 | Затраты труда рабочих (средний разряд работы 3). Работы по устройству несущих и ограждающих конструкций | чел.-ч | 0.91434 | 4576 | 4184.02
60.2 |  | машины и механизмы |  |  | 16 | 67
|  | в том числе оплата труда машинистов |  |  | 5 | 21
60.2.1 | 314-504-0501 | Подъемники мачтовые высотой подъема 50 м | маш.-ч | 0.0018816 | 6112 | 11.5
|  | в т.ч. затраты труда машинистов, экипаж 1 чел. | чел.-ч | 0.0018816 | 2278 | 4.29
60.2.2 | 331-101-0101 | Автомобили бортовые грузоподъёмностью до 5 т | маш.-ч | 0.0065856 | 8343 | 54.94
|  | в т.ч. затраты труда машинистов, экипаж 1 чел. | чел.-ч | 0.0065856 | 2722 | 17.93
60.3 |  | материалы, изделия и конструкции |  |  | 2510 | 10543
60.3.1 | 223-503-0505 | Клин пластиковый монтажный | шт. | 16.8 | 248 | 4166.4
60.3.2 | 235-202-0118 | Герметик ГОСТ 25621-83 полиуретановый однокомпонентный 750 мл(монтажная пена) | шт. | 2.3772 | 2682 | 6375.65
61 | 223-501-0102 РСНБ РК 2022 | Доска подоконная из ПВХ профилей ГОСТ 23166-2021 не ламинированная шириной 200 мм | м | 4.2 | 1043 | 4381
62 | 1110-0501-0901 РСНБ РК 2022 Кзтр и Кэм=1,12 Изм. и доп. вып. 28 | Сетки антимоскитные. Установка | м2 | 1.2 | 5626 | 6751
из них:
62.1 |  | затраты на труд рабочих |  |  | 640 | 768
|  | в том числе оплата труда рабочих |  |  | 318 | 382
62.1.1 | 002-0129 | Затраты труда рабочих (средний разряд работы 2,9). Работы по устройству несущих и ограждающих конструкций | чел.-ч | 0.17088 | 4494 | 767.93
62.2 |  | машины и механизмы |  |  | 15 | 18
|  | в том числе оплата труда машинистов |  |  | 5 | 6
62.2.1 | 314-504-0501 | Подъемники мачтовые высотой подъема 50 м | маш.-ч | 0.0002688 | 6112 | 1.64
|  | в т.ч. затраты труда машинистов, экипаж 1 чел. | чел.-ч | 0.0002688 | 2278 | 0.61
62.2.2 | 343-302-0301 | Шуруповерты строительно-монтажные | маш.-ч | 0.034003 | 26 | 0.88
62.2.3 | 331-101-0101 | Автомобили бортовые грузоподъёмностью до 5 т | маш.-ч | 0.0018816 | 8343 | 15.7
|  | в т.ч. затраты труда машинистов, экипаж 1 чел. | чел.-ч | 0.0018816 | 2722 | 5.12
62.3 |  | материалы, изделия и конструкции |  |  | 4971 | 5965
62.3.1 | 223-503-0401 | Сетка антимоскитная | м2 | 1.2 | 4971 | 5965.2
63 | 1115-0108-1902 РСНБ РК 2022 Кзтр и Кэм=1,06 прим. | Отливы оконные наружные из оцинкованной стали с полимерным покрытием шириной 300 мм. Устройство | м | 4.6 | 3427 | 15764
из них:
63.1 |  | затраты на труд рабочих |  |  | 1960 | 9016
|  | в том числе оплата труда рабочих |  |  | 985 | 4531
63.1.1 | 003-0132 | Затраты труда рабочих (средний разряд работы 3,2). Работы отделочные и изоляционные | чел.-ч | 1.9141 | 4712 | 9019.05
63.2 |  | машины и механизмы |  |  | 10 | 46
|  | в том числе оплата труда машинистов |  |  | 2 | 9
63.2.1 | 343-302-0201 | Дрели электрические | маш.-ч | 0.32913 | 15 | 4.94
63.2.2 | 343-302-0301 | Шуруповерты строительно-монтажные | маш.-ч | 0.018529 | 26 | 0.48
63.2.3 | 314-102-0101 | Краны на автомобильном ходу максимальной грузоподъёмностью 10 т | маш.-ч | 0.0029256 | 12921 | 37.8
|  | в т.ч. затраты труда машинистов, экипаж 1 чел. | чел.-ч | 0.0029256 | 3888 | 11.37
63.2.4 | 343-101-0101 | Ножницы электрические | маш.-ч | 0.03657 | 99 | 3.62
63.3 |  | материалы, изделия и конструкции |  |  | 1457 | 6702
63.3.1 | 222-529-0501 | Профиль направляющий Г-образный из оцинкованной стали КПГ размерами 40 мм х 40 мм | м | 4.83 | 462 | 2231.46
63.3.2 | 261-105-0601 | Герметик силиконовый, 310 мл | шт. | 0.1978 | 1253 | 247.84
63.3.3 | 261-107-0998 | Шуруп-саморез оцинкованный с полусферической головкой и прессшайбой 4,2х16 мм | шт. | 6.302 | 3 | 18.91
63.3.4 | 261-107-0815 | Водоотлив оконный шириной планки 250 мм из оцинкованной стали с полимерным покрытием | м | 4.83 | 865 | 4177.95
63.3.5 | 261-107-0996 | Заклепка вытяжная комбинированная, алюминиевая головка, стальной стержень | кг | 0.014495 | 1993 | 28.89
64 | 1115-0108-1901 РСНБ РК 2022 Кзтр и Кэм=1,06 прим. | Откосы оконные внутренние шириной 250 мм. Устройство | м | 13.4 | 2024 | 27122
из них:
64.1 |  | затраты на труд рабочих |  |  | 1960 | 26264
|  | в том числе оплата труда рабочих |  |  | 985 | 13199
64.1.1 | 003-0132 | Затраты труда рабочих (средний разряд работы 3,2). Работы отделочные и изоляционные | чел.-ч | 5.5757 | 4712 | 26272.89
64.2 |  | машины и механизмы |  |  | 10 | 134
|  | в том числе оплата труда машинистов |  |  | 2 | 27
64.2.1 | 343-302-0201 | Дрели электрические | маш.-ч | 0.95877 | 15 | 14.38
64.2.2 | 343-302-0301 | Шуруповерты строительно-монтажные | маш.-ч | 0.053975 | 26 | 1.4
64.2.3 | 314-102-0101 | Краны на автомобильном ходу максимальной грузоподъёмностью 10 т | маш.-ч | 0.0085224 | 12921 | 110.12
|  | в т.ч. затраты труда машинистов, экипаж 1 чел. | чел.-ч | 0.0085224 | 3888 | 33.14
64.2.4 | 343-101-0101 | Ножницы электрические | маш.-ч | 0.10653 | 99 | 10.55
64.3 |  | материалы, изделия и конструкции |  |  | 54 | 724
64.3.1 | 261-105-0601 | Герметик силиконовый, 310 мл | шт. | 0.5762 | 1253 | 721.98
65 | ценовая экспертиза 2024-0329. НДЦС РК 8.04-07-2023, п. 3.7, Кмат=0,982 | Профиль стартовый для ПВХ панелей 10мм. | м | 13.4 | 127.66 | 1711
66 | ценовая экспертиза 2024-0329. НДЦС РК 8.04-07-2023, п. 3.7, Кмат=0,982 | Сэндвич панель толщиной 10 мм. | м2 | 3.35 | 1590.84 | 5329
67 | ценовая экспертиза 2024-0329. НДЦС РК 8.04-07-2023, п. 3.7, Кмат=0,982 | Профиль ПВХ F-образный для панелей 10мм, 3000мм, цвет белый. | м | 13.4 | 82.49 | 1105
68 | 1115-0108-1901 РСНБ РК 2022 Кзтр и Кэм=1,06 прим. | Откосы оконные наружные шириной 150 мм. Устройство | м | 13.4 | 4219 | 56535
из них:
68.1 |  | затраты на труд рабочих |  |  | 1960 | 26264
|  | в том числе оплата труда рабочих |  |  | 985 | 13199
68.1.1 | 003-0132 | Затраты труда рабочих (средний разряд работы 3,2). Работы отделочные и изоляционные | чел.-ч | 5.5757 | 4712 | 26272.89
68.2 |  | машины и механизмы |  |  | 10 | 134
|  | в том числе оплата труда машинистов |  |  | 2 | 27
68.2.1 | 343-302-0201 | Дрели электрические | маш.-ч | 0.95877 | 15 | 14.38
68.2.2 | 343-302-0301 | Шуруповерты строительно-монтажные | маш.-ч | 0.053975 | 26 | 1.4
68.2.3 | 314-102-0101 | Краны на автомобильном ходу максимальной грузоподъёмностью 10 т | маш.-ч | 0.0085224 | 12921 | 110.12
|  | в т.ч. затраты труда машинистов, экипаж 1 чел. | чел.-ч | 0.0085224 | 3888 | 33.14
68.2.4 | 343-101-0101 | Ножницы электрические | маш.-ч | 0.10653 | 99 | 10.55
68.3 |  | материалы, изделия и конструкции |  |  | 2249 | 30137
68.3.1 | 222-529-0501 | Профиль направляющий Г-образный из оцинкованной стали КПГ размерами 40 мм х 40 мм | м | 14.07 | 462 | 6500.34
68.3.2 | 261-105-0601 | Герметик силиконовый, 310 мл | шт. | 0.5762 | 1253 | 721.98
68.3.3 | 261-107-0998 | Шуруп-саморез оцинкованный с полусферической головкой и прессшайбой 4,2х16 мм | шт. | 18.358 | 3 | 55.07
68.3.4 | 261-107-0605 | Откосная планка шириной 250 мм из оцинкованной стали с полимерным покрытием | м | 14.07 | 954 | 13422.78
68.3.5 | 261-107-0608 | Планка угловая равнополочная из оцинкованного листа t-0,5 мм с полимерным покрытием, шириной полки 50 мм | м | 14.07 | 665 | 9356.55
68.3.6 | 261-107-0996 | Заклепка вытяжная комбинированная, алюминиевая головка, стальной стержень | кг | 0.042223 | 1993 | 84.15
69 | 1212-0104-0504 РСНБ РК 2022 Кзтр и Кэм=1,09 прим. | Очистка вручную от краски масляной, перхлорвиниловой с земли и лесов | м2 | 47 | 1082 | 50854
из них:
69.1 |  | затраты на труд рабочих |  |  | 1082 | 50854
|  | в том числе оплата труда рабочих |  |  | 534 | 25098
69.1.1 | 009-0120 | Затраты труда рабочих (средний разряд работы 2). Работы по ремонту зданий и сооружений | чел.-ч | 13.1647 | 3862 | 50842.07
70 | 1115-0107-0105 РСНБ РК 2022 Кзтр и Кэм=1,06 Изм. и доп. вып. 28 | Стены. Облицовка керамическими плитками на клее из сухих смесей по готовому основанию | м2 поверхности облицовки | 47 | 11076 | 520572
из них:
70.1 |  | затраты на труд рабочих |  |  | 7872 | 369984
|  | в том числе оплата труда рабочих |  |  | 3955 | 185885
70.1.1 | 003-0133 | Затраты труда рабочих (средний разряд работы 3,3). Работы отделочные и изоляционные | чел.-ч | 77.0706 | 4800 | 369938.88
70.2 |  | машины и механизмы |  |  | 46 | 2162
|  | в том числе оплата труда машинистов |  |  | 15 | 705
70.2.1 | 314-504-0501 | Подъемники мачтовые высотой подъема 50 м | маш.-ч | 0.10462 | 6112 | 639.45
|  | в т.ч. затраты труда машинистов, экипаж 1 чел. | чел.-ч | 0.10462 | 2278 | 238.33
70.2.2 | 314-102-0101 | Краны на автомобильном ходу максимальной грузоподъёмностью 10 т | маш.-ч | 0.069748 | 12921 | 901.21
|  | в т.ч. затраты труда машинистов, экипаж 1 чел. | чел.-ч | 0.069748 | 3888 | 271.18
70.2.3 | 331-101-0101 | Автомобили бортовые грузоподъёмностью до 5 т | маш.-ч | 0.069748 | 8343 | 581.91
|  | в т.ч. затраты труда машинистов, экипаж 1 чел. | чел.-ч | 0.069748 | 2722 | 189.85
70.2.4 | 313-401-0302 | Электромиксер строительный ручной, мощность до 1400 Вт, число оборотов до 810 об/мин | маш.-ч | 1.1608 | 32 | 37.15
70.3 |  | материалы, изделия и конструкции |  |  | 3158 | 148426
70.3.1 | 232-504-0101 | Смесь сухая для затирки швов плиток СТ РК 1168-2006 белая | кг | 18.8 | 253 | 4756.4
70.3.2 | 232-502-0101 | Смесь сухая клеевая СТ РК 1168-2006 базовая для плитки | кг | 188 | 85 | 15980
70.3.3 | 236-101-0116 | Грунтовка водно-дисперсионная акриловая глубокого проникновения для внутренних и наружных работ СТ РК ГОСТ Р 52020-2007 | кг | 14.1 | 326 | 4596.6
70.3.4 | 232-201-0101 | Плитка керамическая глазурованная для внутренней облицовки стен, I сорта ГОСТ 6141-91 гладкая одноцветная | м2 | 47.94 | 2546 | 122055.24
70.3.5 | 218-103-0201 | Ветошь | кг | 0.94 | 1103 | 1036.82
71 | 1134-0108-1002 РСНБ РК 2022 Кзтр и Кэм=1,12 Изм. и доп. вып. 28 | Потолки подвесные из алюминиевых панелей. Устройство | м2 поверхности | 35 | 23285 | 814975
из них:
71.1 |  | затраты на труд рабочих |  |  | 21278 | 744730
|  | в том числе оплата труда рабочих |  |  | 10418 | 364630
71.1.1 | 005-0138 | Затраты труда рабочих (средний разряд работы 3,8). Специальные строительные и монтажные работы по устройству линейных сооружений | чел.-ч | 138.376 | 5382 | 744739.63
71.2 |  | машины и механизмы |  |  | 1307 | 45745
|  | в том числе оплата труда машинистов |  |  | 366 | 12810
71.2.1 | 314-503-0702 | Автопогрузчики с вилочными подхватами, грузоподъёмность 2 т | маш.-ч | 3.136 | 8448 | 26492.93
|  | в т.ч. затраты труда машинистов, экипаж 1 чел. | чел.-ч | 3.136 | 2722 | 8536.19
71.2.2 | 343-102-0101 | Пила дисковая электрическая | маш.-ч | 0.4312 | 18 | 7.76
71.2.3 | 315-103-0501 | Установки постоянного тока для ручной дуговой сварки | маш.-ч | 24.696 | 250 | 6174
71.2.4 | 331-101-0101 | Автомобили бортовые грузоподъёмностью до 5 т | маш.-ч | 1.568 | 8343 | 13081.82
|  | в т.ч. затраты труда машинистов, экипаж 1 чел. | чел.-ч | 1.568 | 2722 | 4268.1
71.3 |  | материалы, изделия и конструкции |  |  | 700 | 24500
71.3.1 | 217-101-0104 | Болт с гайкой и шайбой ГОСТ ISO 8992-2015 сборочный, класс прочности 10.9 | т | 0.0028 | 1380876 | 3866.45
71.3.2 | 261-107-0563 | Электроды, d=2 мм, Э42 ГОСТ 9466-75 | т | 0.03675 | 551835 | 20279.94
71.3.3 | 217-108-0101 | Гвоздь ГОСТ 283-75 строительный | кг | 0.455 | 861 | 391.76
72 | 232-401-0202 РСНБ РК 2022 | Потолок подвесной из алюминиевых кассетных панелей на скрытой подвесной системе | м2 | 35 | 12812 | 448420
73 | 1115-0206-0202 РСНБ РК 2022 Кзтр и Кэм=1,06 | Стены. Отделка внутренних оштукатуренных поверхностей сухими смесями на гипсовой основе | м2 отделываемой поверхности | 5 | 2018 | 10090
из них:
73.1 |  | затраты на труд рабочих |  |  | 1645 | 8225
|  | в том числе оплата труда рабочих |  |  | 827 | 4135
73.1.1 | 003-0135 | Затраты труда рабочих (средний разряд работы 3,5). Работы отделочные и изоляционные | чел.-ч | 1.6525 | 4979 | 8227.8
73.2 |  | машины и механизмы |  |  | 12 | 60
|  | в том числе оплата труда машинистов |  |  | 3 | 15
73.2.1 | 314-504-0501 | Подъемники мачтовые высотой подъема 50 м | маш.-ч | 0.00265 | 6112 | 16.2
|  | в т.ч. затраты труда машинистов, экипаж 1 чел. | чел.-ч | 0.00265 | 2278 | 6.04
73.2.2 | 314-102-0101 | Краны на автомобильном ходу максимальной грузоподъёмностью 10 т | маш.-ч | 0.00159 | 12921 | 20.54
|  | в т.ч. затраты труда машинистов, экипаж 1 чел. | чел.-ч | 0.00159 | 3888 | 6.18
73.2.3 | 331-101-0101 | Автомобили бортовые грузоподъёмностью до 5 т | маш.-ч | 0.00159 | 8343 | 13.27
|  | в т.ч. затраты труда машинистов, экипаж 1 чел. | чел.-ч | 0.00159 | 2722 | 4.33
73.2.4 | 313-401-0301 | Смесители проточные передвижные для сухих смесей, 25-80 л/мин | маш.-ч | 0.04876 | 178 | 8.68
73.3 |  | материалы, изделия и конструкции |  |  | 361 | 1805
73.3.1 | 261-201-0604 | Бумага шлифовальная ГОСТ 6456-82 | кг | 0.125 | 398 | 49.75
73.3.2 | 232-501-0301 | Смесь сухая шпатлевочная на гипсовой основе М25 СТ РК 1168-2006 | кг | 20.615 | 76 | 1566.74
73.3.3 | 236-101-0116 | Грунтовка водно-дисперсионная акриловая глубокого проникновения для внутренних и наружных работ СТ РК ГОСТ Р 52020-2007 | кг | 0.585 | 326 | 190.71
74 | 1115-0405-0111 РСНБ РК 2022 Кзтр и Кэм=1,06 Изм. и доп. вып. 28 | Стены, подготовленные под окраску. Окраска акриловыми водоэмульсионными составами за один раз | м2 окрашиваемой поверхности | 37.8 | 1158 | 43772
из них:
74.1 |  | затраты на труд рабочих |  |  | 1045 | 39501
|  | в том числе оплата труда рабочих |  |  | 526 | 19883
74.1.1 | 003-0138 | Затраты труда рабочих (средний разряд работы 3,8). Работы отделочные и изоляционные | чел.-ч | 7.5373 | 5244 | 39525.71
74.2 |  | машины и механизмы |  |  | 3 | 114
|  | в том числе оплата труда машинистов |  |  | 1 | 38
74.2.1 | 314-504-0501 | Подъемники мачтовые высотой подъема 50 м | маш.-ч | 0.0040068 | 6112 | 24.49
|  | в т.ч. затраты труда машинистов, экипаж 1 чел. | чел.-ч | 0.0040068 | 2278 | 9.13
74.2.2 | 331-101-0101 | Автомобили бортовые грузоподъёмностью до 5 т | маш.-ч | 0.0080136 | 8343 | 66.86
|  | в т.ч. затраты труда машинистов, экипаж 1 чел. | чел.-ч | 0.0080136 | 2722 | 21.81
74.3 |  | материалы, изделия и конструкции |  |  | 110 | 4157
74.3.1 | 236-202-0403 | Краска водно-дисперсионная акриловая СТ РК ГОСТ Р 52020-2007 матовая протирающаяся для внутренних работ | кг | 9.45 | 278 | 2627.1
74.3.2 | 236-101-0116 | Грунтовка водно-дисперсионная акриловая глубокого проникновения для внутренних и наружных работ СТ РК ГОСТ Р 52020-2007 | кг | 4.536 | 326 | 1478.74
74.3.3 | 218-103-0201 | Ветошь | кг | 0.03402 | 1103 | 37.52
75 | 1115-0405-0112 РСНБ РК 2022 Кзтр и Кэм=1,06 Изм. и доп. вып. 28 | Стены, подготовленные под окраску. Окраска акриловыми водоэмульсионными составами. Добавлять на следующий слой к норме 11-150405-0111 | м2 окрашиваемой поверхности | 37.8 | 593 | 22415
из них:
75.1 |  | затраты на труд рабочих |  |  | 549 | 20752
|  | в том числе оплата труда рабочих |  |  | 276 | 10433
75.1.1 | 003-0138 | Затраты труда рабочих (средний разряд работы 3,8). Работы отделочные и изоляционные | чел.-ч | 3.9577 | 5244 | 20753.97
75.2 |  | машины и механизмы |  |  | 1 | 38
75.2.1 | 314-504-0501 | Подъемники мачтовые высотой подъема 50 м | маш.-ч | 0.0008014 | 6112 | 4.9
|  | в т.ч. затраты труда машинистов, экипаж 1 чел. | чел.-ч | 0.0008014 | 2278 | 1.83
75.2.2 | 331-101-0101 | Автомобили бортовые грузоподъёмностью до 5 т | маш.-ч | 0.0040068 | 8343 | 33.43
|  | в т.ч. затраты труда машинистов, экипаж 1 чел. | чел.-ч | 0.0040068 | 2722 | 10.91
75.3 |  | материалы, изделия и конструкции |  |  | 43 | 1625
75.3.1 | 236-202-0403 | Краска водно-дисперсионная акриловая СТ РК ГОСТ Р 52020-2007 матовая протирающаяся для внутренних работ | кг | 5.67 | 278 | 1576.26
75.3.2 | 218-103-0201 | Ветошь | кг | 0.02268 | 1103 | 25.02
76 | 1308-0305-0306 РСНБ РК 2022 Кзтр и Кэм=1,09 Изм. и доп. вып. 28 | Светильник потолочный или настенный для помещений с нормальными условиями среды, одноламповый. Монтаж с креплением винтами или болтами | шт. | 4 | 7684 | 30736
из них:
76.1 |  | затраты на труд рабочих |  |  | 4747 | 18988
|  | в том числе оплата труда рабочих |  |  | 2311 | 9244
76.1.1 | 004-0142 | Затраты труда рабочих (средний разряд работы 4,2). Работы по устройству внутренних и наружных инженерных систем | чел.-ч | 3.27 | 5806 | 18985.62
76.2 |  | машины и механизмы |  |  | 2739 | 10956
|  | в том числе оплата труда машинистов |  |  | 1151 | 4604
76.2.1 | 343-302-0201 | Дрели электрические | маш.-ч | 1.1162 | 15 | 16.74
76.2.2 | 314-504-0201 | Подъемники гидравлические высотой подъема до 10 м | маш.-ч | 1.8486 | 5234 | 9675.78
|  | в т.ч. затраты труда машинистов, экипаж 1 чел. | чел.-ч | 1.8486 | 2278 | 4211.2
76.2.3 | 314-102-0101 | Краны на автомобильном ходу максимальной грузоподъёмностью 10 т | маш.-ч | 0.059296 | 12921 | 766.16
|  | в т.ч. затраты труда машинистов, экипаж 1 чел. | чел.-ч | 0.059296 | 3888 | 230.54
76.2.4 | 331-101-0101 | Автомобили бортовые грузоподъёмностью до 5 т | маш.-ч | 0.059296 | 8343 | 494.71
|  | в т.ч. затраты труда машинистов, экипаж 1 чел. | чел.-ч | 0.059296 | 2722 | 161.4
76.3 |  | материалы, изделия и конструкции |  |  | 198 | 792
76.3.1 | 261-107-0224 | Дюбели распорные полипропиленовые | 100 шт. | 0.1632 | 594 | 96.94
76.3.2 | 261-404-0530 | Сжимы ответвительные | 100 шт. | 0.0816 | 5671 | 462.75
76.3.3 | 217-102-0102 | Винт ГОСТ ISO 8992-2015 с полукруглой головкой | кг | 0.1224 | 1403 | 171.73
76.3.4 | 247-216-1102 | Изолента ПВХ | кг | 0.0124 | 4837 | 59.98
77 | 247-102-3854 СпрСЦ 04.2024 | Светильник светодиодный офисный-2 LED ДВО ECO-PRISMA 35W 2700Lm 595x595x20 6500K IP20 | шт. | 4 | 4855 | 19420
Тамбур перед экспедицией
78 | 1109-0403-0404 РСНБ РК 2022 Кзтр и Кэм=1,12 Изм. и доп. вып. 28. ТЧ 09 табл.3 п.3.5 Кзтр=0,6, Кэм=0,7, Кмр=0,5 | Блоки дверные стальные двупольные. Разборка (демонтаж) металлических конструкций, применен коэффициент к затратам труда - 0,6, к времени эксплуатации машин - 0,7, к расходу материалов - 0,5 | м2 | 2.8 | 6473 | 18124
из них:
78.1 |  | затраты на труд рабочих |  |  | 6364 | 17819
|  | в том числе оплата труда рабочих |  |  | 3168 | 8870
78.1.1 | 002-0132 | Затраты труда рабочих (средний разряд работы 3,2). Работы по устройству несущих и ограждающих конструкций | чел.-ч | 3.7458 | 4757 | 17818.96
78.2 |  | машины и механизмы |  |  | 109 | 305
|  | в том числе оплата труда машинистов |  |  | 35 | 98
78.2.1 | 343-302-0201 | Дрели электрические | маш.-ч | 0.18484 | 15 | 2.77
78.2.2 | 343-202-0201 | Машины шлифовальные угловые | маш.-ч | 0.018001 | 35 | 0.63
78.2.3 | 314-504-0501 | Подъемники мачтовые высотой подъема 50 м | маш.-ч | 0.010537 | 6112 | 64.4
|  | в т.ч. затраты труда машинистов, экипаж 1 чел. | чел.-ч | 0.010537 | 2278 | 24
78.2.4 | 314-102-0101 | Краны на автомобильном ходу максимальной грузоподъёмностью 10 т | маш.-ч | 0.010757 | 12921 | 138.98
|  | в т.ч. затраты труда машинистов, экипаж 1 чел. | чел.-ч | 0.010757 | 3888 | 41.82
78.2.5 | 331-101-0101 | Автомобили бортовые грузоподъёмностью до 5 т | маш.-ч | 0.010976 | 8343 | 91.57
|  | в т.ч. затраты труда машинистов, экипаж 1 чел. | чел.-ч | 0.010976 | 2722 | 29.88
78.2.6 | 343-302-0101 | Перфоратор электрический | маш.-ч | 0.21557 | 22 | 4.74
79 | 1109-0403-0404 РСНБ РК 2022 Кзтр и Кэм=1,12 Изм. и доп. вып. 28 | Блоки дверные стальные двупольные. Установка в бетонных стенах | м2 | 2.8 | 11919 | 33373
из них:
79.1 |  | затраты на труд рабочих |  |  | 10606 | 29697
|  | в том числе оплата труда рабочих |  |  | 5280 | 14784
79.1.1 | 002-0132 | Затраты труда рабочих (средний разряд работы 3,2). Работы по устройству несущих и ограждающих конструкций | чел.-ч | 6.2432 | 4757 | 29698.71
79.2 |  | машины и механизмы |  |  | 154 | 431
|  | в том числе оплата труда машинистов |  |  | 48 | 134
79.2.1 | 343-302-0201 | Дрели электрические | маш.-ч | 0.26405 | 15 | 3.96
79.2.2 | 343-202-0201 | Машины шлифовальные угловые | маш.-ч | 0.025715 | 35 | 0.9
79.2.3 | 314-504-0501 | Подъемники мачтовые высотой подъема 50 м | маш.-ч | 0.015053 | 6112 | 92
|  | в т.ч. затраты труда машинистов, экипаж 1 чел. | чел.-ч | 0.015053 | 2278 | 34.29
79.2.4 | 314-102-0101 | Краны на автомобильном ходу максимальной грузоподъёмностью 10 т | маш.-ч | 0.015366 | 12921 | 198.55
|  | в т.ч. затраты труда машинистов, экипаж 1 чел. | чел.-ч | 0.015366 | 3888 | 59.74
79.2.5 | 331-101-0101 | Автомобили бортовые грузоподъёмностью до 5 т | маш.-ч | 0.01568 | 8343 | 130.82
|  | в т.ч. затраты труда машинистов, экипаж 1 чел. | чел.-ч | 0.01568 | 2722 | 42.68
79.2.6 | 343-302-0101 | Перфоратор электрический | маш.-ч | 0.30796 | 22 | 6.78
79.3 |  | материалы, изделия и конструкции |  |  | 1159 | 3245
79.3.1 | 215-202-0603 | Брусок обрезной хвойных пород длиной от 2 м до 3,75 м, шириной от 75 мм до 150 мм, толщиной от 40 мм до 75 мм ГОСТ 8486-86 сорт 3 | м3 | 0.001232 | 127301 | 156.83
79.3.2 | 217-101-0401 | Болт анкерный ГОСТ ISO 8992-2015 оцинкованный | кг | 1.0923 | 1590 | 1736.73
79.3.3 | 235-202-0118 | Герметик ГОСТ 25621-83 полиуретановый однокомпонентный 750 мл(монтажная пена) | шт. | 0.504 | 2682 | 1351.73
80 | 223-207-0102 РСНБ РК 2022 | Блок дверной стальной с замкнутой коробкой ГОСТ 31173-2003 утепленный, двупольный | м2 | 2.8 | 68169 | 190873
81 | 1109-0403-0501 РСНБ РК 2022 Кзтр и Кэм=1,12 | Доводчики дверные. Установка | шт. | 1 | 5820 | 5820
из них:
81.1 |  | затраты на труд рабочих |  |  | 5817 | 5817
|  | в том числе оплата труда рабочих |  |  | 2896 | 2896
81.1.1 | 002-0133 | Затраты труда рабочих (средний разряд работы 3,3). Работы по устройству несущих и ограждающих конструкций | чел.-ч | 1.2006 | 4845 | 5816.91
81.2 |  | машины и механизмы |  |  | 3 | 3
81.2.1 | 343-302-0201 | Дрели электрические | маш.-ч | 0.19018 | 15 | 2.85
82 | 223-502-0105 РСНБ РК 2022 | Доводчик дверной ГОСТ Р 56177-2014 6 класса, на массу дверного полотна до 120 кг | комплект | 1 | 8993 | 8993
83 | 1134-0108-1002 РСНБ РК 2022 Кзтр и Кэм=1,12 Изм. и доп. вып. 28 | Потолки подвесные из алюминиевых панелей. Устройство | м2 поверхности | 27 | 23285 | 628695
из них:
83.1 |  | затраты на труд рабочих |  |  | 21278 | 574506
|  | в том числе оплата труда рабочих |  |  | 10418 | 281286
83.1.1 | 005-0138 | Затраты труда рабочих (средний разряд работы 3,8). Специальные строительные и монтажные работы по устройству линейных сооружений | чел.-ч | 106.7472 | 5382 | 574513.43
83.2 |  | машины и механизмы |  |  | 1307 | 35289
|  | в том числе оплата труда машинистов |  |  | 366 | 9882
83.2.1 | 314-503-0702 | Автопогрузчики с вилочными подхватами, грузоподъёмность 2 т | маш.-ч | 2.4192 | 8448 | 20437.4
|  | в т.ч. затраты труда машинистов, экипаж 1 чел. | чел.-ч | 2.4192 | 2722 | 6585.06
83.2.2 | 343-102-0101 | Пила дисковая электрическая | маш.-ч | 0.33264 | 18 | 5.99
83.2.3 | 315-103-0501 | Установки постоянного тока для ручной дуговой сварки | маш.-ч | 19.0512 | 250 | 4762.8
83.2.4 | 331-101-0101 | Автомобили бортовые грузоподъёмностью до 5 т | маш.-ч | 1.2096 | 8343 | 10091.69
|  | в т.ч. затраты труда машинистов, экипаж 1 чел. | чел.-ч | 1.2096 | 2722 | 3292.53
83.3 |  | материалы, изделия и конструкции |  |  | 700 | 18900
83.3.1 | 217-101-0104 | Болт с гайкой и шайбой ГОСТ ISO 8992-2015 сборочный, класс прочности 10.9 | т | 0.00216 | 1380876 | 2982.69
83.3.2 | 261-107-0563 | Электроды, d=2 мм, Э42 ГОСТ 9466-75 | т | 0.02835 | 551835 | 15644.52
83.3.3 | 217-108-0101 | Гвоздь ГОСТ 283-75 строительный | кг | 0.351 | 861 | 302.21
84 | 232-401-0202 РСНБ РК 2022 | Потолок подвесной из алюминиевых кассетных панелей на скрытой подвесной системе | м2 | 27 | 12812 | 345924
85 | 1308-0305-0306 РСНБ РК 2022 Кзтр и Кэм=1,09 Изм. и доп. вып. 28 | Светильник потолочный или настенный для помещений с нормальными условиями среды, одноламповый. Монтаж с креплением винтами или болтами | шт. | 4 | 7684 | 30736
из них:
85.1 |  | затраты на труд рабочих |  |  | 4747 | 18988
|  | в том числе оплата труда рабочих |  |  | 2311 | 9244
85.1.1 | 004-0142 | Затраты труда рабочих (средний разряд работы 4,2). Работы по устройству внутренних и наружных инженерных систем | чел.-ч | 3.27 | 5806 | 18985.62
85.2 |  | машины и механизмы |  |  | 2739 | 10956
|  | в том числе оплата труда машинистов |  |  | 1151 | 4604
85.2.1 | 343-302-0201 | Дрели электрические | маш.-ч | 1.1162 | 15 | 16.74
85.2.2 | 314-504-0201 | Подъемники гидравлические высотой подъема до 10 м | маш.-ч | 1.8486 | 5234 | 9675.78
|  | в т.ч. затраты труда машинистов, экипаж 1 чел. | чел.-ч | 1.8486 | 2278 | 4211.2
85.2.3 | 314-102-0101 | Краны на автомобильном ходу максимальной грузоподъёмностью 10 т | маш.-ч | 0.059296 | 12921 | 766.16
|  | в т.ч. затраты труда машинистов, экипаж 1 чел. | чел.-ч | 0.059296 | 3888 | 230.54
85.2.4 | 331-101-0101 | Автомобили бортовые грузоподъёмностью до 5 т | маш.-ч | 0.059296 | 8343 | 494.71
|  | в т.ч. затраты труда машинистов, экипаж 1 чел. | чел.-ч | 0.059296 | 2722 | 161.4
85.3 |  | материалы, изделия и конструкции |  |  | 198 | 792
85.3.1 | 261-107-0224 | Дюбели распорные полипропиленовые | 100 шт. | 0.1632 | 594 | 96.94
85.3.2 | 261-404-0530 | Сжимы ответвительные | 100 шт. | 0.0816 | 5671 | 462.75
85.3.3 | 217-102-0102 | Винт ГОСТ ISO 8992-2015 с полукруглой головкой | кг | 0.1224 | 1403 | 171.73
85.3.4 | 247-216-1102 | Изолента ПВХ | кг | 0.0124 | 4837 | 59.98
86 | 247-102-3854 СпрСЦ 04.2024 | Светильник светодиодный офисный-2 LED ДВО ECO-PRISMA 35W 2700Lm 595x595x20 6500K IP20 | шт. | 4 | 4855 | 19420
87 | 1113-0301-0905 РСНБ РК 2022 Кзтр и Кэм=1,06 прим. | Поверхности бетонные. Окраска эмалями на два раза | м2 | 38 | 318 | 12084
из них:
87.1 |  | затраты на труд рабочих |  |  | 191 | 7258
|  | в том числе оплата труда рабочих |  |  | 95 | 3610
87.1.1 | 003-0135 | Затраты труда рабочих (средний разряд работы 3,5). Работы отделочные и изоляционные | чел.-ч | 1.4516 | 4979 | 7227.52
87.2 |  | машины и механизмы |  |  | 8 | 304
|  | в том числе оплата труда машинистов |  |  | 2 | 76
87.2.1 | 314-502-0301 | Лебедки электрические тяговым усилием до 5,79 кН (0,59 т) | маш.-ч | 0.008056 | 39 | 0.31
87.2.2 | 314-503-0601 | Автопогрузчики, грузоподъёмность 5 т | маш.-ч | 0.008056 | 11830 | 95.3
|  | в т.ч. затраты труда машинистов, экипаж 1 чел. | чел.-ч | 0.008056 | 2722 | 21.93
87.2.3 | 331-101-0101 | Автомобили бортовые грузоподъёмностью до 5 т | маш.-ч | 0.008056 | 8343 | 67.21
|  | в т.ч. затраты труда машинистов, экипаж 1 чел. | чел.-ч | 0.008056 | 2722 | 21.93
87.2.4 | 313-402-0101 | Агрегаты окрасочные высокого давления для окраски поверхностей конструкций, 1 кВт | маш.-ч | 0.52364 | 198 | 103.68
87.3 |  | материалы, изделия и конструкции |  |  | 119 | 4522
87.3.1 | 236-104-0103 | Растворитель Р-4 ГОСТ 7827-74 | т | 0.00456 | 991185 | 4519.8
88 | 236-203-0109 РСНБ РК 2022 | Эмаль атмосферостойкая СТ РК 3262-2018 ПФ-115 | т | 0.0114 | 884809 | 10087
89 | 1115-0405-0111 РСНБ РК 2022 Кзтр и Кэм=1,06 Изм. и доп. вып. 28 | Стены, подготовленные под окраску. Окраска акриловыми водоэмульсионными составами за один раз | м2 окрашиваемой поверхности | 32 | 1158 | 37056
из них:
89.1 |  | затраты на труд рабочих |  |  | 1045 | 33440
|  | в том числе оплата труда рабочих |  |  | 526 | 16832
89.1.1 | 003-0138 | Затраты труда рабочих (средний разряд работы 3,8). Работы отделочные и изоляционные | чел.-ч | 6.3808 | 5244 | 33460.92
89.2 |  | машины и механизмы |  |  | 3 | 96
|  | в том числе оплата труда машинистов |  |  | 1 | 32
89.2.1 | 314-504-0501 | Подъемники мачтовые высотой подъема 50 м | маш.-ч | 0.003392 | 6112 | 20.73
|  | в т.ч. затраты труда машинистов, экипаж 1 чел. | чел.-ч | 0.003392 | 2278 | 7.73
89.2.2 | 331-101-0101 | Автомобили бортовые грузоподъёмностью до 5 т | маш.-ч | 0.006784 | 8343 | 56.6
|  | в т.ч. затраты труда машинистов, экипаж 1 чел. | чел.-ч | 0.006784 | 2722 | 18.47
89.3 |  | материалы, изделия и конструкции |  |  | 110 | 3520
89.3.1 | 236-202-0403 | Краска водно-дисперсионная акриловая СТ РК ГОСТ Р 52020-2007 матовая протирающаяся для внутренних работ | кг | 8 | 278 | 2224
89.3.2 | 236-101-0116 | Грунтовка водно-дисперсионная акриловая глубокого проникновения для внутренних и наружных работ СТ РК ГОСТ Р 52020-2007 | кг | 3.84 | 326 | 1251.84
89.3.3 | 218-103-0201 | Ветошь | кг | 0.0288 | 1103 | 31.77
90 | 1115-0405-0112 РСНБ РК 2022 Кзтр и Кэм=1,06 Изм. и доп. вып. 28 | Стены, подготовленные под окраску. Окраска акриловыми водоэмульсионными составами. Добавлять на следующий слой к норме 11-150405-0111 | м2 окрашиваемой поверхности | 32 | 593 | 18976
из них:
90.1 |  | затраты на труд рабочих |  |  | 549 | 17568
|  | в том числе оплата труда рабочих |  |  | 276 | 8832
90.1.1 | 003-0138 | Затраты труда рабочих (средний разряд работы 3,8). Работы отделочные и изоляционные | чел.-ч | 3.3504 | 5244 | 17569.5
90.2 |  | машины и механизмы |  |  | 1 | 32
90.2.1 | 314-504-0501 | Подъемники мачтовые высотой подъема 50 м | маш.-ч | 0.0006784 | 6112 | 4.15
|  | в т.ч. затраты труда машинистов, экипаж 1 чел. | чел.-ч | 0.0006784 | 2278 | 1.55
90.2.2 | 331-101-0101 | Автомобили бортовые грузоподъёмностью до 5 т | маш.-ч | 0.003392 | 8343 | 28.3
|  | в т.ч. затраты труда машинистов, экипаж 1 чел. | чел.-ч | 0.003392 | 2722 | 9.23
90.3 |  | материалы, изделия и конструкции |  |  | 43 | 1376
90.3.1 | 236-202-0403 | Краска водно-дисперсионная акриловая СТ РК ГОСТ Р 52020-2007 матовая протирающаяся для внутренних работ | кг | 4.8 | 278 | 1334.4
90.3.2 | 218-103-0201 | Ветошь | кг | 0.0192 | 1103 | 21.18
1-й этаж. Сеильная
91 | 1134-0108-1002 РСНБ РК 2022 Кзтр и Кэм=1,12 Изм. и доп. вып. 28 | Потолки подвесные из алюминиевых панелей. Устройство | м2 поверхности | 7 | 23285 | 162995
из них:
91.1 |  | затраты на труд рабочих |  |  | 21278 | 148946
|  | в том числе оплата труда рабочих |  |  | 10418 | 72926
91.1.1 | 005-0138 | Затраты труда рабочих (средний разряд работы 3,8). Специальные строительные и монтажные работы по устройству линейных сооружений | чел.-ч | 27.6752 | 5382 | 148947.93
91.2 |  | машины и механизмы |  |  | 1307 | 9149
|  | в том числе оплата труда машинистов |  |  | 366 | 2562
91.2.1 | 314-503-0702 | Автопогрузчики с вилочными подхватами, грузоподъёмность 2 т | маш.-ч | 0.6272 | 8448 | 5298.59
|  | в т.ч. затраты труда машинистов, экипаж 1 чел. | чел.-ч | 0.6272 | 2722 | 1707.24
91.2.2 | 343-102-0101 | Пила дисковая электрическая | маш.-ч | 0.08624 | 18 | 1.55
91.2.3 | 315-103-0501 | Установки постоянного тока для ручной дуговой сварки | маш.-ч | 4.9392 | 250 | 1234.8
91.2.4 | 331-101-0101 | Автомобили бортовые грузоподъёмностью до 5 т | маш.-ч | 0.3136 | 8343 | 2616.36
|  | в т.ч. затраты труда машинистов, экипаж 1 чел. | чел.-ч | 0.3136 | 2722 | 853.62
91.3 |  | материалы, изделия и конструкции |  |  | 700 | 4900
91.3.1 | 217-101-0104 | Болт с гайкой и шайбой ГОСТ ISO 8992-2015 сборочный, класс прочности 10.9 | т | 0.00056 | 1380876 | 773.29
91.3.2 | 261-107-0563 | Электроды, d=2 мм, Э42 ГОСТ 9466-75 | т | 0.00735 | 551835 | 4055.99
91.3.3 | 217-108-0101 | Гвоздь ГОСТ 283-75 строительный | кг | 0.091 | 861 | 78.35
92 | 232-401-0202 РСНБ РК 2022 | Потолок подвесной из алюминиевых кассетных панелей на скрытой подвесной системе | м2 | 7 | 12812 | 89684
93 | 1308-0305-0306 РСНБ РК 2022 Кзтр и Кэм=1,09 Изм. и доп. вып. 28 | Светильник потолочный или настенный для помещений с нормальными условиями среды, одноламповый. Монтаж с креплением винтами или болтами | шт. | 1 | 7684 | 7684
из них:
93.1 |  | затраты на труд рабочих |  |  | 4747 | 4747
|  | в том числе оплата труда рабочих |  |  | 2311 | 2311
93.1.1 | 004-0142 | Затраты труда рабочих (средний разряд работы 4,2). Работы по устройству внутренних и наружных инженерных систем | чел.-ч | 0.8175 | 5806 | 4746.41
93.2 |  | машины и механизмы |  |  | 2739 | 2739
|  | в том числе оплата труда машинистов |  |  | 1151 | 1151
93.2.1 | 343-302-0201 | Дрели электрические | маш.-ч | 0.27904 | 15 | 4.19
93.2.2 | 314-504-0201 | Подъемники гидравлические высотой подъема до 10 м | маш.-ч | 0.46216 | 5234 | 2418.95
|  | в т.ч. затраты труда машинистов, экипаж 1 чел. | чел.-ч | 0.46216 | 2278 | 1052.8
93.2.3 | 314-102-0101 | Краны на автомобильном ходу максимальной грузоподъёмностью 10 т | маш.-ч | 0.014824 | 12921 | 191.54
|  | в т.ч. затраты труда машинистов, экипаж 1 чел. | чел.-ч | 0.014824 | 3888 | 57.64
93.2.4 | 331-101-0101 | Автомобили бортовые грузоподъёмностью до 5 т | маш.-ч | 0.014824 | 8343 | 123.68
|  | в т.ч. затраты труда машинистов, экипаж 1 чел. | чел.-ч | 0.014824 | 2722 | 40.35
93.3 |  | материалы, изделия и конструкции |  |  | 198 | 198
93.3.1 | 261-107-0224 | Дюбели распорные полипропиленовые | 100 шт. | 0.0408 | 594 | 24.24
93.3.2 | 261-404-0530 | Сжимы ответвительные | 100 шт. | 0.0204 | 5671 | 115.69
93.3.3 | 217-102-0102 | Винт ГОСТ ISO 8992-2015 с полукруглой головкой | кг | 0.0306 | 1403 | 42.93
93.3.4 | 247-216-1102 | Изолента ПВХ | кг | 0.0031 | 4837 | 14.99
94 | 247-102-3854 СпрСЦ 04.2024 | Светильник светодиодный офисный-2 LED ДВО ECO-PRISMA 35W 2700Lm 595x595x20 6500K IP20 | шт. | 1 | 4855 | 4855
95 | 1212-0104-0504 РСНБ РК 2022 Кзтр и Кэм=1,09 прим. | Очистка вручную от краски с земли и лесов | м2 | 8.4 | 1082 | 9089
из них:
95.1 |  | затраты на труд рабочих |  |  | 1082 | 9089
|  | в том числе оплата труда рабочих |  |  | 534 | 4486
95.1.1 | 009-0120 | Затраты труда рабочих (средний разряд работы 2). Работы по ремонту зданий и сооружений | чел.-ч | 2.3528 | 3862 | 9086.67
96 | 1213-0103-0105 РСНБ РК 2022 Кзтр и Кэм=1,09 | Облицовка стен из плит керамических глазурованных. Разборка | м2 облицовки | 15 | 3364 | 50460
из них:
96.1 |  | затраты на труд рабочих |  |  | 3188 | 47820
|  | в том числе оплата труда рабочих |  |  | 1574 | 23610
96.1.1 | 009-0121 | Затраты труда рабочих (средний разряд работы 2,1). Работы по ремонту зданий и сооружений | чел.-ч | 12.1485 | 3937 | 47828.64
96.2 |  | машины и механизмы |  |  | 176 | 2640
|  | в том числе оплата труда машинистов |  |  | 58 | 870
96.2.1 | 314-504-0501 | Подъемники мачтовые высотой подъема 50 м | маш.-ч | 0.057225 | 6112 | 349.76
|  | в т.ч. затраты труда машинистов, экипаж 1 чел. | чел.-ч | 0.057225 | 2278 | 130.36
96.2.2 | 315-102-0102 | Компрессоры передвижные с двигателем внутреннего сгорания давлением до 686 кПа (7 атм), производительность 5 м3/мин | маш.-ч | 0.26814 | 8417 | 2256.93
|  | в т.ч. затраты труда машинистов, экипаж 1 чел. | чел.-ч | 0.26814 | 2722 | 729.88
96.2.3 | 343-401-0201 | Молотки отбойные пневматические при работе от передвижных компрессорных станций | маш.-ч | 0.53628 | 87 | 46.66
97 | 1115-0107-0105 РСНБ РК 2022 Кзтр и Кэм=1,06 Изм. и доп. вып. 28 | Стены. Облицовка керамическими плитками на клее из сухих смесей по готовому основанию | м2 поверхности облицовки | 24 | 11076 | 265824
из них:
97.1 |  | затраты на труд рабочих |  |  | 7872 | 188928
|  | в том числе оплата труда рабочих |  |  | 3955 | 94920
97.1.1 | 003-0133 | Затраты труда рабочих (средний разряд работы 3,3). Работы отделочные и изоляционные | чел.-ч | 39.3552 | 4800 | 188904.96
97.2 |  | машины и механизмы |  |  | 46 | 1104
|  | в том числе оплата труда машинистов |  |  | 15 | 360
97.2.1 | 314-504-0501 | Подъемники мачтовые высотой подъема 50 м | маш.-ч | 0.053424 | 6112 | 326.53
|  | в т.ч. затраты труда машинистов, экипаж 1 чел. | чел.-ч | 0.053424 | 2278 | 121.7
97.2.2 | 314-102-0101 | Краны на автомобильном ходу максимальной грузоподъёмностью 10 т | маш.-ч | 0.035616 | 12921 | 460.19
|  | в т.ч. затраты труда машинистов, экипаж 1 чел. | чел.-ч | 0.035616 | 3888 | 138.48
97.2.3 | 331-101-0101 | Автомобили бортовые грузоподъёмностью до 5 т | маш.-ч | 0.035616 | 8343 | 297.14
|  | в т.ч. затраты труда машинистов, экипаж 1 чел. | чел.-ч | 0.035616 | 2722 | 96.95
97.2.4 | 313-401-0302 | Электромиксер строительный ручной, мощность до 1400 Вт, число оборотов до 810 об/мин | маш.-ч | 0.59275 | 32 | 18.97
97.3 |  | материалы, изделия и конструкции |  |  | 3158 | 75792
97.3.1 | 232-504-0101 | Смесь сухая для затирки швов плиток СТ РК 1168-2006 белая | кг | 9.6 | 253 | 2428.8
97.3.2 | 232-502-0101 | Смесь сухая клеевая СТ РК 1168-2006 базовая для плитки | кг | 96 | 85 | 8160
97.3.3 | 236-101-0116 | Грунтовка водно-дисперсионная акриловая глубокого проникновения для внутренних и наружных работ СТ РК ГОСТ Р 52020-2007 | кг | 7.2 | 326 | 2347.2
97.3.4 | 232-201-0101 | Плитка керамическая глазурованная для внутренней облицовки стен, I сорта ГОСТ 6141-91 гладкая одноцветная | м2 | 24.48 | 2546 | 62326.08
97.3.5 | 218-103-0201 | Ветошь | кг | 0.48 | 1103 | 529.44
98 | 1146-0401-1103 РСНБ РК 2022 Кзтр и Кэм=1,12 | Заполнение дверных и воротных проемов деревянное. Разборка | м2 | 3.78 | 4769 | 18027
из них:
98.1 |  | затраты на труд рабочих |  |  | 4239 | 16023
|  | в том числе оплата труда рабочих |  |  | 2097 | 7927
98.1.1 | 006-0124 | Затраты труда рабочих (средний разряд работы 2,4). Специальные работы в грунтах, работы по устройству конструкций башенного и мачтового типа, промышленных печей и труб | чел.-ч | 3.859 | 4152 | 16022.58
98.2 |  | машины и механизмы |  |  | 530 | 2004
|  | в том числе оплата труда машинистов |  |  | 197 | 745
98.2.1 | 314-504-0501 | Подъемники мачтовые высотой подъема 50 м | маш.-ч | 0.32768 | 6112 | 2002.78
|  | в т.ч. затраты труда машинистов, экипаж 1 чел. | чел.-ч | 0.32768 | 2278 | 746.46
99 | 1110-0501-0201 РСНБ РК 2022 Кзтр и Кэм=1,12 Изм. и доп. вып. 28 | Проемы дверные наружные и внутренние площадью до 3 м2 в каменных стенах. Установка блоков из ПВХ профилей | м2 | 3.78 | 6291 | 23780
из них:
99.1 |  | затраты на труд рабочих |  |  | 4527 | 17112
|  | в том числе оплата труда рабочих |  |  | 2253 | 8516
99.1.1 | 002-0133 | Затраты труда рабочих (средний разряд работы 3,3). Работы по устройству несущих и ограждающих конструкций | чел.-ч | 3.5317 | 4845 | 17110.86
99.2 |  | машины и механизмы |  |  | 568 | 2147
|  | в том числе оплата труда машинистов |  |  | 191 | 722
99.2.1 | 314-504-0501 | Подъемники мачтовые высотой подъема 50 м | маш.-ч | 0.1359 | 6112 | 830.61
|  | в т.ч. затраты труда машинистов, экипаж 1 чел. | чел.-ч | 0.1359 | 2278 | 309.58
99.2.2 | 343-302-0301 | Шуруповерты строительно-монтажные | маш.-ч | 0.88525 | 26 | 23.02
99.2.3 | 331-101-0101 | Автомобили бортовые грузоподъёмностью до 5 т | маш.-ч | 0.15114 | 8343 | 1260.96
|  | в т.ч. затраты труда машинистов, экипаж 1 чел. | чел.-ч | 0.15114 | 2722 | 411.4
99.2.4 | 343-302-0101 | Перфоратор электрический | маш.-ч | 1.3636 | 22 | 30
99.3 |  | материалы, изделия и конструкции |  |  | 1196 | 4521
99.3.1 | 223-503-0502 | Лента бутиловая диффузионная | м | 1.6254 | 121 | 196.67
99.3.2 | 223-503-0503 | Лента ПСУЛ | м | 0.11075 | 259 | 28.69
99.3.3 | 223-503-0504 | Лента бутиловая | м | 15.1956 | 89 | 1352.41
99.3.4 | 235-202-0118 | Герметик ГОСТ 25621-83 полиуретановый однокомпонентный 750 мл(монтажная пена) | шт. | 1.0962 | 2682 | 2940.01
100 | 223-203-0203 РСНБ РК 2022 | Блок дверной внутренний из ПВХ профилей глухой, с заполнением панелями или другими непрозрачными материалами ГОСТ 30970-2014 ДПВ 21-9, однопольный | м2 | 3.78 | 51666 | 195297
101 | 223-502-0308 РСНБ РК 2022 | Замок ГОСТ 5089-2011 замок-защелка магнитный ЗЩМ ГОСТ | шт. | 2 | 6869 | 13738
102 | 1110-0405-0102 РСНБ РК 2022 Кзтр и Кэм=1,12 Изм. и доп. вып. 28 прим. | Откосы дверных и оконных проемов. Облицовка | м откоса | 10.2 | 1866 | 19033
из них:
102.1 |  | затраты на труд рабочих |  |  | 1706 | 17401
|  | в том числе оплата труда рабочих |  |  | 849 | 8660
102.1.1 | 002-0135 | Затраты труда рабочих (средний разряд работы 3,5). Работы по устройству несущих и ограждающих конструкций | чел.-ч | 3.4619 | 5026 | 17399.41
102.2 |  | машины и механизмы |  |  | 16 | 163
|  | в том числе оплата труда машинистов |  |  | 5 | 51
102.2.1 | 314-102-0101 | Краны на автомобильном ходу максимальной грузоподъёмностью 10 т | маш.-ч | 0.0077683 | 12921 | 100.37
|  | в т.ч. затраты труда машинистов, экипаж 1 чел. | чел.-ч | 0.0077683 | 3888 | 30.2
102.2.2 | 331-101-0101 | Автомобили бортовые грузоподъёмностью до 5 т | маш.-ч | 0.0077683 | 8343 | 64.81
|  | в т.ч. затраты труда машинистов, экипаж 1 чел. | чел.-ч | 0.0077683 | 2722 | 21.15
102.2.3 | 313-401-0302 | Электромиксер строительный ручной, мощность до 1400 Вт, число оборотов до 810 об/мин | маш.-ч | 0.027418 | 32 | 0.88
102.3 |  | материалы, изделия и конструкции |  |  | 144 | 1469
102.3.1 | 235-202-0102 | Герметик ГОСТ 25621-83 акриловый, 310 мл | шт. | 0.9588 | 1528 | 1465.05
103 | ценовая экспертиза 2024-0329. НДЦС РК 8.04-07-2023, п. 3.7, Кмат=0,982 | Сэндвич панель толщиной 10 мм. | м2 | 2.04 | 1590.84 | 3245
1-й этаж. Пекарня
104 | 1208-0101-0401 РСНБ РК 2022 Кзтр и Кэм=1,09 | Пояски, сандрики, желоба, отливы, свесы и тому подобное. Разборка | м | 4.2 | 383 | 1609
из них:
104.1 |  | затраты на труд рабочих |  |  | 383 | 1609
|  | в том числе оплата труда рабочих |  |  | 189 | 794
104.1.1 | 009-0120 | Затраты труда рабочих (средний разряд работы 2). Работы по ремонту зданий и сооружений | чел.-ч | 0.41664 | 3862 | 1609.06
105 | 1146-0401-1101 РСНБ РК 2022 Кзтр и Кэм=1,12 | Заполнение оконных проемов деревянное с подоконными досками. Разборка | м2 | 9.2 | 8221 | 75633
из них:
105.1 |  | затраты на труд рабочих |  |  | 7691 | 70757
|  | в том числе оплата труда рабочих |  |  | 3805 | 35006
105.1.1 | 006-0124 | Затраты труда рабочих (средний разряд работы 2,4). Специальные работы в грунтах, работы по устройству конструкций башенного и мачтового типа, промышленных печей и труб | чел.-ч | 17.0421 | 4152 | 70758.72
105.2 |  | машины и механизмы |  |  | 530 | 4876
|  | в том числе оплата труда машинистов |  |  | 197 | 1812
105.2.1 | 314-504-0501 | Подъемники мачтовые высотой подъема 50 м | маш.-ч | 0.79753 | 6112 | 4874.5
|  | в т.ч. затраты труда машинистов, экипаж 1 чел. | чел.-ч | 0.79753 | 2278 | 1816.77
106 | 1110-0501-0108 РСНБ РК 2022 Кзтр и Кэм=1,12 Изм. и доп. вып. 28 | Проемы оконные площадью более 2 м2. Установка блоков из ПВХ профилей поворотных (откидных, поворотно-откидных) трехстворчатых (в том числе при наличии створок глухого остекления) | м2 | 9.2 | 8219 | 75615
из них:
106.1 |  | затраты на труд рабочих |  |  | 5452 | 50158
|  | в том числе оплата труда рабочих |  |  | 2714 | 24969
106.1.1 | 002-0132 | Затраты труда рабочих (средний разряд работы 3,2). Работы по устройству несущих и ограждающих конструкций | чел.-ч | 10.545 | 4757 | 50162.76
106.2 |  | машины и механизмы |  |  | 563 | 5179
|  | в том числе оплата труда машинистов |  |  | 191 | 1757
106.2.1 | 314-504-0501 | Подъемники мачтовые высотой подъема 50 м | маш.-ч | 0.33076 | 6112 | 2021.6
|  | в т.ч. затраты труда машинистов, экипаж 1 чел. | чел.-ч | 0.33076 | 2278 | 753.47
106.2.2 | 343-302-0301 | Шуруповерты строительно-монтажные | маш.-ч | 1.3612 | 26 | 35.39
106.2.3 | 331-101-0101 | Автомобили бортовые грузоподъёмностью до 5 т | маш.-ч | 0.36785 | 8343 | 3069
|  | в т.ч. затраты труда машинистов, экипаж 1 чел. | чел.-ч | 0.36785 | 2722 | 1001.3
106.2.4 | 343-302-0101 | Перфоратор электрический | маш.-ч | 2.0969 | 22 | 46.13
106.3 |  | материалы, изделия и конструкции |  |  | 2204 | 20278
106.3.1 | 223-503-0502 | Лента бутиловая диффузионная | м | 5.428 | 121 | 656.79
106.3.2 | 223-503-0503 | Лента ПСУЛ | м | 0.14628 | 259 | 37.89
106.3.3 | 223-503-0504 | Лента бутиловая | м | 23.276 | 89 | 2071.56
106.3.4 | 235-202-0118 | Герметик ГОСТ 25621-83 полиуретановый однокомпонентный 750 мл(монтажная пена) | шт. | 6.532 | 2682 | 17518.82
107 | 223-102-0610 РСНБ РК 2022 | Блок оконный из ПВХ профилей толщиной 70 мм трехстворчатый одинарной конструкции ГОСТ 30674-99 со стеклопакетом двухкамерным, поворотно-откидной фурнитурой: трехэлементный - с одной поворотно-откидной створкой | м2 | 9.2 | 54472 | 501142
108 | 1110-0501-0401 РСНБ РК 2022 Кзтр и Кэм=1,12 Изм. и доп. вып. 28 | Доски подоконные из ПВХ. Установка в стенах каменных глубиной проема (шириной) до 0,50 м | м | 4.4 | 3523 | 15501
из них:
108.1 |  | затраты на труд рабочих |  |  | 997 | 4387
|  | в том числе оплата труда рабочих |  |  | 496 | 2182
108.1.1 | 002-0130 | Затраты труда рабочих (средний разряд работы 3). Работы по устройству несущих и ограждающих конструкций | чел.-ч | 0.95788 | 4576 | 4383.26
108.2 |  | машины и механизмы |  |  | 16 | 70
|  | в том числе оплата труда машинистов |  |  | 5 | 22
108.2.1 | 314-504-0501 | Подъемники мачтовые высотой подъема 50 м | маш.-ч | 0.0019712 | 6112 | 12.05
|  | в т.ч. затраты труда машинистов, экипаж 1 чел. | чел.-ч | 0.0019712 | 2278 | 4.49
108.2.2 | 331-101-0101 | Автомобили бортовые грузоподъёмностью до 5 т | маш.-ч | 0.0068992 | 8343 | 57.56
|  | в т.ч. затраты труда машинистов, экипаж 1 чел. | чел.-ч | 0.0068992 | 2722 | 18.78
108.3 |  | материалы, изделия и конструкции |  |  | 2510 | 11044
108.3.1 | 223-503-0505 | Клин пластиковый монтажный | шт. | 17.6 | 248 | 4364.8
108.3.2 | 235-202-0118 | Герметик ГОСТ 25621-83 полиуретановый однокомпонентный 750 мл(монтажная пена) | шт. | 2.4904 | 2682 | 6679.25
109 | 223-501-0102 РСНБ РК 2022 | Доска подоконная из ПВХ профилей ГОСТ 23166-2021 не ламинированная шириной 200 мм | м | 4.4 | 1043 | 4589
110 | 1110-0501-0901 РСНБ РК 2022 Кзтр и Кэм=1,12 Изм. и доп. вып. 28 | Сетки антимоскитные. Установка | м2 | 1.2 | 5626 | 6751
из них:
110.1 |  | затраты на труд рабочих |  |  | 640 | 768
|  | в том числе оплата труда рабочих |  |  | 318 | 382
110.1.1 | 002-0129 | Затраты труда рабочих (средний разряд работы 2,9). Работы по устройству несущих и ограждающих конструкций | чел.-ч | 0.17088 | 4494 | 767.93
110.2 |  | машины и механизмы |  |  | 15 | 18
|  | в том числе оплата труда машинистов |  |  | 5 | 6
110.2.1 | 314-504-0501 | Подъемники мачтовые высотой подъема 50 м | маш.-ч | 0.0002688 | 6112 | 1.64
|  | в т.ч. затраты труда машинистов, экипаж 1 чел. | чел.-ч | 0.0002688 | 2278 | 0.61
110.2.2 | 343-302-0301 | Шуруповерты строительно-монтажные | маш.-ч | 0.034003 | 26 | 0.88
110.2.3 | 331-101-0101 | Автомобили бортовые грузоподъёмностью до 5 т | маш.-ч | 0.0018816 | 8343 | 15.7
|  | в т.ч. затраты труда машинистов, экипаж 1 чел. | чел.-ч | 0.0018816 | 2722 | 5.12
110.3 |  | материалы, изделия и конструкции |  |  | 4971 | 5965
110.3.1 | 223-503-0401 | Сетка антимоскитная | м2 | 1.2 | 4971 | 5965.2
111 | 1115-0108-1902 РСНБ РК 2022 Кзтр и Кэм=1,06 прим. | Отливы оконные наружные из оцинкованной стали с полимерным покрытием шириной 300 мм. Устройство | м | 4.4 | 3427 | 15079
из них:
111.1 |  | затраты на труд рабочих |  |  | 1960 | 8624
|  | в том числе оплата труда рабочих |  |  | 985 | 4334
111.1.1 | 003-0132 | Затраты труда рабочих (средний разряд работы 3,2). Работы отделочные и изоляционные | чел.-ч | 1.8308 | 4712 | 8626.92
111.2 |  | машины и механизмы |  |  | 10 | 44
|  | в том числе оплата труда машинистов |  |  | 2 | 9
111.2.1 | 343-302-0201 | Дрели электрические | маш.-ч | 0.31482 | 15 | 4.72
111.2.2 | 343-302-0301 | Шуруповерты строительно-монтажные | маш.-ч | 0.017723 | 26 | 0.46
111.2.3 | 314-102-0101 | Краны на автомобильном ходу максимальной грузоподъёмностью 10 т | маш.-ч | 0.0027984 | 12921 | 36.16
|  | в т.ч. затраты труда машинистов, экипаж 1 чел. | чел.-ч | 0.0027984 | 3888 | 10.88
111.2.4 | 343-101-0101 | Ножницы электрические | маш.-ч | 0.03498 | 99 | 3.46
111.3 |  | материалы, изделия и конструкции |  |  | 1457 | 6411
111.3.1 | 222-529-0501 | Профиль направляющий Г-образный из оцинкованной стали КПГ размерами 40 мм х 40 мм | м | 4.62 | 462 | 2134.44
111.3.2 | 261-105-0601 | Герметик силиконовый, 310 мл | шт. | 0.1892 | 1253 | 237.07
111.3.3 | 261-107-0998 | Шуруп-саморез оцинкованный с полусферической головкой и прессшайбой 4,2х16 мм | шт. | 6.028 | 3 | 18.08
111.3.4 | 261-107-0815 | Водоотлив оконный шириной планки 250 мм из оцинкованной стали с полимерным покрытием | м | 4.62 | 865 | 3996.3
111.3.5 | 261-107-0996 | Заклепка вытяжная комбинированная, алюминиевая головка, стальной стержень | кг | 0.013864 | 1993 | 27.63
112 | 1115-0108-1901 РСНБ РК 2022 Кзтр и Кэм=1,06 прим. | Откосы оконные внутренние шириной 250 мм. Устройство | м | 13.2 | 2024 | 26717
из них:
112.1 |  | затраты на труд рабочих |  |  | 1960 | 25872
|  | в том числе оплата труда рабочих |  |  | 985 | 13002
112.1.1 | 003-0132 | Затраты труда рабочих (средний разряд работы 3,2). Работы отделочные и изоляционные | чел.-ч | 5.4925 | 4712 | 25880.75
112.2 |  | машины и механизмы |  |  | 10 | 132
|  | в том числе оплата труда машинистов |  |  | 2 | 26
112.2.1 | 343-302-0201 | Дрели электрические | маш.-ч | 0.94446 | 15 | 14.17
112.2.2 | 343-302-0301 | Шуруповерты строительно-монтажные | маш.-ч | 0.05317 | 26 | 1.38
112.2.3 | 314-102-0101 | Краны на автомобильном ходу максимальной грузоподъёмностью 10 т | маш.-ч | 0.0083952 | 12921 | 108.47
|  | в т.ч. затраты труда машинистов, экипаж 1 чел. | чел.-ч | 0.0083952 | 3888 | 32.64
112.2.4 | 343-101-0101 | Ножницы электрические | маш.-ч | 0.10494 | 99 | 10.39
112.3 |  | материалы, изделия и конструкции |  |  | 54 | 713
112.3.1 | 261-105-0601 | Герметик силиконовый, 310 мл | шт. | 0.5676 | 1253 | 711.2
113 | ценовая экспертиза 2024-0329. НДЦС РК 8.04-07-2023, п. 3.7, Кмат=0,982 | Профиль стартовый для ПВХ панелей 10мм. | м | 13.2 | 127.66 | 1685
114 | ценовая экспертиза 2024-0329. НДЦС РК 8.04-07-2023, п. 3.7, Кмат=0,982 | Сэндвич панель толщиной 10 мм. | м2 | 3.3 | 1590.84 | 5250
115 | ценовая экспертиза 2024-0329. НДЦС РК 8.04-07-2023, п. 3.7, Кмат=0,982 | Профиль ПВХ F-образный для панелей 10мм, 3000мм, цвет белый. | м | 13.2 | 82.49 | 1089
116 | 1115-0108-1901 РСНБ РК 2022 Кзтр и Кэм=1,06 прим. | Откосы оконные наружные шириной 150 мм. Устройство | м | 13.2 | 4219 | 55691
из них:
116.1 |  | затраты на труд рабочих |  |  | 1960 | 25872
|  | в том числе оплата труда рабочих |  |  | 985 | 13002
116.1.1 | 003-0132 | Затраты труда рабочих (средний разряд работы 3,2). Работы отделочные и изоляционные | чел.-ч | 5.4925 | 4712 | 25880.75
116.2 |  | машины и механизмы |  |  | 10 | 132
|  | в том числе оплата труда машинистов |  |  | 2 | 26
116.2.1 | 343-302-0201 | Дрели электрические | маш.-ч | 0.94446 | 15 | 14.17
116.2.2 | 343-302-0301 | Шуруповерты строительно-монтажные | маш.-ч | 0.05317 | 26 | 1.38
116.2.3 | 314-102-0101 | Краны на автомобильном ходу максимальной грузоподъёмностью 10 т | маш.-ч | 0.0083952 | 12921 | 108.47
|  | в т.ч. затраты труда машинистов, экипаж 1 чел. | чел.-ч | 0.0083952 | 3888 | 32.64
116.2.4 | 343-101-0101 | Ножницы электрические | маш.-ч | 0.10494 | 99 | 10.39
116.3 |  | материалы, изделия и конструкции |  |  | 2249 | 29687
116.3.1 | 222-529-0501 | Профиль направляющий Г-образный из оцинкованной стали КПГ размерами 40 мм х 40 мм | м | 13.86 | 462 | 6403.32
116.3.2 | 261-105-0601 | Герметик силиконовый, 310 мл | шт. | 0.5676 | 1253 | 711.2
116.3.3 | 261-107-0998 | Шуруп-саморез оцинкованный с полусферической головкой и прессшайбой 4,2х16 мм | шт. | 18.084 | 3 | 54.25
116.3.4 | 261-107-0605 | Откосная планка шириной 250 мм из оцинкованной стали с полимерным покрытием | м | 13.86 | 954 | 13222.44
116.3.5 | 261-107-0608 | Планка угловая равнополочная из оцинкованного листа t-0,5 мм с полимерным покрытием, шириной полки 50 мм | м | 13.86 | 665 | 9216.9
116.3.6 | 261-107-0996 | Заклепка вытяжная комбинированная, алюминиевая головка, стальной стержень | кг | 0.041593 | 1993 | 82.9
117 | 1213-0103-0105 РСНБ РК 2022 Кзтр и Кэм=1,09 | Облицовка стен из плит керамических глазурованных. Разборка | м2 облицовки | 37.8 | 3364 | 127159
из них:
117.1 |  | затраты на труд рабочих |  |  | 3188 | 120506
|  | в том числе оплата труда рабочих |  |  | 1574 | 59497
117.1.1 | 009-0121 | Затраты труда рабочих (средний разряд работы 2,1). Работы по ремонту зданий и сооружений | чел.-ч | 30.6142 | 3937 | 120528.18
117.2 |  | машины и механизмы |  |  | 176 | 6652
|  | в том числе оплата труда машинистов |  |  | 58 | 2192
117.2.1 | 314-504-0501 | Подъемники мачтовые высотой подъема 50 м | маш.-ч | 0.14421 | 6112 | 881.39
|  | в т.ч. затраты труда машинистов, экипаж 1 чел. | чел.-ч | 0.14421 | 2278 | 328.5
117.2.2 | 315-102-0102 | Компрессоры передвижные с двигателем внутреннего сгорания давлением до 686 кПа (7 атм), производительность 5 м3/мин | маш.-ч | 0.67571 | 8417 | 5687.47
|  | в т.ч. затраты труда машинистов, экипаж 1 чел. | чел.-ч | 0.67571 | 2722 | 1839.29
117.2.3 | 343-401-0201 | Молотки отбойные пневматические при работе от передвижных компрессорных станций | маш.-ч | 1.3514 | 87 | 117.57
118 | 1115-0107-0105 РСНБ РК 2022 Кзтр и Кэм=1,06 Изм. и доп. вып. 28 | Стены. Облицовка керамическими плитками на клее из сухих смесей по готовому основанию | м2 поверхности облицовки | 55 | 11076 | 609180
из них:
118.1 |  | затраты на труд рабочих |  |  | 7872 | 432960
|  | в том числе оплата труда рабочих |  |  | 3955 | 217525
118.1.1 | 003-0133 | Затраты труда рабочих (средний разряд работы 3,3). Работы отделочные и изоляционные | чел.-ч | 90.189 | 4800 | 432907.2
118.2 |  | машины и механизмы |  |  | 46 | 2530
|  | в том числе оплата труда машинистов |  |  | 15 | 825
118.2.1 | 314-504-0501 | Подъемники мачтовые высотой подъема 50 м | маш.-ч | 0.12243 | 6112 | 748.29
|  | в т.ч. затраты труда машинистов, экипаж 1 чел. | чел.-ч | 0.12243 | 2278 | 278.9
118.2.2 | 314-102-0101 | Краны на автомобильном ходу максимальной грузоподъёмностью 10 т | маш.-ч | 0.08162 | 12921 | 1054.61
|  | в т.ч. затраты труда машинистов, экипаж 1 чел. | чел.-ч | 0.08162 | 3888 | 317.34
118.2.3 | 331-101-0101 | Автомобили бортовые грузоподъёмностью до 5 т | маш.-ч | 0.08162 | 8343 | 680.96
|  | в т.ч. затраты труда машинистов, экипаж 1 чел. | чел.-ч | 0.08162 | 2722 | 222.17
118.2.4 | 313-401-0302 | Электромиксер строительный ручной, мощность до 1400 Вт, число оборотов до 810 об/мин | маш.-ч | 1.3584 | 32 | 43.47
118.3 |  | материалы, изделия и конструкции |  |  | 3158 | 173690
118.3.1 | 232-504-0101 | Смесь сухая для затирки швов плиток СТ РК 1168-2006 белая | кг | 22 | 253 | 5566
118.3.2 | 232-502-0101 | Смесь сухая клеевая СТ РК 1168-2006 базовая для плитки | кг | 220 | 85 | 18700
118.3.3 | 236-101-0116 | Грунтовка водно-дисперсионная акриловая глубокого проникновения для внутренних и наружных работ СТ РК ГОСТ Р 52020-2007 | кг | 16.5 | 326 | 5379
118.3.4 | 232-201-0101 | Плитка керамическая глазурованная для внутренней облицовки стен, I сорта ГОСТ 6141-91 гладкая одноцветная | м2 | 56.1 | 2546 | 142830.6
118.3.5 | 218-103-0201 | Ветошь | кг | 1.1 | 1103 | 1213.3
119 | 1134-0108-1002 РСНБ РК 2022 Кзтр и Кэм=1,12 Изм. и доп. вып. 28 | Потолки подвесные из алюминиевых панелей. Устройство | м2 поверхности | 46 | 23285 | 1071110
из них:
119.1 |  | затраты на труд рабочих |  |  | 21278 | 978788
|  | в том числе оплата труда рабочих |  |  | 10418 | 479228
119.1.1 | 005-0138 | Затраты труда рабочих (средний разряд работы 3,8). Специальные строительные и монтажные работы по устройству линейных сооружений | чел.-ч | 181.8656 | 5382 | 978800.66
119.2 |  | машины и механизмы |  |  | 1307 | 60122
|  | в том числе оплата труда машинистов |  |  | 366 | 16836
119.2.1 | 314-503-0702 | Автопогрузчики с вилочными подхватами, грузоподъёмность 2 т | маш.-ч | 4.1216 | 8448 | 34819.28
|  | в т.ч. затраты труда машинистов, экипаж 1 чел. | чел.-ч | 4.1216 | 2722 | 11219
119.2.2 | 343-102-0101 | Пила дисковая электрическая | маш.-ч | 0.56672 | 18 | 10.2
119.2.3 | 315-103-0501 | Установки постоянного тока для ручной дуговой сварки | маш.-ч | 32.4576 | 250 | 8114.4
119.2.4 | 331-101-0101 | Автомобили бортовые грузоподъёмностью до 5 т | маш.-ч | 2.0608 | 8343 | 17193.25
|  | в т.ч. затраты труда машинистов, экипаж 1 чел. | чел.-ч | 2.0608 | 2722 | 5609.5
119.3 |  | материалы, изделия и конструкции |  |  | 700 | 32200
119.3.1 | 217-101-0104 | Болт с гайкой и шайбой ГОСТ ISO 8992-2015 сборочный, класс прочности 10.9 | т | 0.00368 | 1380876 | 5081.62
119.3.2 | 261-107-0563 | Электроды, d=2 мм, Э42 ГОСТ 9466-75 | т | 0.0483 | 551835 | 26653.63
119.3.3 | 217-108-0101 | Гвоздь ГОСТ 283-75 строительный | кг | 0.598 | 861 | 514.88
120 | 232-401-0202 РСНБ РК 2022 | Потолок подвесной из алюминиевых кассетных панелей на скрытой подвесной системе | м2 | 46 | 12812 | 589352
121 | 1308-0305-0306 РСНБ РК 2022 Кзтр и Кэм=1,09 Изм. и доп. вып. 28 | Светильник потолочный или настенный для помещений с нормальными условиями среды, одноламповый. Монтаж с креплением винтами или болтами | шт. | 6 | 7684 | 46104
из них:
121.1 |  | затраты на труд рабочих |  |  | 4747 | 28482
|  | в том числе оплата труда рабочих |  |  | 2311 | 13866
121.1.1 | 004-0142 | Затраты труда рабочих (средний разряд работы 4,2). Работы по устройству внутренних и наружных инженерных систем | чел.-ч | 4.905 | 5806 | 28478.43
121.2 |  | машины и механизмы |  |  | 2739 | 16434
|  | в том числе оплата труда машинистов |  |  | 1151 | 6906
121.2.1 | 343-302-0201 | Дрели электрические | маш.-ч | 1.6742 | 15 | 25.11
121.2.2 | 314-504-0201 | Подъемники гидравлические высотой подъема до 10 м | маш.-ч | 2.773 | 5234 | 14513.67
|  | в т.ч. затраты труда машинистов, экипаж 1 чел. | чел.-ч | 2.773 | 2278 | 6316.8
121.2.3 | 314-102-0101 | Краны на автомобильном ходу максимальной грузоподъёмностью 10 т | маш.-ч | 0.088944 | 12921 | 1149.25
|  | в т.ч. затраты труда машинистов, экипаж 1 чел. | чел.-ч | 0.088944 | 3888 | 345.81
121.2.4 | 331-101-0101 | Автомобили бортовые грузоподъёмностью до 5 т | маш.-ч | 0.088944 | 8343 | 742.06
|  | в т.ч. затраты труда машинистов, экипаж 1 чел. | чел.-ч | 0.088944 | 2722 | 242.11
121.3 |  | материалы, изделия и конструкции |  |  | 198 | 1188
121.3.1 | 261-107-0224 | Дюбели распорные полипропиленовые | 100 шт. | 0.2448 | 594 | 145.41
121.3.2 | 261-404-0530 | Сжимы ответвительные | 100 шт. | 0.1224 | 5671 | 694.13
121.3.3 | 217-102-0102 | Винт ГОСТ ISO 8992-2015 с полукруглой головкой | кг | 0.1836 | 1403 | 257.59
121.3.4 | 247-216-1102 | Изолента ПВХ | кг | 0.0186 | 4837 | 89.97
122 | 247-102-3854 СпрСЦ 04.2024 | Светильник светодиодный офисный-2 LED ДВО ECO-PRISMA 35W 2700Lm 595x595x20 6500K IP20 | шт. | 6 | 4855 | 29130
123 | 1212-0104-0504 РСНБ РК 2022 Кзтр и Кэм=1,09 прим. | Очистка вручную от краски с земли и лесов | м2 | 46 | 1082 | 49772
из них:
123.1 |  | затраты на труд рабочих |  |  | 1082 | 49772
|  | в том числе оплата труда рабочих |  |  | 534 | 24564
123.1.1 | 009-0120 | Затраты труда рабочих (средний разряд работы 2). Работы по ремонту зданий и сооружений | чел.-ч | 12.8846 | 3862 | 49760.33
124 | 1115-0107-0105 РСНБ РК 2022 Кзтр и Кэм=1,06 Изм. и доп. вып. 28 | Стены. Облицовка керамическими плитками на клее из сухих смесей по готовому основанию | м2 поверхности облицовки | 55 | 11076 | 609180
из них:
124.1 |  | затраты на труд рабочих |  |  | 7872 | 432960
|  | в том числе оплата труда рабочих |  |  | 3955 | 217525
124.1.1 | 003-0133 | Затраты труда рабочих (средний разряд работы 3,3). Работы отделочные и изоляционные | чел.-ч | 90.189 | 4800 | 432907.2
124.2 |  | машины и механизмы |  |  | 46 | 2530
|  | в том числе оплата труда машинистов |  |  | 15 | 825
124.2.1 | 314-504-0501 | Подъемники мачтовые высотой подъема 50 м | маш.-ч | 0.12243 | 6112 | 748.29
|  | в т.ч. затраты труда машинистов, экипаж 1 чел. | чел.-ч | 0.12243 | 2278 | 278.9
124.2.2 | 314-102-0101 | Краны на автомобильном ходу максимальной грузоподъёмностью 10 т | маш.-ч | 0.08162 | 12921 | 1054.61
|  | в т.ч. затраты труда машинистов, экипаж 1 чел. | чел.-ч | 0.08162 | 3888 | 317.34
124.2.3 | 331-101-0101 | Автомобили бортовые грузоподъёмностью до 5 т | маш.-ч | 0.08162 | 8343 | 680.96
|  | в т.ч. затраты труда машинистов, экипаж 1 чел. | чел.-ч | 0.08162 | 2722 | 222.17
124.2.4 | 313-401-0302 | Электромиксер строительный ручной, мощность до 1400 Вт, число оборотов до 810 об/мин | маш.-ч | 1.3584 | 32 | 43.47
124.3 |  | материалы, изделия и конструкции |  |  | 3158 | 173690
124.3.1 | 232-504-0101 | Смесь сухая для затирки швов плиток СТ РК 1168-2006 белая | кг | 22 | 253 | 5566
124.3.2 | 232-502-0101 | Смесь сухая клеевая СТ РК 1168-2006 базовая для плитки | кг | 220 | 85 | 18700
124.3.3 | 236-101-0116 | Грунтовка водно-дисперсионная акриловая глубокого проникновения для внутренних и наружных работ СТ РК ГОСТ Р 52020-2007 | кг | 16.5 | 326 | 5379
124.3.4 | 232-201-0101 | Плитка керамическая глазурованная для внутренней облицовки стен, I сорта ГОСТ 6141-91 гладкая одноцветная | м2 | 56.1 | 2546 | 142830.6
124.3.5 | 218-103-0201 | Ветошь | кг | 1.1 | 1103 | 1213.3
125 | 1113-0601-0207 РСНБ РК 2022 Кзтр и Кэм=1,06 | Поверхности металлические. Очистка щетками | м2 | 3.7 | 1633 | 6042
из них:
125.1 |  | затраты на труд рабочих |  |  | 1633 | 6042
|  | в том числе оплата труда рабочих |  |  | 822 | 3041
125.1.1 | 003-0130 | Затраты труда рабочих (средний разряд работы 3). Работы отделочные и изоляционные | чел.-ч | 1.3335 | 4533 | 6044.66
126 | 1113-0601-0305 РСНБ РК 2022 Кзтр и Кэм=1,06 Изм. и доп. вып. 28 прим. | Поверхности. Обезжиривание уайт спиритом | м2 | 3.7 | 504 | 1865
из них:
126.1 |  | затраты на труд рабочих |  |  | 223 | 825
|  | в том числе оплата труда рабочих |  |  | 111 | 411
126.1.1 | 003-0132 | Затраты труда рабочих (средний разряд работы 3,2). Работы отделочные и изоляционные | чел.-ч | 0.17464 | 4712 | 822.9
126.2 |  | машины и механизмы |  |  | 3 | 11
|  | в том числе оплата труда машинистов |  |  | 1 | 4
126.2.1 | 314-502-0301 | Лебедки электрические тяговым усилием до 5,79 кН (0,59 т) | маш.-ч | 0.0003922 | 39 | 0.02
126.2.2 | 314-503-0601 | Автопогрузчики, грузоподъёмность 5 т | маш.-ч | 0.0003922 | 11830 | 4.64
|  | в т.ч. затраты труда машинистов, экипаж 1 чел. | чел.-ч | 0.0003922 | 2722 | 1.07
126.2.3 | 331-101-0101 | Автомобили бортовые грузоподъёмностью до 5 т | маш.-ч | 0.0007844 | 8343 | 6.54
|  | в т.ч. затраты труда машинистов, экипаж 1 чел. | чел.-ч | 0.0007844 | 2722 | 2.14
126.3 |  | материалы, изделия и конструкции |  |  | 278 | 1029
126.3.1 | 236-104-0102 | Уайт-спирит ГОСТ 3134-78 | т | 0.001221 | 675666 | 824.99
126.3.2 | 218-103-0201 | Ветошь | кг | 0.185 | 1103 | 204.06
127 | 1113-0301-1406 РСНБ РК 2022 Кзтр и Кэм=1,06 К=2 | Поверхности металлические огрунтованные. Окраска эмалями ПФ-115 на два раза | м2 | 3.7 | 411 | 1521
из них:
127.1 |  | затраты на труд рабочих |  |  | 225 | 833
|  | в том числе оплата труда рабочих |  |  | 112 | 414
127.1.1 | 003-0135 | Затраты труда рабочих (средний разряд работы 3,5). Работы отделочные и изоляционные | чел.-ч | 0.16724 | 4979 | 832.69
127.2 |  | машины и механизмы |  |  | 8 | 29
|  | в том числе оплата труда машинистов |  |  | 2 | 7
127.2.1 | 314-502-0301 | Лебедки электрические тяговым усилием до 5,79 кН (0,59 т) | маш.-ч | 0.0007844 | 39 | 0.03
127.2.2 | 314-503-0601 | Автопогрузчики, грузоподъёмность 5 т | маш.-ч | 0.0007844 | 11830 | 9.28
|  | в т.ч. затраты труда машинистов, экипаж 1 чел. | чел.-ч | 0.0007844 | 2722 | 2.14
127.2.3 | 331-101-0101 | Автомобили бортовые грузоподъёмностью до 5 т | маш.-ч | 0.0007844 | 8343 | 6.54
|  | в т.ч. затраты труда машинистов, экипаж 1 чел. | чел.-ч | 0.0007844 | 2722 | 2.14
127.2.4 | 313-402-0101 | Агрегаты окрасочные высокого давления для окраски поверхностей конструкций, 1 кВт | маш.-ч | 0.050986 | 198 | 10.1
127.3 |  | материалы, изделия и конструкции |  |  | 178 | 659
127.3.1 | 236-104-0102 | Уайт-спирит ГОСТ 3134-78 | т | 0.0001036 | 675666 | 70
127.3.2 | 236-203-0109 | Эмаль атмосферостойкая СТ РК 3262-2018 ПФ-115 | т | 0.000666 | 884809 | 589.28
128 | 1146-0401-1103 РСНБ РК 2022 Кзтр и Кэм=1,12 | Заполнение дверных и воротных проемов деревянное. Разборка | м2 | 2.31 | 4769 | 11016
из них:
128.1 |  | затраты на труд рабочих |  |  | 4239 | 9792
|  | в том числе оплата труда рабочих |  |  | 2097 | 4844
128.1.1 | 006-0124 | Затраты труда рабочих (средний разряд работы 2,4). Специальные работы в грунтах, работы по устройству конструкций башенного и мачтового типа, промышленных печей и труб | чел.-ч | 2.3583 | 4152 | 9791.57
128.2 |  | машины и механизмы |  |  | 530 | 1224
|  | в том числе оплата труда машинистов |  |  | 197 | 455
128.2.1 | 314-504-0501 | Подъемники мачтовые высотой подъема 50 м | маш.-ч | 0.20025 | 6112 | 1223.92
|  | в т.ч. затраты труда машинистов, экипаж 1 чел. | чел.-ч | 0.20025 | 2278 | 456.17
129 | 1110-0501-0201 РСНБ РК 2022 Кзтр и Кэм=1,12 Изм. и доп. вып. 28 | Проемы дверные наружные и внутренние площадью до 3 м2 в каменных стенах. Установка блоков из ПВХ профилей | м2 | 2.31 | 6291 | 14532
из них:
129.1 |  | затраты на труд рабочих |  |  | 4527 | 10457
|  | в том числе оплата труда рабочих |  |  | 2253 | 5204
129.1.1 | 002-0133 | Затраты труда рабочих (средний разряд работы 3,3). Работы по устройству несущих и ограждающих конструкций | чел.-ч | 2.1582 | 4845 | 10456.64
129.2 |  | машины и механизмы |  |  | 568 | 1312
|  | в том числе оплата труда машинистов |  |  | 191 | 441
129.2.1 | 314-504-0501 | Подъемники мачтовые высотой подъема 50 м | маш.-ч | 0.083049 | 6112 | 507.6
|  | в т.ч. затраты труда машинистов, экипаж 1 чел. | чел.-ч | 0.083049 | 2278 | 189.19
129.2.2 | 343-302-0301 | Шуруповерты строительно-монтажные | маш.-ч | 0.54098 | 26 | 14.07
129.2.3 | 331-101-0101 | Автомобили бортовые грузоподъёмностью до 5 т | маш.-ч | 0.092363 | 8343 | 770.58
|  | в т.ч. затраты труда машинистов, экипаж 1 чел. | чел.-ч | 0.092363 | 2722 | 251.41
129.2.4 | 343-302-0101 | Перфоратор электрический | маш.-ч | 0.83334 | 22 | 18.33
129.3 |  | материалы, изделия и конструкции |  |  | 1196 | 2763
129.3.1 | 223-503-0502 | Лента бутиловая диффузионная | м | 0.9933 | 121 | 120.19
129.3.2 | 223-503-0503 | Лента ПСУЛ | м | 0.067683 | 259 | 17.53
129.3.3 | 223-503-0504 | Лента бутиловая | м | 9.2862 | 89 | 826.47
129.3.4 | 235-202-0118 | Герметик ГОСТ 25621-83 полиуретановый однокомпонентный 750 мл(монтажная пена) | шт. | 0.6699 | 2682 | 1796.67
130 | 223-203-0204 РСНБ РК 2022 прим. | Блок дверной внутренний из ПВХ профилей глухой, с заполнением панелями или другими непрозрачными материалами ГОСТ 30970-2014 ДПВ 21-10, однопольный | м2 | 2.31 | 50641 | 116981
131 | 223-502-0308 РСНБ РК 2022 | Замок ГОСТ 5089-2011 замок-защелка магнитный ЗЩМ ГОСТ | шт. | 1 | 6869 | 6869
132 | 1110-0405-0102 РСНБ РК 2022 Кзтр и Кэм=1,12 Изм. и доп. вып. 28 прим. | Откосы дверных и оконных проемов. Облицовка | м откоса | 5.3 | 1866 | 9890
из них:
132.1 |  | затраты на труд рабочих |  |  | 1706 | 9042
|  | в том числе оплата труда рабочих |  |  | 849 | 4500
132.1.1 | 002-0135 | Затраты труда рабочих (средний разряд работы 3,5). Работы по устройству несущих и ограждающих конструкций | чел.-ч | 1.7988 | 5026 | 9040.87
132.2 |  | машины и механизмы |  |  | 16 | 85
|  | в том числе оплата труда машинистов |  |  | 5 | 27
132.2.1 | 314-102-0101 | Краны на автомобильном ходу максимальной грузоподъёмностью 10 т | маш.-ч | 0.0040365 | 12921 | 52.16
|  | в т.ч. затраты труда машинистов, экипаж 1 чел. | чел.-ч | 0.0040365 | 3888 | 15.69
132.2.2 | 331-101-0101 | Автомобили бортовые грузоподъёмностью до 5 т | маш.-ч | 0.0040365 | 8343 | 33.68
|  | в т.ч. затраты труда машинистов, экипаж 1 чел. | чел.-ч | 0.0040365 | 2722 | 10.99
132.2.3 | 313-401-0302 | Электромиксер строительный ручной, мощность до 1400 Вт, число оборотов до 810 об/мин | маш.-ч | 0.014246 | 32 | 0.46
132.3 |  | материалы, изделия и конструкции |  |  | 144 | 763
132.3.1 | 235-202-0102 | Герметик ГОСТ 25621-83 акриловый, 310 мл | шт. | 0.4982 | 1528 | 761.25
133 | ценовая экспертиза 2024-0329. НДЦС РК 8.04-07-2023, п. 3.7, Кмат=0,982 | Сэндвич панель толщиной 10 мм. | м2 | 1.06 | 1590.84 | 1686
1-й этаж. Коридор восточная сторона
134 | 1109-0201-0202 РСНБ РК 2022 Кзтр и Кэм=1,12 Изм. и доп. вып. 32 прим. К=0,6 К=0,7 | Демонтаж листовой стали со стены | т конструкций | 0.4958 | 44781 | 22202
из них:
134.1 |  | затраты на труд рабочих |  |  | 27283 | 13527
|  | в том числе оплата труда рабочих |  |  | 13581 | 6733
134.1.1 | 002-0137 | Затраты труда рабочих (средний разряд работы 3,7). Работы по устройству несущих и ограждающих конструкций | чел.-ч | 2.5988 | 5205 | 13526.68
134.2 |  | машины и механизмы |  |  | 16962 | 8409
|  | в том числе оплата труда машинистов |  |  | 4890 | 2424
134.2.1 | 315-103-0101 | Выпрямители сварочные однопостовые с номинальным сварочным током 315-500 А | маш.-ч | 0.031097 | 411 | 12.78
134.2.2 | 314-102-0302 | Краны на автомобильном ходу при работе на монтаже технологического оборудования максимальной грузоподъёмностью 10 т | маш.-ч | 0.46645 | 13439 | 6268.6
|  | в т.ч. затраты труда машинистов, экипаж 1 чел. | чел.-ч | 0.46645 | 3888 | 1813.55
134.2.3 | 334-101-0101 | Тракторы на гусеничном ходу мощностью 59 кВт (80 л.с.) | маш.-ч | 0.097177 | 9649 | 937.66
|  | в т.ч. затраты труда машинистов, экипаж 1 чел. | чел.-ч | 0.097177 | 2722 | 264.52
134.2.4 | 314-102-0101 | Краны на автомобильном ходу максимальной грузоподъёмностью 10 т | маш.-ч | 0.042758 | 12921 | 552.47
|  | в т.ч. затраты труда машинистов, экипаж 1 чел. | чел.-ч | 0.042758 | 3888 | 166.24
134.2.5 | 331-101-0101 | Автомобили бортовые грузоподъёмностью до 5 т | маш.-ч | 0.06608 | 8343 | 551.31
|  | в т.ч. затраты труда машинистов, экипаж 1 чел. | чел.-ч | 0.06608 | 2722 | 179.87
134.2.6 | 315-202-0501 | Аппарат для газовой сварки и резки | маш.-ч | 0.84738 | 103 | 87.28
134.3 |  | материалы, изделия и конструкции |  |  | 536 | 266
134.3.1 | 217-605-0101 | Кислород технический газообразный ГОСТ 5583-78 | м3 | 0.4834 | 474 | 229.13
134.3.2 | 217-605-0104 | Пропан-бутан, смесь техническая ГОСТ Р 52087-2018 | кг | 0.14626 | 251 | 36.71
135 | 1213-0103-0105 РСНБ РК 2022 Кзтр и Кэм=1,09 | Облицовка стен из плит керамических глазурованных. Разборка | м2 облицовки | 32 | 3364 | 107648
из них:
135.1 |  | затраты на труд рабочих |  |  | 3188 | 102016
|  | в том числе оплата труда рабочих |  |  | 1574 | 50368
135.1.1 | 009-0121 | Затраты труда рабочих (средний разряд работы 2,1). Работы по ремонту зданий и сооружений | чел.-ч | 25.9168 | 3937 | 102034.44
135.2 |  | машины и механизмы |  |  | 176 | 5632
|  | в том числе оплата труда машинистов |  |  | 58 | 1856
135.2.1 | 314-504-0501 | Подъемники мачтовые высотой подъема 50 м | маш.-ч | 0.12208 | 6112 | 746.15
|  | в т.ч. затраты труда машинистов, экипаж 1 чел. | чел.-ч | 0.12208 | 2278 | 278.1
135.2.2 | 315-102-0102 | Компрессоры передвижные с двигателем внутреннего сгорания давлением до 686 кПа (7 атм), производительность 5 м3/мин | маш.-ч | 0.57203 | 8417 | 4814.79
|  | в т.ч. затраты труда машинистов, экипаж 1 чел. | чел.-ч | 0.57203 | 2722 | 1557.07
135.2.3 | 343-401-0201 | Молотки отбойные пневматические при работе от передвижных компрессорных станций | маш.-ч | 1.1441 | 87 | 99.53
136 | 1211-0101-0109 РСНБ РК 2022 Кзтр и Кэм=1,09 Изм. и доп. вып. 27 | Штукатурка стен внутри здания. Выравнивание сплошное (однослойная штукатурка) сухой растворной смесью толщиной до 10 мм для последующей окраски или оклейки обоями | м2 | 65 | 4663 | 303095
из них:
136.1 |  | затраты на труд рабочих |  |  | 4521 | 293865
|  | в том числе оплата труда рабочих |  |  | 2231 | 145015
136.1.1 | 009-0141 | Затраты труда рабочих (средний разряд работы 4,1). Работы по ремонту зданий и сооружений | чел.-ч | 52.286 | 5621 | 293899.61
136.2 |  | машины и механизмы |  |  | 109 | 7085
|  | в том числе оплата труда машинистов |  |  | 47 | 3055
136.2.1 | 314-504-0501 | Подъемники мачтовые высотой подъема 50 м | маш.-ч | 0.32591 | 6112 | 1991.96
|  | в т.ч. затраты труда машинистов, экипаж 1 чел. | чел.-ч | 0.32591 | 2278 | 742.42
136.2.2 | 313-101-0602 | Растворосмесители передвижные, до 250 л | маш.-ч | 1.0202 | 4994 | 5095.08
|  | в т.ч. затраты труда машинистов, экипаж 1 чел. | чел.-ч | 1.0202 | 2278 | 2324.11
136.3 |  | материалы, изделия и конструкции |  |  | 33 | 2145
136.3.1 | 236-101-0116 | Грунтовка водно-дисперсионная акриловая глубокого проникновения для внутренних и наружных работ СТ РК ГОСТ Р 52020-2007 | кг | 6.5 | 326 | 2119
137 | 232-503-0203 РСНБ РК 2022 | Смесь сухая - цементная штукатурка СТ РК 1168-2006 | кг | 624 | 53 | 33072
138 | 1115-0107-0105 РСНБ РК 2022 Кзтр и Кэм=1,06 Изм. и доп. вып. 28 | Стены. Облицовка керамическими плитками на клее из сухих смесей по готовому основанию | м2 поверхности облицовки | 180 | 11076 | 1993680
из них:
138.1 |  | затраты на труд рабочих |  |  | 7872 | 1416960
|  | в том числе оплата труда рабочих |  |  | 3955 | 711900
138.1.1 | 003-0133 | Затраты труда рабочих (средний разряд работы 3,3). Работы отделочные и изоляционные | чел.-ч | 295.164 | 4800 | 1416787.2
138.2 |  | машины и механизмы |  |  | 46 | 8280
|  | в том числе оплата труда машинистов |  |  | 15 | 2700
138.2.1 | 314-504-0501 | Подъемники мачтовые высотой подъема 50 м | маш.-ч | 0.40068 | 6112 | 2448.96
|  | в т.ч. затраты труда машинистов, экипаж 1 чел. | чел.-ч | 0.40068 | 2278 | 912.75
138.2.2 | 314-102-0101 | Краны на автомобильном ходу максимальной грузоподъёмностью 10 т | маш.-ч | 0.26712 | 12921 | 3451.46
|  | в т.ч. затраты труда машинистов, экипаж 1 чел. | чел.-ч | 0.26712 | 3888 | 1038.56
138.2.3 | 331-101-0101 | Автомобили бортовые грузоподъёмностью до 5 т | маш.-ч | 0.26712 | 8343 | 2228.58
|  | в т.ч. затраты труда машинистов, экипаж 1 чел. | чел.-ч | 0.26712 | 2722 | 727.1
138.2.4 | 313-401-0302 | Электромиксер строительный ручной, мощность до 1400 Вт, число оборотов до 810 об/мин | маш.-ч | 4.4456 | 32 | 142.26
138.3 |  | материалы, изделия и конструкции |  |  | 3158 | 568440
138.3.1 | 232-504-0101 | Смесь сухая для затирки швов плиток СТ РК 1168-2006 белая | кг | 72 | 253 | 18216
138.3.2 | 232-502-0101 | Смесь сухая клеевая СТ РК 1168-2006 базовая для плитки | кг | 720 | 85 | 61200
138.3.3 | 236-101-0116 | Грунтовка водно-дисперсионная акриловая глубокого проникновения для внутренних и наружных работ СТ РК ГОСТ Р 52020-2007 | кг | 54 | 326 | 17604
138.3.4 | 232-201-0101 | Плитка керамическая глазурованная для внутренней облицовки стен, I сорта ГОСТ 6141-91 гладкая одноцветная | м2 | 183.6 | 2546 | 467445.6
138.3.5 | 218-103-0201 | Ветошь | кг | 3.6 | 1103 | 3970.8
139 | 1146-0401-1103 РСНБ РК 2022 Кзтр и Кэм=1,12 | Заполнение дверных и воротных проемов деревянное. Разборка | м2 | 2.2 | 4769 | 10492
из них:
139.1 |  | затраты на труд рабочих |  |  | 4239 | 9326
|  | в том числе оплата труда рабочих |  |  | 2097 | 4613
139.1.1 | 006-0124 | Затраты труда рабочих (средний разряд работы 2,4). Специальные работы в грунтах, работы по устройству конструкций башенного и мачтового типа, промышленных печей и труб | чел.-ч | 2.246 | 4152 | 9325.31
139.2 |  | машины и механизмы |  |  | 530 | 1166
|  | в том числе оплата труда машинистов |  |  | 197 | 433
139.2.1 | 314-504-0501 | Подъемники мачтовые высотой подъема 50 м | маш.-ч | 0.19071 | 6112 | 1165.64
|  | в т.ч. затраты труда машинистов, экипаж 1 чел. | чел.-ч | 0.19071 | 2278 | 434.45
140 | 1110-0107-0106 РСНБ РК 2022 Кзтр и Кэм=1,12 Изм. и доп. вып. 28 | Проемы дверные площадью до 3 м2 во внутренних стенах и перегородках. Установка блоков на распорных дюбелях | м2 | 2.2 | 6155 | 13541
из них:
140.1 |  | затраты на труд рабочих |  |  | 5197 | 11433
|  | в том числе оплата труда рабочих |  |  | 2587 | 5691
140.1.1 | 002-0132 | Затраты труда рабочих (средний разряд работы 3,2). Работы по устройству несущих и ограждающих конструкций | чел.-ч | 2.4031 | 4757 | 11431.36
140.2 |  | машины и механизмы |  |  | 252 | 555
|  | в том числе оплата труда машинистов |  |  | 79 | 174
140.2.1 | 343-302-0201 | Дрели электрические | маш.-ч | 0.38833 | 15 | 5.82
140.2.2 | 314-504-0501 | Подъемники мачтовые высотой подъема 50 м | маш.-ч | 0.004928 | 6112 | 30.12
|  | в т.ч. затраты труда машинистов, экипаж 1 чел. | чел.-ч | 0.004928 | 2278 | 11.23
140.2.3 | 343-302-0301 | Шуруповерты строительно-монтажные | маш.-ч | 0.11753 | 26 | 3.06
140.2.4 | 314-102-0101 | Краны на автомобильном ходу максимальной грузоподъёмностью 10 т | маш.-ч | 0.004928 | 12921 | 63.67
|  | в т.ч. затраты труда машинистов, экипаж 1 чел. | чел.-ч | 0.004928 | 3888 | 19.16
140.2.5 | 331-101-0101 | Автомобили бортовые грузоподъёмностью до 5 т | маш.-ч | 0.052483 | 8343 | 437.87
|  | в т.ч. затраты труда машинистов, экипаж 1 чел. | чел.-ч | 0.052483 | 2722 | 142.86
140.2.6 | 343-204-0101 | Фреза столярная | маш.-ч | 0.10053 | 122 | 12.26
140.3 |  | материалы, изделия и конструкции |  |  | 706 | 1553
140.3.1 | 217-108-0101 | Гвоздь ГОСТ 283-75 строительный | кг | 0.0154 | 861 | 13.26
140.3.2 | 217-105-0103 | Дюбель полипропиленовый гвоздевой со стальным оцинкованным стержнем | кг | 0.1144 | 1086 | 124.24
140.3.3 | 235-202-0118 | Герметик ГОСТ 25621-83 полиуретановый однокомпонентный 750 мл(монтажная пена) | шт. | 0.528 | 2682 | 1416.1
141 | 223-201-0201 РСНБ РК 2022 прим. | Блок дверной внутренний с декоративной облицовкой поливинилхлоридной пленкой СТ РК 943-92 однопольный с глухими полотнами ДГ 21-6П, ДГ 21-7П, ДГ 21-8П | м2 | 2.4 | 20902 | 50165
142 | 223-504-0302 РСНБ РК 2022 | Петли дверные | шт. | 4 | 531 | 2124
143 | 223-502-0304 РСНБ РК 2022 | Замок ГОСТ 5089-2011 цилиндровый врезной с защелкой, управляемой ручками и от ключа ЗВ7 | шт. | 1 | 4853 | 4853
144 | 1110-0111-0401 РСНБ РК 2022 Кзтр и Кэм=1,12 | Наличники. Установка и крепление | м коробок | 10.4 | 377 | 3921
из них:
144.1 |  | затраты на труд рабочих |  |  | 367 | 3817
|  | в том числе оплата труда рабочих |  |  | 183 | 1903
144.1.1 | 002-0125 | Затраты труда рабочих (средний разряд работы 2,5). Работы по устройству несущих и ограждающих конструкций | чел.-ч | 0.91104 | 4198 | 3824.55
144.2 |  | машины и механизмы |  |  | 4 | 41
|  | в том числе оплата труда машинистов |  |  | 1 | 10
144.2.1 | 331-101-0101 | Автомобили бортовые грузоподъёмностью до 5 т | маш.-ч | 0.0046592 | 8343 | 38.87
|  | в т.ч. затраты труда машинистов, экипаж 1 чел. | чел.-ч | 0.0046592 | 2722 | 12.68
144.3 |  | материалы, изделия и конструкции |  |  | 6 | 63
144.3.1 | 217-108-0101 | Гвоздь ГОСТ 283-75 строительный | кг | 0.07384 | 861 | 63.58
145 | 223-503-0102 РСНБ РК 2022 | Наличник дверной с декоративной облицовкой поливинилхлоридной пленкой ГОСТ 8242-88 | м | 10.4 | 589 | 6126
146 | 1110-0403-0101 РСНБ РК 2022 Кзтр и Кэм=1,12 Изм. и доп. вып. 28 К=0,8 ЭСН РК 8.04-01-2022, п. 3.17, таблица 1 | Потолки подвесные на одноуровневом металлическом каркасе с однослойной обшивкой гипсокартонными листами. Демонтаж | м2 потолка | 50 | 4517 | 225850
из них:
146.1 |  | затраты на труд рабочих |  |  | 4483 | 224150
|  | в том числе оплата труда рабочих |  |  | 2232 | 111600
146.1.1 | 002-0136 | Затраты труда рабочих (средний разряд работы 3,6). Работы по устройству несущих и ограждающих конструкций | чел.-ч | 43.81 | 5116 | 224131.96
146.2 |  | машины и механизмы |  |  | 34 | 1700
|  | в том числе оплата труда машинистов |  |  | 10 | 500
146.2.1 | 343-302-0301 | Шуруповерты строительно-монтажные | маш.-ч | 1.2634 | 26 | 32.85
146.2.2 | 314-102-0101 | Краны на автомобильном ходу максимальной грузоподъёмностью 10 т | маш.-ч | 0.07616 | 12921 | 984.06
|  | в т.ч. затраты труда машинистов, экипаж 1 чел. | чел.-ч | 0.07616 | 3888 | 296.11
146.2.3 | 331-101-0101 | Автомобили бортовые грузоподъёмностью до 5 т | маш.-ч | 0.07616 | 8343 | 635.4
|  | в т.ч. затраты труда машинистов, экипаж 1 чел. | чел.-ч | 0.07616 | 2722 | 207.31
146.2.4 | 343-101-0101 | Ножницы электрические | маш.-ч | 0.112 | 99 | 11.09
146.2.5 | 343-302-0101 | Перфоратор электрический | маш.-ч | 0.35392 | 22 | 7.79
147 | 1134-0108-1002 РСНБ РК 2022 Кзтр и Кэм=1,12 Изм. и доп. вып. 28 | Потолки подвесные из алюминиевых панелей. Устройство | м2 поверхности | 50 | 23285 | 1164250
из них:
147.1 |  | затраты на труд рабочих |  |  | 21278 | 1063900
|  | в том числе оплата труда рабочих |  |  | 10418 | 520900
147.1.1 | 005-0138 | Затраты труда рабочих (средний разряд работы 3,8). Специальные строительные и монтажные работы по устройству линейных сооружений | чел.-ч | 197.68 | 5382 | 1063913.76
147.2 |  | машины и механизмы |  |  | 1307 | 65350
|  | в том числе оплата труда машинистов |  |  | 366 | 18300
147.2.1 | 314-503-0702 | Автопогрузчики с вилочными подхватами, грузоподъёмность 2 т | маш.-ч | 4.48 | 8448 | 37847.04
|  | в т.ч. затраты труда машинистов, экипаж 1 чел. | чел.-ч | 4.48 | 2722 | 12194.56
147.2.2 | 343-102-0101 | Пила дисковая электрическая | маш.-ч | 0.616 | 18 | 11.09
147.2.3 | 315-103-0501 | Установки постоянного тока для ручной дуговой сварки | маш.-ч | 35.28 | 250 | 8820
147.2.4 | 331-101-0101 | Автомобили бортовые грузоподъёмностью до 5 т | маш.-ч | 2.24 | 8343 | 18688.32
|  | в т.ч. затраты труда машинистов, экипаж 1 чел. | чел.-ч | 2.24 | 2722 | 6097.28
147.3 |  | материалы, изделия и конструкции |  |  | 700 | 35000
147.3.1 | 217-101-0104 | Болт с гайкой и шайбой ГОСТ ISO 8992-2015 сборочный, класс прочности 10.9 | т | 0.004 | 1380876 | 5523.5
147.3.2 | 261-107-0563 | Электроды, d=2 мм, Э42 ГОСТ 9466-75 | т | 0.0525 | 551835 | 28971.34
147.3.3 | 217-108-0101 | Гвоздь ГОСТ 283-75 строительный | кг | 0.65 | 861 | 559.65
148 | 232-401-0202 РСНБ РК 2022 | Потолок подвесной из алюминиевых кассетных панелей на скрытой подвесной системе | м2 | 50 | 12812 | 640600
149 | 1308-0305-0306 РСНБ РК 2022 Кзтр и Кэм=1,09 Изм. и доп. вып. 28 | Светильник потолочный или настенный для помещений с нормальными условиями среды, одноламповый. Монтаж с креплением винтами или болтами | шт. | 11 | 7684 | 84524
из них:
149.1 |  | затраты на труд рабочих |  |  | 4747 | 52217
|  | в том числе оплата труда рабочих |  |  | 2311 | 25421
149.1.1 | 004-0142 | Затраты труда рабочих (средний разряд работы 4,2). Работы по устройству внутренних и наружных инженерных систем | чел.-ч | 8.9925 | 5806 | 52210.46
149.2 |  | машины и механизмы |  |  | 2739 | 30129
|  | в том числе оплата труда машинистов |  |  | 1151 | 12661
149.2.1 | 343-302-0201 | Дрели электрические | маш.-ч | 3.0694 | 15 | 46.04
149.2.2 | 314-504-0201 | Подъемники гидравлические высотой подъема до 10 м | маш.-ч | 5.0838 | 5234 | 26608.4
|  | в т.ч. затраты труда машинистов, экипаж 1 чел. | чел.-ч | 5.0838 | 2278 | 11580.81
149.2.3 | 314-102-0101 | Краны на автомобильном ходу максимальной грузоподъёмностью 10 т | маш.-ч | 0.16306 | 12921 | 2106.95
|  | в т.ч. затраты труда машинистов, экипаж 1 чел. | чел.-ч | 0.16306 | 3888 | 633.99
149.2.4 | 331-101-0101 | Автомобили бортовые грузоподъёмностью до 5 т | маш.-ч | 0.16306 | 8343 | 1360.44
|  | в т.ч. затраты труда машинистов, экипаж 1 чел. | чел.-ч | 0.16306 | 2722 | 443.86
149.3 |  | материалы, изделия и конструкции |  |  | 198 | 2178
149.3.1 | 261-107-0224 | Дюбели распорные полипропиленовые | 100 шт. | 0.4488 | 594 | 266.59
149.3.2 | 261-404-0530 | Сжимы ответвительные | 100 шт. | 0.2244 | 5671 | 1272.57
149.3.3 | 217-102-0102 | Винт ГОСТ ISO 8992-2015 с полукруглой головкой | кг | 0.3366 | 1403 | 472.25
149.3.4 | 247-216-1102 | Изолента ПВХ | кг | 0.0341 | 4837 | 164.94
150 | 247-102-3854 СпрСЦ 04.2024 | Светильник светодиодный офисный-2 LED ДВО ECO-PRISMA 35W 2700Lm 595x595x20 6500K IP20 | шт. | 11 | 4855 | 53405
151 | 1109-0701-0129 РСНБ РК 2022 Кзтр и Кэм=1,12 прим. | Изготовление перил из трубы | т конструкций | 0.122 | 909068 | 110906
из них:
151.1 |  | затраты на труд рабочих |  |  | 857382 | 104601
|  | в том числе оплата труда рабочих |  |  | 426810 | 52071
151.1.1 | 002-0140 | Затраты труда рабочих (средний разряд работы 4). Работы по устройству несущих и ограждающих конструкций | чел.-ч | 19.1296 | 5468 | 104600.65
151.2 |  | машины и механизмы |  |  | 46995 | 5733
|  | в том числе оплата труда машинистов |  |  | 12368 | 1509
151.2.1 | 343-302-0201 | Дрели электрические | маш.-ч | 0.027328 | 15 | 0.41
151.2.2 | 314-102-0302 | Краны на автомобильном ходу при работе на монтаже технологического оборудования максимальной грузоподъёмностью 10 т | маш.-ч | 0.081984 | 13439 | 1101.78
|  | в т.ч. затраты труда машинистов, экипаж 1 чел. | чел.-ч | 0.081984 | 3888 | 318.75
151.2.3 | 343-202-0101 | Машины шлифовальные электрические | маш.-ч | 0.06832 | 52 | 3.55
151.2.4 | 314-502-0304 | Лебедки электрические тяговым усилием свыше 19,62 до 31,39 кН (3,2 т) | маш.-ч | 0.1872 | 128 | 23.96
151.2.5 | 341-106-0101 | Ножницы листовые кривошипные (гильотинные) | маш.-ч | 0.17763 | 308 | 54.71
151.2.6 | 341-304-0101 | Пресс-ножницы комбинированные | маш.-ч | 0.35526 | 6025 | 2140.47
|  | в т.ч. затраты труда машинистов, экипаж 1 чел. | чел.-ч | 0.35526 | 2722 | 967.03
151.2.7 | 315-103-0501 | Установки постоянного тока для ручной дуговой сварки | маш.-ч | 6.5177 | 250 | 1629.43
151.2.8 | 331-101-0102 | Автомобили бортовые грузоподъёмностью до 8 т | маш.-ч | 0.081984 | 9333 | 765.16
|  | в т.ч. затраты труда машинистов, экипаж 1 чел. | чел.-ч | 0.081984 | 2722 | 223.16
151.2.9 | 315-202-0501 | Аппарат для газовой сварки и резки | маш.-ч | 0.13664 | 103 | 14.07
151.3 |  | материалы, изделия и конструкции |  |  | 4691 | 572
151.3.1 | 217-605-0101 | Кислород технический газообразный ГОСТ 5583-78 | м3 | 0.0732 | 474 | 34.7
151.3.2 | 217-605-0104 | Пропан-бутан, смесь техническая ГОСТ Р 52087-2018 | кг | 0.0244 | 251 | 6.12
151.3.3 | 261-107-0571 | Электроды, d=5 мм, Э42 ГОСТ 9466-75 | т | 0.001952 | 272284 | 531.5
152 | 241-102-0117 РСНБ РК 2022 | Труба стальная электросварная прямошовная диаметром от 15 до 114 мм ГОСТ 10705-80 размерами 32х3,0 мм | м | 56 | 926 | 51856
153 | 241-112-0112 РСНБ РК 2022 | Отвод бесшовный приварной крутоизогнутый 90°, наружным диаметром от 15 до 114 мм ГОСТ 17380-2001 (ГОСТ 17375-2001) размерами 32х3,0 мм | шт. | 8 | 359 | 2872
154 | 1110-0212-0201 РСНБ РК 2022 Кзтр и Кэм=1,12 | Площадки лестничные. Ограждение перилами | м перил | 56 | 1631 | 91336
из них:
154.1 |  | затраты на труд рабочих |  |  | 1432 | 80192
|  | в том числе оплата труда рабочих |  |  | 713 | 39928
154.1.1 | 002-0133 | Затраты труда рабочих (средний разряд работы 3,3). Работы по устройству несущих и ограждающих конструкций | чел.-ч | 16.5592 | 4845 | 80229.32
154.2 |  | машины и механизмы |  |  | 133 | 7448
|  | в том числе оплата труда машинистов |  |  | 41 | 2296
154.2.1 | 314-102-0101 | Краны на автомобильном ходу максимальной грузоподъёмностью 10 т | маш.-ч | 0.29478 | 12921 | 3808.9
|  | в т.ч. затраты труда машинистов, экипаж 1 чел. | чел.-ч | 0.29478 | 3888 | 1146.12
154.2.2 | 331-101-0101 | Автомобили бортовые грузоподъёмностью до 5 т | маш.-ч | 0.43904 | 8343 | 3662.91
|  | в т.ч. затраты труда машинистов, экипаж 1 чел. | чел.-ч | 0.43904 | 2722 | 1195.07
154.3 |  | материалы, изделия и конструкции |  |  | 66 | 3696
154.3.1 | 217-108-0101 | Гвоздь ГОСТ 283-75 строительный | кг | 4.2672 | 861 | 3674.06
155 | 1111-0101-1507 РСНБ РК 2022 Кзтр и Кэм=1,06 Изм. и доп. вып. 28 | Покрытия бетонные и металлоцементные. Шлифовка | м2 покрытия | 50 | 3863 | 193150
из них:
155.1 |  | затраты на труд рабочих |  |  | 3642 | 182100
|  | в том числе оплата труда рабочих |  |  | 1830 | 91500
155.1.1 | 003-0135 | Затраты труда рабочих (средний разряд работы 3,5). Работы отделочные и изоляционные | чел.-ч | 36.57 | 4979 | 182082.03
155.2 |  | машины и механизмы |  |  | 210 | 10500
|  | в том числе оплата труда машинистов |  |  | 60 | 3000
155.2.1 | 313-403-0101 | Машины мозаично-шлифовальные | маш.-ч | 16.96 | 71 | 1204.16
155.2.2 | 315-102-0102 | Компрессоры передвижные с двигателем внутреннего сгорания давлением до 686 кПа (7 атм), производительность 5 м3/мин | маш.-ч | 1.1077 | 8417 | 9323.51
|  | в т.ч. затраты труда машинистов, экипаж 1 чел. | чел.-ч | 1.1077 | 2722 | 3015.16
155.3 |  | материалы, изделия и конструкции |  |  | 11 | 550
155.3.1 | 217-701-0107 | Карборунд | кг | 1 | 559 | 559
1-й этаж. Компрессорная
156 | 1212-0104-0504 РСНБ РК 2022 Кзтр и Кэм=1,09 | Очистка вручную от краски масляной, перхлорвиниловой с земли и лесов | м2 | 15 | 1082 | 16230
из них:
156.1 |  | затраты на труд рабочих |  |  | 1082 | 16230
|  | в том числе оплата труда рабочих |  |  | 534 | 8010
156.1.1 | 009-0120 | Затраты труда рабочих (средний разряд работы 2). Работы по ремонту зданий и сооружений | чел.-ч | 4.2015 | 3862 | 16226.19
157 | 1115-0206-0202 РСНБ РК 2022 Кзтр и Кэм=1,06 | Стены. Отделка внутренних поверхностей сухими смесями на гипсовой основе | м2 отделываемой поверхности | 15 | 1705 | 25575
из них:
157.1 |  | затраты на труд рабочих |  |  | 1645 | 24675
|  | в том числе оплата труда рабочих |  |  | 827 | 12405
157.1.1 | 003-0135 | Затраты труда рабочих (средний разряд работы 3,5). Работы отделочные и изоляционные | чел.-ч | 4.9575 | 4979 | 24683.39
157.2 |  | машины и механизмы |  |  | 12 | 180
|  | в том числе оплата труда машинистов |  |  | 3 | 45
157.2.1 | 314-504-0501 | Подъемники мачтовые высотой подъема 50 м | маш.-ч | 0.00795 | 6112 | 48.59
|  | в т.ч. затраты труда машинистов, экипаж 1 чел. | чел.-ч | 0.00795 | 2278 | 18.11
157.2.2 | 314-102-0101 | Краны на автомобильном ходу максимальной грузоподъёмностью 10 т | маш.-ч | 0.00477 | 12921 | 61.63
|  | в т.ч. затраты труда машинистов, экипаж 1 чел. | чел.-ч | 0.00477 | 3888 | 18.55
157.2.3 | 331-101-0101 | Автомобили бортовые грузоподъёмностью до 5 т | маш.-ч | 0.00477 | 8343 | 39.8
|  | в т.ч. затраты труда машинистов, экипаж 1 чел. | чел.-ч | 0.00477 | 2722 | 12.98
157.2.4 | 313-401-0301 | Смесители проточные передвижные для сухих смесей, 25-80 л/мин | маш.-ч | 0.14628 | 178 | 26.04
157.3 |  | материалы, изделия и конструкции |  |  | 48 | 720
157.3.1 | 261-201-0604 | Бумага шлифовальная ГОСТ 6456-82 | кг | 0.375 | 398 | 149.25
157.3.2 | 236-101-0116 | Грунтовка водно-дисперсионная акриловая глубокого проникновения для внутренних и наружных работ СТ РК ГОСТ Р 52020-2007 | кг | 1.755 | 326 | 572.13
158 | 232-501-0403 РСНБ РК 2022 | Смесь сухая шпатлевочная на цементной основе СТ РК 1168-2006 | кг | 61.845 | 53 | 3278
159 | 1115-0403-0308 РСНБ РК 2022 Кзтр и Кэм=1,06 Изм. и доп. вып. 28 | Стены. Окраска улучшенная масляными составами по штукатурке | м2 окрашиваемой поверхности | 15 | 2603 | 39045
из них:
159.1 |  | затраты на труд рабочих |  |  | 2470 | 37050
|  | в том числе оплата труда рабочих |  |  | 1241 | 18615
159.1.1 | 003-0135 | Затраты труда рабочих (средний разряд работы 3,5). Работы отделочные и изоляционные | чел.-ч | 7.4415 | 4979 | 37051.23
159.2 |  | машины и механизмы |  |  | 11 | 165
|  | в том числе оплата труда машинистов |  |  | 3 | 45
159.2.1 | 314-504-0501 | Подъемники мачтовые высотой подъема 50 м | маш.-ч | 0.00159 | 6112 | 9.72
|  | в т.ч. затраты труда машинистов, экипаж 1 чел. | чел.-ч | 0.00159 | 2278 | 3.62
159.2.2 | 331-101-0101 | Автомобили бортовые грузоподъёмностью до 5 т | маш.-ч | 0.01749 | 8343 | 145.92
|  | в т.ч. затраты труда машинистов, экипаж 1 чел. | чел.-ч | 0.01749 | 2722 | 47.61
159.3 |  | материалы, изделия и конструкции |  |  | 122 | 1830
159.3.1 | 236-104-0101 | Олифа "Оксоль" ГОСТ 32389-2013 | кг | 1.695 | 750 | 1271.25
159.3.2 | 218-103-0201 | Ветошь | кг | 0.0465 | 1103 | 51.29
159.3.3 | 218-103-0203 | Бумага шлифовальная двухслойная с зернистостью 40/25 ГОСТ 13344-79 | м2 | 0.126 | 4057 | 511.18
160 | 236-203-0109 РСНБ РК 2022 | Эмаль атмосферостойкая СТ РК 3262-2018 ПФ-115 | т | 0.0045 | 884809 | 3982
161 | 1113-0301-1406 РСНБ РК 2022 Кзтр и Кэм=1,06 К=2 | Поверхности металлические огрунтованные. Окраска эмалями ПФ-115 на два раза | м2 | 4.9 | 411 | 2014
из них:
161.1 |  | затраты на труд рабочих |  |  | 225 | 1103
|  | в том числе оплата труда рабочих |  |  | 112 | 549
161.1.1 | 003-0135 | Затраты труда рабочих (средний разряд работы 3,5). Работы отделочные и изоляционные | чел.-ч | 0.22148 | 4979 | 1102.75
161.2 |  | машины и механизмы |  |  | 8 | 39
|  | в том числе оплата труда машинистов |  |  | 2 | 10
161.2.1 | 314-502-0301 | Лебедки электрические тяговым усилием до 5,79 кН (0,59 т) | маш.-ч | 0.0010388 | 39 | 0.04
161.2.2 | 314-503-0601 | Автопогрузчики, грузоподъёмность 5 т | маш.-ч | 0.0010388 | 11830 | 12.29
|  | в т.ч. затраты труда машинистов, экипаж 1 чел. | чел.-ч | 0.0010388 | 2722 | 2.83
161.2.3 | 331-101-0101 | Автомобили бортовые грузоподъёмностью до 5 т | маш.-ч | 0.0010388 | 8343 | 8.67
|  | в т.ч. затраты труда машинистов, экипаж 1 чел. | чел.-ч | 0.0010388 | 2722 | 2.83
161.2.4 | 313-402-0101 | Агрегаты окрасочные высокого давления для окраски поверхностей конструкций, 1 кВт | маш.-ч | 0.067522 | 198 | 13.37
161.3 |  | материалы, изделия и конструкции |  |  | 178 | 872
161.3.1 | 236-104-0102 | Уайт-спирит ГОСТ 3134-78 | т | 0.0001372 | 675666 | 92.7
161.3.2 | 236-203-0109 | Эмаль атмосферостойкая СТ РК 3262-2018 ПФ-115 | т | 0.000882 | 884809 | 780.4
162 | 1115-0405-0111 РСНБ РК 2022 Кзтр и Кэм=1,06 Изм. и доп. вып. 28 | Стены, подготовленные под окраску. Окраска акриловыми водоэмульсионными составами за один раз | м2 окрашиваемой поверхности | 25 | 1158 | 28950
из них:
162.1 |  | затраты на труд рабочих |  |  | 1045 | 26125
|  | в том числе оплата труда рабочих |  |  | 526 | 13150
162.1.1 | 003-0138 | Затраты труда рабочих (средний разряд работы 3,8). Работы отделочные и изоляционные | чел.-ч | 4.985 | 5244 | 26141.34
162.2 |  | машины и механизмы |  |  | 3 | 75
|  | в том числе оплата труда машинистов |  |  | 1 | 25
162.2.1 | 314-504-0501 | Подъемники мачтовые высотой подъема 50 м | маш.-ч | 0.00265 | 6112 | 16.2
|  | в т.ч. затраты труда машинистов, экипаж 1 чел. | чел.-ч | 0.00265 | 2278 | 6.04
162.2.2 | 331-101-0101 | Автомобили бортовые грузоподъёмностью до 5 т | маш.-ч | 0.0053 | 8343 | 44.22
|  | в т.ч. затраты труда машинистов, экипаж 1 чел. | чел.-ч | 0.0053 | 2722 | 14.43
162.3 |  | материалы, изделия и конструкции |  |  | 110 | 2750
162.3.1 | 236-202-0403 | Краска водно-дисперсионная акриловая СТ РК ГОСТ Р 52020-2007 матовая протирающаяся для внутренних работ | кг | 6.25 | 278 | 1737.5
162.3.2 | 236-101-0116 | Грунтовка водно-дисперсионная акриловая глубокого проникновения для внутренних и наружных работ СТ РК ГОСТ Р 52020-2007 | кг | 3 | 326 | 978
162.3.3 | 218-103-0201 | Ветошь | кг | 0.0225 | 1103 | 24.82
163 | 1115-0405-0112 РСНБ РК 2022 Кзтр и Кэм=1,06 Изм. и доп. вып. 28 | Стены, подготовленные под окраску. Окраска акриловыми водоэмульсионными составами. Добавлять на следующий слой к норме 11-150405-0111 | м2 окрашиваемой поверхности | 25 | 593 | 14825
из них:
163.1 |  | затраты на труд рабочих |  |  | 549 | 13725
|  | в том числе оплата труда рабочих |  |  | 276 | 6900
163.1.1 | 003-0138 | Затраты труда рабочих (средний разряд работы 3,8). Работы отделочные и изоляционные | чел.-ч | 2.6175 | 5244 | 13726.17
163.2 |  | машины и механизмы |  |  | 1 | 25
163.2.1 | 314-504-0501 | Подъемники мачтовые высотой подъема 50 м | маш.-ч | 0.00053 | 6112 | 3.24
|  | в т.ч. затраты труда машинистов, экипаж 1 чел. | чел.-ч | 0.00053 | 2278 | 1.21
163.2.2 | 331-101-0101 | Автомобили бортовые грузоподъёмностью до 5 т | маш.-ч | 0.00265 | 8343 | 22.11
|  | в т.ч. затраты труда машинистов, экипаж 1 чел. | чел.-ч | 0.00265 | 2722 | 7.21
163.3 |  | материалы, изделия и конструкции |  |  | 43 | 1075
163.3.1 | 236-202-0403 | Краска водно-дисперсионная акриловая СТ РК ГОСТ Р 52020-2007 матовая протирающаяся для внутренних работ | кг | 3.75 | 278 | 1042.5
163.3.2 | 218-103-0201 | Ветошь | кг | 0.015 | 1103 | 16.55
164 | 1134-0108-1002 РСНБ РК 2022 Кзтр и Кэм=1,12 Изм. и доп. вып. 28 | Потолки подвесные из алюминиевых панелей. Устройство | м2 поверхности | 50 | 23285 | 1164250
из них:
164.1 |  | затраты на труд рабочих |  |  | 21278 | 1063900
|  | в том числе оплата труда рабочих |  |  | 10418 | 520900
164.1.1 | 005-0138 | Затраты труда рабочих (средний разряд работы 3,8). Специальные строительные и монтажные работы по устройству линейных сооружений | чел.-ч | 197.68 | 5382 | 1063913.76
164.2 |  | машины и механизмы |  |  | 1307 | 65350
|  | в том числе оплата труда машинистов |  |  | 366 | 18300
164.2.1 | 314-503-0702 | Автопогрузчики с вилочными подхватами, грузоподъёмность 2 т | маш.-ч | 4.48 | 8448 | 37847.04
|  | в т.ч. затраты труда машинистов, экипаж 1 чел. | чел.-ч | 4.48 | 2722 | 12194.56
164.2.2 | 343-102-0101 | Пила дисковая электрическая | маш.-ч | 0.616 | 18 | 11.09
164.2.3 | 315-103-0501 | Установки постоянного тока для ручной дуговой сварки | маш.-ч | 35.28 | 250 | 8820
164.2.4 | 331-101-0101 | Автомобили бортовые грузоподъёмностью до 5 т | маш.-ч | 2.24 | 8343 | 18688.32
|  | в т.ч. затраты труда машинистов, экипаж 1 чел. | чел.-ч | 2.24 | 2722 | 6097.28
164.3 |  | материалы, изделия и конструкции |  |  | 700 | 35000
164.3.1 | 217-101-0104 | Болт с гайкой и шайбой ГОСТ ISO 8992-2015 сборочный, класс прочности 10.9 | т | 0.004 | 1380876 | 5523.5
164.3.2 | 261-107-0563 | Электроды, d=2 мм, Э42 ГОСТ 9466-75 | т | 0.0525 | 551835 | 28971.34
164.3.3 | 217-108-0101 | Гвоздь ГОСТ 283-75 строительный | кг | 0.65 | 861 | 559.65
165 | 232-401-0202 РСНБ РК 2022 | Потолок подвесной из алюминиевых кассетных панелей на скрытой подвесной системе | м2 | 50 | 12812 | 640600
166 | 1308-0305-0306 РСНБ РК 2022 Кзтр и Кэм=1,09 Изм. и доп. вып. 28 | Светильник потолочный или настенный для помещений с нормальными условиями среды, одноламповый. Монтаж с креплением винтами или болтами | шт. | 2 | 7684 | 15368
из них:
166.1 |  | затраты на труд рабочих |  |  | 4747 | 9494
|  | в том числе оплата труда рабочих |  |  | 2311 | 4622
166.1.1 | 004-0142 | Затраты труда рабочих (средний разряд работы 4,2). Работы по устройству внутренних и наружных инженерных систем | чел.-ч | 1.635 | 5806 | 9492.81
166.2 |  | машины и механизмы |  |  | 2739 | 5478
|  | в том числе оплата труда машинистов |  |  | 1151 | 2302
166.2.1 | 343-302-0201 | Дрели электрические | маш.-ч | 0.55808 | 15 | 8.37
166.2.2 | 314-504-0201 | Подъемники гидравлические высотой подъема до 10 м | маш.-ч | 0.92432 | 5234 | 4837.89
|  | в т.ч. затраты труда машинистов, экипаж 1 чел. | чел.-ч | 0.92432 | 2278 | 2105.6
166.2.3 | 314-102-0101 | Краны на автомобильном ходу максимальной грузоподъёмностью 10 т | маш.-ч | 0.029648 | 12921 | 383.08
|  | в т.ч. затраты труда машинистов, экипаж 1 чел. | чел.-ч | 0.029648 | 3888 | 115.27
166.2.4 | 331-101-0101 | Автомобили бортовые грузоподъёмностью до 5 т | маш.-ч | 0.029648 | 8343 | 247.35
|  | в т.ч. затраты труда машинистов, экипаж 1 чел. | чел.-ч | 0.029648 | 2722 | 80.7
166.3 |  | материалы, изделия и конструкции |  |  | 198 | 396
166.3.1 | 261-107-0224 | Дюбели распорные полипропиленовые | 100 шт. | 0.0816 | 594 | 48.47
166.3.2 | 261-404-0530 | Сжимы ответвительные | 100 шт. | 0.0408 | 5671 | 231.38
166.3.3 | 217-102-0102 | Винт ГОСТ ISO 8992-2015 с полукруглой головкой | кг | 0.0612 | 1403 | 85.86
166.3.4 | 247-216-1102 | Изолента ПВХ | кг | 0.0062 | 4837 | 29.99
167 | 247-102-3854 СпрСЦ 04.2024 | Светильник светодиодный офисный-2 LED ДВО ECO-PRISMA 35W 2700Lm 595x595x20 6500K IP20 | шт. | 2 | 4855 | 9710
1-й этаж. Женская раздевалка
168 | 1110-0404-0101 РСНБ РК 2022 Кзтр и Кэм=1,12 Изм. и доп. вып. 39 К=0,8 ЭСН РК 8.04-01-2022, п. 3.17, таблица 1 | Разборка обшивки стен по одинарному металлическому каркасу из профиля одним слоем гипсокартонных листов | м2 стен | 9.7 | 3758 | 36453
из них:
168.1 |  | затраты на труд рабочих |  |  | 3724 | 36123
|  | в том числе оплата труда рабочих |  |  | 1854 | 17984
168.1.1 | 002-0135 | Затраты труда рабочих (средний разряд работы 3,5). Работы по устройству несущих и ограждающих конструкций | чел.-ч | 7.1867 | 5026 | 36120.5
168.2 |  | машины и механизмы |  |  | 34 | 330
|  | в том числе оплата труда машинистов |  |  | 10 | 97
168.2.1 | 343-302-0301 | Шуруповерты строительно-монтажные | маш.-ч | 0.18947 | 26 | 4.93
168.2.2 | 314-102-0101 | Краны на автомобильном ходу максимальной грузоподъёмностью 10 т | маш.-ч | 0.014775 | 12921 | 190.91
|  | в т.ч. затраты труда машинистов, экипаж 1 чел. | чел.-ч | 0.014775 | 3888 | 57.45
168.2.3 | 331-101-0101 | Автомобили бортовые грузоподъёмностью до 5 т | маш.-ч | 0.014775 | 8343 | 123.27
|  | в т.ч. затраты труда машинистов, экипаж 1 чел. | чел.-ч | 0.014775 | 2722 | 40.22
168.2.4 | 343-101-0101 | Ножницы электрические | маш.-ч | 0.030419 | 99 | 3.01
168.2.5 | 343-302-0101 | Перфоратор электрический | маш.-ч | 0.10603 | 22 | 2.33
169 | 1134-0108-1002 РСНБ РК 2022 Кзтр и Кэм=1,12 Изм. и доп. вып. 28 | Потолки подвесные из алюминиевых панелей. Устройство | м2 поверхности | 70.8 | 23285 | 1648578
из них:
169.1 |  | затраты на труд рабочих |  |  | 21278 | 1506482
|  | в том числе оплата труда рабочих |  |  | 10418 | 737594
169.1.1 | 005-0138 | Затраты труда рабочих (средний разряд работы 3,8). Специальные строительные и монтажные работы по устройству линейных сооружений | чел.-ч | 279.9149 | 5382 | 1506501.88
169.2 |  | машины и механизмы |  |  | 1307 | 92536
|  | в том числе оплата труда машинистов |  |  | 366 | 25913
169.2.1 | 314-503-0702 | Автопогрузчики с вилочными подхватами, грузоподъёмность 2 т | маш.-ч | 6.3437 | 8448 | 53591.41
|  | в т.ч. затраты труда машинистов, экипаж 1 чел. | чел.-ч | 6.3437 | 2722 | 17267.5
169.2.2 | 343-102-0101 | Пила дисковая электрическая | маш.-ч | 0.87226 | 18 | 15.7
169.2.3 | 315-103-0501 | Установки постоянного тока для ручной дуговой сварки | маш.-ч | 49.9565 | 250 | 12489.12
169.2.4 | 331-101-0101 | Автомобили бортовые грузоподъёмностью до 5 т | маш.-ч | 3.1718 | 8343 | 26462.66
|  | в т.ч. затраты труда машинистов, экипаж 1 чел. | чел.-ч | 3.1718 | 2722 | 8633.75
169.3 |  | материалы, изделия и конструкции |  |  | 700 | 49560
169.3.1 | 217-101-0104 | Болт с гайкой и шайбой ГОСТ ISO 8992-2015 сборочный, класс прочности 10.9 | т | 0.005664 | 1380876 | 7821.28
169.3.2 | 261-107-0563 | Электроды, d=2 мм, Э42 ГОСТ 9466-75 | т | 0.07434 | 551835 | 41023.41
169.3.3 | 217-108-0101 | Гвоздь ГОСТ 283-75 строительный | кг | 0.9204 | 861 | 792.46
170 | 232-401-0202 РСНБ РК 2022 | Потолок подвесной из алюминиевых кассетных панелей на скрытой подвесной системе | м2 | 70.8 | 12812 | 907090
171 | 1308-0305-0306 РСНБ РК 2022 Кзтр и Кэм=1,09 Изм. и доп. вып. 28 | Светильник потолочный или настенный для помещений с нормальными условиями среды, одноламповый. Монтаж с креплением винтами или болтами | шт. | 10 | 7684 | 76840
из них:
171.1 |  | затраты на труд рабочих |  |  | 4747 | 47470
|  | в том числе оплата труда рабочих |  |  | 2311 | 23110
171.1.1 | 004-0142 | Затраты труда рабочих (средний разряд работы 4,2). Работы по устройству внутренних и наружных инженерных систем | чел.-ч | 8.175 | 5806 | 47464.05
171.2 |  | машины и механизмы |  |  | 2739 | 27390
|  | в том числе оплата труда машинистов |  |  | 1151 | 11510
171.2.1 | 343-302-0201 | Дрели электрические | маш.-ч | 2.7904 | 15 | 41.86
171.2.2 | 314-504-0201 | Подъемники гидравлические высотой подъема до 10 м | маш.-ч | 4.6216 | 5234 | 24189.45
|  | в т.ч. затраты труда машинистов, экипаж 1 чел. | чел.-ч | 4.6216 | 2278 | 10528
171.2.3 | 314-102-0101 | Краны на автомобильном ходу максимальной грузоподъёмностью 10 т | маш.-ч | 0.14824 | 12921 | 1915.41
|  | в т.ч. затраты труда машинистов, экипаж 1 чел. | чел.-ч | 0.14824 | 3888 | 576.36
171.2.4 | 331-101-0101 | Автомобили бортовые грузоподъёмностью до 5 т | маш.-ч | 0.14824 | 8343 | 1236.77
|  | в т.ч. затраты труда машинистов, экипаж 1 чел. | чел.-ч | 0.14824 | 2722 | 403.51
171.3 |  | материалы, изделия и конструкции |  |  | 198 | 1980
171.3.1 | 261-107-0224 | Дюбели распорные полипропиленовые | 100 шт. | 0.408 | 594 | 242.35
171.3.2 | 261-404-0530 | Сжимы ответвительные | 100 шт. | 0.204 | 5671 | 1156.88
171.3.3 | 217-102-0102 | Винт ГОСТ ISO 8992-2015 с полукруглой головкой | кг | 0.306 | 1403 | 429.32
171.3.4 | 247-216-1102 | Изолента ПВХ | кг | 0.031 | 4837 | 149.95
172 | 247-102-3854 СпрСЦ 04.2024 | Светильник светодиодный офисный-2 LED ДВО ECO-PRISMA 35W 2700Lm 595x595x20 6500K IP20 | шт. | 10 | 4855 | 48550
173 | 1208-0101-0401 РСНБ РК 2022 Кзтр и Кэм=1,09 | Пояски, сандрики, желоба, отливы, свесы и тому подобное. Разборка | м | 9.6 | 383 | 3677
из них:
173.1 |  | затраты на труд рабочих |  |  | 383 | 3677
|  | в том числе оплата труда рабочих |  |  | 189 | 1814
173.1.1 | 009-0120 | Затраты труда рабочих (средний разряд работы 2). Работы по ремонту зданий и сооружений | чел.-ч | 0.95232 | 3862 | 3677.86
174 | 1146-0401-1101 РСНБ РК 2022 Кзтр и Кэм=1,12 | Заполнение оконных проемов деревянное с подоконными досками. Разборка | м2 | 25.92 | 8221 | 213088
из них:
174.1 |  | затраты на труд рабочих |  |  | 7691 | 199351
|  | в том числе оплата труда рабочих |  |  | 3805 | 98626
174.1.1 | 006-0124 | Затраты труда рабочих (средний разряд работы 2,4). Специальные работы в грунтах, работы по устройству конструкций башенного и мачтового типа, промышленных печей и труб | чел.-ч | 48.0142 | 4152 | 199354.99
174.2 |  | машины и механизмы |  |  | 530 | 13737
|  | в том числе оплата труда машинистов |  |  | 197 | 5106
174.2.1 | 314-504-0501 | Подъемники мачтовые высотой подъема 50 м | маш.-ч | 2.247 | 6112 | 13733.38
|  | в т.ч. затраты труда машинистов, экипаж 1 чел. | чел.-ч | 2.247 | 2278 | 5118.56
175 | 1110-0501-0108 РСНБ РК 2022 Кзтр и Кэм=1,12 Изм. и доп. вып. 28 | Проемы оконные площадью более 2 м2. Установка блоков из ПВХ профилей поворотных (откидных, поворотно-откидных) трехстворчатых (в том числе при наличии створок глухого остекления) | м2 | 25.92 | 8219 | 213036
из них:
175.1 |  | затраты на труд рабочих |  |  | 5452 | 141316
|  | в том числе оплата труда рабочих |  |  | 2714 | 70347
175.1.1 | 002-0132 | Затраты труда рабочих (средний разряд работы 3,2). Работы по устройству несущих и ограждающих конструкций | чел.-ч | 29.7095 | 4757 | 141328.11
175.2 |  | машины и механизмы |  |  | 563 | 14593
|  | в том числе оплата труда машинистов |  |  | 191 | 4951
175.2.1 | 314-504-0501 | Подъемники мачтовые высотой подъема 50 м | маш.-ч | 0.93188 | 6112 | 5695.63
|  | в т.ч. затраты труда машинистов, экипаж 1 чел. | чел.-ч | 0.93188 | 2278 | 2122.81
175.2.2 | 343-302-0301 | Шуруповерты строительно-монтажные | маш.-ч | 3.8349 | 26 | 99.71
175.2.3 | 331-101-0101 | Автомобили бортовые грузоподъёмностью до 5 т | маш.-ч | 1.0364 | 8343 | 8646.56
|  | в т.ч. затраты труда машинистов, экипаж 1 чел. | чел.-ч | 1.0364 | 2722 | 2821.04
175.2.4 | 343-302-0101 | Перфоратор электрический | маш.-ч | 5.9077 | 22 | 129.97
175.3 |  | материалы, изделия и конструкции |  |  | 2204 | 57127
175.3.1 | 223-503-0502 | Лента бутиловая диффузионная | м | 15.2928 | 121 | 1850.43
175.3.2 | 223-503-0503 | Лента ПСУЛ | м | 0.41213 | 259 | 106.74
175.3.3 | 223-503-0504 | Лента бутиловая | м | 65.5776 | 89 | 5836.41
175.3.4 | 235-202-0118 | Герметик ГОСТ 25621-83 полиуретановый однокомпонентный 750 мл(монтажная пена) | шт. | 18.4032 | 2682 | 49357.38
176 | 223-102-0610 РСНБ РК 2022 | Блок оконный из ПВХ профилей толщиной 70 мм трехстворчатый одинарной конструкции ГОСТ 30674-99 со стеклопакетом двухкамерным, поворотно-откидной фурнитурой: трехэлементный - с одной поворотно-откидной створкой | м2 | 25.92 | 54472 | 1411914
177 | 1110-0501-0401 РСНБ РК 2022 Кзтр и Кэм=1,12 Изм. и доп. вып. 28 | Доски подоконные из ПВХ. Установка в стенах каменных глубиной проема (шириной) до 0,50 м | м | 11.4 | 3523 | 40162
из них:
177.1 |  | затраты на труд рабочих |  |  | 997 | 11366
|  | в том числе оплата труда рабочих |  |  | 496 | 5654
177.1.1 | 002-0130 | Затраты труда рабочих (средний разряд работы 3). Работы по устройству несущих и ограждающих конструкций | чел.-ч | 2.4818 | 4576 | 11356.63
177.2 |  | машины и механизмы |  |  | 16 | 182
|  | в том числе оплата труда машинистов |  |  | 5 | 57
177.2.1 | 314-504-0501 | Подъемники мачтовые высотой подъема 50 м | маш.-ч | 0.0051072 | 6112 | 31.22
|  | в т.ч. затраты труда машинистов, экипаж 1 чел. | чел.-ч | 0.0051072 | 2278 | 11.63
177.2.2 | 331-101-0101 | Автомобили бортовые грузоподъёмностью до 5 т | маш.-ч | 0.017875 | 8343 | 149.13
|  | в т.ч. затраты труда машинистов, экипаж 1 чел. | чел.-ч | 0.017875 | 2722 | 48.66
177.3 |  | материалы, изделия и конструкции |  |  | 2510 | 28614
177.3.1 | 223-503-0505 | Клин пластиковый монтажный | шт. | 45.6 | 248 | 11308.8
177.3.2 | 235-202-0118 | Герметик ГОСТ 25621-83 полиуретановый однокомпонентный 750 мл(монтажная пена) | шт. | 6.4524 | 2682 | 17305.34
178 | 223-501-0103 РСНБ РК 2022 | Доска подоконная из ПВХ профилей ГОСТ 23166-2021 не ламинированная шириной 250 мм | м | 11.4 | 1304 | 14866
179 | 1110-0501-0901 РСНБ РК 2022 Кзтр и Кэм=1,12 Изм. и доп. вып. 28 | Сетки антимоскитные. Установка | м2 | 2.88 | 5626 | 16203
из них:
179.1 |  | затраты на труд рабочих |  |  | 640 | 1843
|  | в том числе оплата труда рабочих |  |  | 318 | 916
179.1.1 | 002-0129 | Затраты труда рабочих (средний разряд работы 2,9). Работы по устройству несущих и ограждающих конструкций | чел.-ч | 0.41011 | 4494 | 1843.04
179.2 |  | машины и механизмы |  |  | 15 | 43
|  | в том числе оплата труда машинистов |  |  | 5 | 14
179.2.1 | 314-504-0501 | Подъемники мачтовые высотой подъема 50 м | маш.-ч | 0.0006451 | 6112 | 3.94
|  | в т.ч. затраты труда машинистов, экипаж 1 чел. | чел.-ч | 0.0006451 | 2278 | 1.47
179.2.2 | 343-302-0301 | Шуруповерты строительно-монтажные | маш.-ч | 0.081608 | 26 | 2.12
179.2.3 | 331-101-0101 | Автомобили бортовые грузоподъёмностью до 5 т | маш.-ч | 0.0045158 | 8343 | 37.68
|  | в т.ч. затраты труда машинистов, экипаж 1 чел. | чел.-ч | 0.0045158 | 2722 | 12.29
179.3 |  | материалы, изделия и конструкции |  |  | 4971 | 14317
179.3.1 | 223-503-0401 | Сетка антимоскитная | м2 | 2.88 | 4971 | 14316.48
180 | 1115-0108-1902 РСНБ РК 2022 Кзтр и Кэм=1,06 прим. | Отливы оконные наружные из оцинкованной стали с полимерным покрытием шириной 300 мм. Устройство | м | 10.4 | 3427 | 35641
из них:
180.1 |  | затраты на труд рабочих |  |  | 1960 | 20384
|  | в том числе оплата труда рабочих |  |  | 985 | 10244
180.1.1 | 003-0132 | Затраты труда рабочих (средний разряд работы 3,2). Работы отделочные и изоляционные | чел.-ч | 4.3274 | 4712 | 20390.9
180.2 |  | машины и механизмы |  |  | 10 | 104
|  | в том числе оплата труда машинистов |  |  | 2 | 21
180.2.1 | 343-302-0201 | Дрели электрические | маш.-ч | 0.74412 | 15 | 11.16
180.2.2 | 343-302-0301 | Шуруповерты строительно-монтажные | маш.-ч | 0.041891 | 26 | 1.09
180.2.3 | 314-102-0101 | Краны на автомобильном ходу максимальной грузоподъёмностью 10 т | маш.-ч | 0.0066144 | 12921 | 85.46
|  | в т.ч. затраты труда машинистов, экипаж 1 чел. | чел.-ч | 0.0066144 | 3888 | 25.72
180.2.4 | 343-101-0101 | Ножницы электрические | маш.-ч | 0.08268 | 99 | 8.19
180.3 |  | материалы, изделия и конструкции |  |  | 1457 | 15153
180.3.1 | 222-529-0501 | Профиль направляющий Г-образный из оцинкованной стали КПГ размерами 40 мм х 40 мм | м | 10.92 | 462 | 5045.04
180.3.2 | 261-105-0601 | Герметик силиконовый, 310 мл | шт. | 0.4472 | 1253 | 560.34
180.3.3 | 261-107-0998 | Шуруп-саморез оцинкованный с полусферической головкой и прессшайбой 4,2х16 мм | шт. | 14.248 | 3 | 42.74
180.3.4 | 261-107-0815 | Водоотлив оконный шириной планки 250 мм из оцинкованной стали с полимерным покрытием | м | 10.92 | 865 | 9445.8
180.3.5 | 261-107-0996 | Заклепка вытяжная комбинированная, алюминиевая головка, стальной стержень | кг | 0.03277 | 1993 | 65.31
181 | 1115-0108-1901 РСНБ РК 2022 Кзтр и Кэм=1,06 прим. | Откосы оконные внутренние шириной 250 мм. Устройство | м | 31.2 | 2024 | 63149
из них:
181.1 |  | затраты на труд рабочих |  |  | 1960 | 61152
|  | в том числе оплата труда рабочих |  |  | 985 | 30732
181.1.1 | 003-0132 | Затраты труда рабочих (средний разряд работы 3,2). Работы отделочные и изоляционные | чел.-ч | 12.9823 | 4712 | 61172.69
181.2 |  | машины и механизмы |  |  | 10 | 312
|  | в том числе оплата труда машинистов |  |  | 2 | 62
181.2.1 | 343-302-0201 | Дрели электрические | маш.-ч | 2.2324 | 15 | 33.49
181.2.2 | 343-302-0301 | Шуруповерты строительно-монтажные | маш.-ч | 0.12567 | 26 | 3.27
181.2.3 | 314-102-0101 | Краны на автомобильном ходу максимальной грузоподъёмностью 10 т | маш.-ч | 0.019843 | 12921 | 256.39
|  | в т.ч. затраты труда машинистов, экипаж 1 чел. | чел.-ч | 0.019843 | 3888 | 77.15
181.2.4 | 343-101-0101 | Ножницы электрические | маш.-ч | 0.24804 | 99 | 24.56
181.3 |  | материалы, изделия и конструкции |  |  | 54 | 1685
181.3.1 | 261-105-0601 | Герметик силиконовый, 310 мл | шт. | 1.3416 | 1253 | 1681.02
182 | ценовая экспертиза 2024-0329. НДЦС РК 8.04-07-2023, п. 3.7, Кмат=0,982 | Профиль стартовый для ПВХ панелей 10мм. | м | 31.2 | 127.66 | 3983
183 | ценовая экспертиза 2024-0329. НДЦС РК 8.04-07-2023, п. 3.7, Кмат=0,982 | Сэндвич панель толщиной 10 мм. | м2 | 7.8 | 1590.84 | 12409
184 | ценовая экспертиза 2024-0329. НДЦС РК 8.04-07-2023, п. 3.7, Кмат=0,982 | Профиль ПВХ F-образный для панелей 10мм, 3000мм, цвет белый. | м | 31.2 | 82.49 | 2574
185 | 1115-0108-1901 РСНБ РК 2022 Кзтр и Кэм=1,06 прим. | Откосы оконные наружные шириной 150 мм. Устройство | м | 31.2 | 4219 | 131633
из них:
185.1 |  | затраты на труд рабочих |  |  | 1960 | 61152
|  | в том числе оплата труда рабочих |  |  | 985 | 30732
185.1.1 | 003-0132 | Затраты труда рабочих (средний разряд работы 3,2). Работы отделочные и изоляционные | чел.-ч | 12.9823 | 4712 | 61172.69
185.2 |  | машины и механизмы |  |  | 10 | 312
|  | в том числе оплата труда машинистов |  |  | 2 | 62
185.2.1 | 343-302-0201 | Дрели электрические | маш.-ч | 2.2324 | 15 | 33.49
185.2.2 | 343-302-0301 | Шуруповерты строительно-монтажные | маш.-ч | 0.12567 | 26 | 3.27
185.2.3 | 314-102-0101 | Краны на автомобильном ходу максимальной грузоподъёмностью 10 т | маш.-ч | 0.019843 | 12921 | 256.39
|  | в т.ч. затраты труда машинистов, экипаж 1 чел. | чел.-ч | 0.019843 | 3888 | 77.15
185.2.4 | 343-101-0101 | Ножницы электрические | маш.-ч | 0.24804 | 99 | 24.56
185.3 |  | материалы, изделия и конструкции |  |  | 2249 | 70169
185.3.1 | 222-529-0501 | Профиль направляющий Г-образный из оцинкованной стали КПГ размерами 40 мм х 40 мм | м | 32.76 | 462 | 15135.12
185.3.2 | 261-105-0601 | Герметик силиконовый, 310 мл | шт. | 1.3416 | 1253 | 1681.02
185.3.3 | 261-107-0998 | Шуруп-саморез оцинкованный с полусферической головкой и прессшайбой 4,2х16 мм | шт. | 42.744 | 3 | 128.23
185.3.4 | 261-107-0605 | Откосная планка шириной 250 мм из оцинкованной стали с полимерным покрытием | м | 32.76 | 954 | 31253.04
185.3.5 | 261-107-0608 | Планка угловая равнополочная из оцинкованного листа t-0,5 мм с полимерным покрытием, шириной полки 50 мм | м | 32.76 | 665 | 21785.4
185.3.6 | 261-107-0996 | Заклепка вытяжная комбинированная, алюминиевая головка, стальной стержень | кг | 0.098311 | 1993 | 195.93
186 | 1212-0104-0504 РСНБ РК 2022 Кзтр и Кэм=1,09 | Очистка вручную от краски масляной, перхлорвиниловой с земли и лесов | м2 | 45 | 1082 | 48690
из них:
186.1 |  | затраты на труд рабочих |  |  | 1082 | 48690
|  | в том числе оплата труда рабочих |  |  | 534 | 24030
186.1.1 | 009-0120 | Затраты труда рабочих (средний разряд работы 2). Работы по ремонту зданий и сооружений | чел.-ч | 12.6045 | 3862 | 48678.58
187 | 1212-0104-0504 РСНБ РК 2022 Кзтр и Кэм=1,09 прим. | Очистка вручную от краски с земли и лесов | м2 | 71.4 | 1082 | 77255
из них:
187.1 |  | затраты на труд рабочих |  |  | 1082 | 77255
|  | в том числе оплата труда рабочих |  |  | 534 | 38128
187.1.1 | 009-0120 | Затраты труда рабочих (средний разряд работы 2). Работы по ремонту зданий и сооружений | чел.-ч | 19.9991 | 3862 | 77236.68
188 | 1115-0107-0105 РСНБ РК 2022 Кзтр и Кэм=1,06 Изм. и доп. вып. 28 | Стены. Облицовка керамическими плитками на клее из сухих смесей по готовому основанию | м2 поверхности облицовки | 120 | 11076 | 1329120
из них:
188.1 |  | затраты на труд рабочих |  |  | 7872 | 944640
|  | в том числе оплата труда рабочих |  |  | 3955 | 474600
188.1.1 | 003-0133 | Затраты труда рабочих (средний разряд работы 3,3). Работы отделочные и изоляционные | чел.-ч | 196.776 | 4800 | 944524.8
188.2 |  | машины и механизмы |  |  | 46 | 5520
|  | в том числе оплата труда машинистов |  |  | 15 | 1800
188.2.1 | 314-504-0501 | Подъемники мачтовые высотой подъема 50 м | маш.-ч | 0.26712 | 6112 | 1632.64
|  | в т.ч. затраты труда машинистов, экипаж 1 чел. | чел.-ч | 0.26712 | 2278 | 608.5
188.2.2 | 314-102-0101 | Краны на автомобильном ходу максимальной грузоподъёмностью 10 т | маш.-ч | 0.17808 | 12921 | 2300.97
|  | в т.ч. затраты труда машинистов, экипаж 1 чел. | чел.-ч | 0.17808 | 3888 | 692.38
188.2.3 | 331-101-0101 | Автомобили бортовые грузоподъёмностью до 5 т | маш.-ч | 0.17808 | 8343 | 1485.72
|  | в т.ч. затраты труда машинистов, экипаж 1 чел. | чел.-ч | 0.17808 | 2722 | 484.73
188.2.4 | 313-401-0302 | Электромиксер строительный ручной, мощность до 1400 Вт, число оборотов до 810 об/мин | маш.-ч | 2.9638 | 32 | 94.84
188.3 |  | материалы, изделия и конструкции |  |  | 3158 | 378960
188.3.1 | 232-504-0101 | Смесь сухая для затирки швов плиток СТ РК 1168-2006 белая | кг | 48 | 253 | 12144
188.3.2 | 232-502-0101 | Смесь сухая клеевая СТ РК 1168-2006 базовая для плитки | кг | 480 | 85 | 40800
188.3.3 | 236-101-0116 | Грунтовка водно-дисперсионная акриловая глубокого проникновения для внутренних и наружных работ СТ РК ГОСТ Р 52020-2007 | кг | 36 | 326 | 11736
188.3.4 | 232-201-0101 | Плитка керамическая глазурованная для внутренней облицовки стен, I сорта ГОСТ 6141-91 гладкая одноцветная | м2 | 122.4 | 2546 | 311630.4
188.3.5 | 218-103-0201 | Ветошь | кг | 2.4 | 1103 | 2647.2
189 | 1115-0405-0111 РСНБ РК 2022 Кзтр и Кэм=1,06 Изм. и доп. вып. 28 | Стены, подготовленные под окраску. Окраска акриловыми водоэмульсионными составами за один раз | м2 окрашиваемой поверхности | 35 | 1158 | 40530
из них:
189.1 |  | затраты на труд рабочих |  |  | 1045 | 36575
|  | в том числе оплата труда рабочих |  |  | 526 | 18410
189.1.1 | 003-0138 | Затраты труда рабочих (средний разряд работы 3,8). Работы отделочные и изоляционные | чел.-ч | 6.979 | 5244 | 36597.88
189.2 |  | машины и механизмы |  |  | 3 | 105
|  | в том числе оплата труда машинистов |  |  | 1 | 35
189.2.1 | 314-504-0501 | Подъемники мачтовые высотой подъема 50 м | маш.-ч | 0.00371 | 6112 | 22.68
|  | в т.ч. затраты труда машинистов, экипаж 1 чел. | чел.-ч | 0.00371 | 2278 | 8.45
189.2.2 | 331-101-0101 | Автомобили бортовые грузоподъёмностью до 5 т | маш.-ч | 0.00742 | 8343 | 61.91
|  | в т.ч. затраты труда машинистов, экипаж 1 чел. | чел.-ч | 0.00742 | 2722 | 20.2
189.3 |  | материалы, изделия и конструкции |  |  | 110 | 3850
189.3.1 | 236-202-0403 | Краска водно-дисперсионная акриловая СТ РК ГОСТ Р 52020-2007 матовая протирающаяся для внутренних работ | кг | 8.75 | 278 | 2432.5
189.3.2 | 236-101-0116 | Грунтовка водно-дисперсионная акриловая глубокого проникновения для внутренних и наружных работ СТ РК ГОСТ Р 52020-2007 | кг | 4.2 | 326 | 1369.2
189.3.3 | 218-103-0201 | Ветошь | кг | 0.0315 | 1103 | 34.74
190 | 1115-0405-0112 РСНБ РК 2022 Кзтр и Кэм=1,06 Изм. и доп. вып. 28 | Стены, подготовленные под окраску. Окраска акриловыми водоэмульсионными составами. Добавлять на следующий слой к норме 11-150405-0111 | м2 окрашиваемой поверхности | 35 | 593 | 20755
из них:
190.1 |  | затраты на труд рабочих |  |  | 549 | 19215
|  | в том числе оплата труда рабочих |  |  | 276 | 9660
190.1.1 | 003-0138 | Затраты труда рабочих (средний разряд работы 3,8). Работы отделочные и изоляционные | чел.-ч | 3.6645 | 5244 | 19216.64
190.2 |  | машины и механизмы |  |  | 1 | 35
190.2.1 | 314-504-0501 | Подъемники мачтовые высотой подъема 50 м | маш.-ч | 0.000742 | 6112 | 4.54
|  | в т.ч. затраты труда машинистов, экипаж 1 чел. | чел.-ч | 0.000742 | 2278 | 1.69
190.2.2 | 331-101-0101 | Автомобили бортовые грузоподъёмностью до 5 т | маш.-ч | 0.00371 | 8343 | 30.95
|  | в т.ч. затраты труда машинистов, экипаж 1 чел. | чел.-ч | 0.00371 | 2722 | 10.1
190.3 |  | материалы, изделия и конструкции |  |  | 43 | 1505
190.3.1 | 236-202-0403 | Краска водно-дисперсионная акриловая СТ РК ГОСТ Р 52020-2007 матовая протирающаяся для внутренних работ | кг | 5.25 | 278 | 1459.5
190.3.2 | 218-103-0201 | Ветошь | кг | 0.021 | 1103 | 23.16
191 | 1207-0101-0301 РСНБ РК 2022 Кзтр и Кэм=1,09 | Плинтусы деревянные и из пластмассовых материалов. Разборка | м | 35.4 | 159 | 5629
из них:
191.1 |  | затраты на труд рабочих |  |  | 159 | 5629
|  | в том числе оплата труда рабочих |  |  | 78 | 2761
191.1.1 | 009-0120 | Затраты труда рабочих (средний разряд работы 2). Работы по ремонту зданий и сооружений | чел.-ч | 1.4549 | 3862 | 5618.98
192 | 1207-0101-0205 РСНБ РК 2022 Кзтр и Кэм=1,09 | Полы из линолеума и релина. Разборка покрытия | м2 | 70.8 | 489 | 34621
из них:
192.1 |  | затраты на труд рабочих |  |  | 480 | 33984
|  | в том числе оплата труда рабочих |  |  | 237 | 16780
192.1.1 | 009-0120 | Затраты труда рабочих (средний разряд работы 2). Работы по ремонту зданий и сооружений | чел.-ч | 8.7934 | 3862 | 33959.96
192.2 |  | машины и механизмы |  |  | 9 | 637
|  | в том числе оплата труда машинистов |  |  | 3 | 212
192.2.1 | 314-504-0501 | Подъемники мачтовые высотой подъема 50 м | маш.-ч | 0.10032 | 6112 | 613.18
|  | в т.ч. затраты труда машинистов, экипаж 1 чел. | чел.-ч | 0.10032 | 2278 | 228.54
193 | 1207-0101-0210 РСНБ РК 2022 Кзтр и Кэм=1,09 | Полы из древесностружечных плит в один слой. Разборка покрытия | м2 | 70.8 | 690 | 48852
из них:
193.1 |  | затраты на труд рабочих |  |  | 680 | 48144
|  | в том числе оплата труда рабочих |  |  | 336 | 23789
193.1.1 | 009-0120 | Затраты труда рабочих (средний разряд работы 2). Работы по ремонту зданий и сооружений | чел.-ч | 12.482 | 3862 | 48205.64
193.2 |  | машины и механизмы |  |  | 10 | 708
|  | в том числе оплата труда машинистов |  |  | 4 | 283
193.2.1 | 314-504-0501 | Подъемники мачтовые высотой подъема 50 м | маш.-ч | 0.11576 | 6112 | 707.51
|  | в т.ч. затраты труда машинистов, экипаж 1 чел. | чел.-ч | 0.11576 | 2278 | 263.7
194 | 1111-0101-2707 РСНБ РК 2022 Кзтр и Кэм=1,06 Изм. и доп. вып. 28 | Покрытия из плит керамогранитных на клее из сухих смесей. Устройство | м2 покрытия | 70.8 | 6632 | 469546
из них:
194.1 |  | затраты на труд рабочих |  |  | 4571 | 323627
|  | в том числе оплата труда рабочих |  |  | 2297 | 162628
194.1.1 | 003-0133 | Затраты труда рабочих (средний разряд работы 3,3). Работы отделочные и изоляционные | чел.-ч | 67.4228 | 4800 | 323629.63
194.2 |  | машины и механизмы |  |  | 404 | 28603
|  | в том числе оплата труда машинистов |  |  | 130 | 9204
194.2.1 | 314-504-0501 | Подъемники мачтовые высотой подъема 50 м | маш.-ч | 0.37524 | 6112 | 2293.47
|  | в т.ч. затраты труда машинистов, экипаж 1 чел. | чел.-ч | 0.37524 | 2278 | 854.8
194.2.2 | 343-102-0301 | Электроплиткорез | маш.-ч | 2.1464 | 91 | 195.32
194.2.3 | 314-102-0101 | Краны на автомобильном ходу максимальной грузоподъёмностью 10 т | маш.-ч | 0.19512 | 12921 | 2521.21
|  | в т.ч. затраты труда машинистов, экипаж 1 чел. | чел.-ч | 0.19512 | 3888 | 758.65
194.2.4 | 331-101-0101 | Автомобили бортовые грузоподъёмностью до 5 т | маш.-ч | 2.7768 | 8343 | 23166.64
|  | в т.ч. затраты труда машинистов, экипаж 1 чел. | чел.-ч | 2.7768 | 2722 | 7558.38
194.2.5 | 343-501-0101 | Пылесосы промышленные | маш.-ч | 0.66042 | 154 | 101.71
194.2.6 | 313-401-0301 | Смесители проточные передвижные для сухих смесей, 25-80 л/мин | маш.-ч | 1.8612 | 178 | 331.29
194.3 |  | материалы, изделия и конструкции |  |  | 1657 | 117316
194.3.1 | 232-502-0102 | Смесь сухая клеевая СТ РК 1168-2006 усиленная для плитки | кг | 541.62 | 192 | 103991.04
194.3.2 | 232-504-0102 | Смесь сухая для затирки швов плиток СТ РК 1168-2006 серая | кг | 53.1 | 177 | 9398.7
194.3.3 | 236-101-0116 | Грунтовка водно-дисперсионная акриловая глубокого проникновения для внутренних и наружных работ СТ РК ГОСТ Р 52020-2007 | кг | 7.08 | 326 | 2308.08
194.3.4 | 218-103-0201 | Ветошь | кг | 1.416 | 1103 | 1561.85
195 | 231-302-0105 РСНБ РК 2022 | Плитка керамогранитная СТ РК 1954-2017 матовая размерами 600х600х9,5мм | м2 | 72.216 | 4179 | 301791
196 | 1111-0101-3905 РСНБ РК 2022 Кзтр и Кэм=1,06 | Плинтуса керамогранитные. Устройство | м | 35.4 | 3355 | 118767
из них:
196.1 |  | затраты на труд рабочих |  |  | 1191 | 42161
|  | в том числе оплата труда рабочих |  |  | 599 | 21205
196.1.1 | 003-0134 | Затраты труда рабочих (средний разряд работы 3,4). Работы отделочные и изоляционные | чел.-ч | 8.6305 | 4889 | 42194.61
196.2 |  | машины и механизмы |  |  | 33 | 1168
|  | в том числе оплата труда машинистов |  |  | 10 | 354
196.2.1 | 343-302-0201 | Дрели электрические | маш.-ч | 0.0788 | 15 | 1.18
196.2.2 | 314-504-0501 | Подъемники мачтовые высотой подъема 50 м | маш.-ч | 0.012758 | 6112 | 77.98
|  | в т.ч. затраты труда машинистов, экипаж 1 чел. | чел.-ч | 0.012758 | 2278 | 29.06
196.2.3 | 343-102-0301 | Электроплиткорез | маш.-ч | 0.37524 | 91 | 34.15
196.2.4 | 314-102-0101 | Краны на автомобильном ходу максимальной грузоподъёмностью 10 т | маш.-ч | 0.011257 | 12921 | 145.45
|  | в т.ч. затраты труда машинистов, экипаж 1 чел. | чел.-ч | 0.011257 | 3888 | 43.77
196.2.5 | 331-101-0102 | Автомобили бортовые грузоподъёмностью до 8 т | маш.-ч | 0.10019 | 9333 | 935.06
|  | в т.ч. затраты труда машинистов, экипаж 1 чел. | чел.-ч | 0.10019 | 2722 | 272.71
196.3 |  | материалы, изделия и конструкции |  |  | 2131 | 75438
196.3.1 | 232-502-0102 | Смесь сухая клеевая СТ РК 1168-2006 усиленная для плитки | кг | 22.656 | 192 | 4349.95
196.3.2 | 232-504-0102 | Смесь сухая для затирки швов плиток СТ РК 1168-2006 серая | кг | 2.124 | 177 | 375.95
196.3.3 | 231-302-0401 | Плинтус керамогранитный СТ РК 1954-2017 матовый размерами 72 мм х 600 мм | м | 35.754 | 1977 | 70685.66
197 | 1146-0401-1103 РСНБ РК 2022 Кзтр и Кэм=1,12 | Заполнение дверных и воротных проемов деревянное. Разборка | м2 | 1.64 | 4769 | 7821
из них:
197.1 |  | затраты на труд рабочих |  |  | 4239 | 6952
|  | в том числе оплата труда рабочих |  |  | 2097 | 3439
197.1.1 | 006-0124 | Затраты труда рабочих (средний разряд работы 2,4). Специальные работы в грунтах, работы по устройству конструкций башенного и мачтового типа, промышленных печей и труб | чел.-ч | 1.6743 | 4152 | 6951.59
197.2 |  | машины и механизмы |  |  | 530 | 869
|  | в том числе оплата труда машинистов |  |  | 197 | 323
197.2.1 | 314-504-0501 | Подъемники мачтовые высотой подъема 50 м | маш.-ч | 0.14217 | 6112 | 868.93
|  | в т.ч. затраты труда машинистов, экипаж 1 чел. | чел.-ч | 0.14217 | 2278 | 323.86
198 | 1110-0107-0106 РСНБ РК 2022 Кзтр и Кэм=1,12 Изм. и доп. вып. 28 | Проемы дверные площадью до 3 м2 во внутренних стенах и перегородках. Установка блоков на распорных дюбелях | м2 | 1.64 | 6155 | 10094
из них:
198.1 |  | затраты на труд рабочих |  |  | 5197 | 8523
|  | в том числе оплата труда рабочих |  |  | 2587 | 4243
198.1.1 | 002-0132 | Затраты труда рабочих (средний разряд работы 3,2). Работы по устройству несущих и ограждающих конструкций | чел.-ч | 1.7914 | 4757 | 8521.56
198.2 |  | машины и механизмы |  |  | 252 | 414
|  | в том числе оплата труда машинистов |  |  | 79 | 130
198.2.1 | 343-302-0201 | Дрели электрические | маш.-ч | 0.28948 | 15 | 4.34
198.2.2 | 314-504-0501 | Подъемники мачтовые высотой подъема 50 м | маш.-ч | 0.0036736 | 6112 | 22.45
|  | в т.ч. затраты труда машинистов, экипаж 1 чел. | чел.-ч | 0.0036736 | 2278 | 8.37
198.2.3 | 343-302-0301 | Шуруповерты строительно-монтажные | маш.-ч | 0.087615 | 26 | 2.28
198.2.4 | 314-102-0101 | Краны на автомобильном ходу максимальной грузоподъёмностью 10 т | маш.-ч | 0.0036736 | 12921 | 47.47
|  | в т.ч. затраты труда машинистов, экипаж 1 чел. | чел.-ч | 0.0036736 | 3888 | 14.28
198.2.5 | 331-101-0101 | Автомобили бортовые грузоподъёмностью до 5 т | маш.-ч | 0.039124 | 8343 | 326.41
|  | в т.ч. затраты труда машинистов, экипаж 1 чел. | чел.-ч | 0.039124 | 2722 | 106.5
198.2.6 | 343-204-0101 | Фреза столярная | маш.-ч | 0.074941 | 122 | 9.14
198.3 |  | материалы, изделия и конструкции |  |  | 706 | 1157
198.3.1 | 217-108-0101 | Гвоздь ГОСТ 283-75 строительный | кг | 0.01148 | 861 | 9.88
198.3.2 | 217-105-0103 | Дюбель полипропиленовый гвоздевой со стальным оцинкованным стержнем | кг | 0.08528 | 1086 | 92.61
198.3.3 | 235-202-0118 | Герметик ГОСТ 25621-83 полиуретановый однокомпонентный 750 мл(монтажная пена) | шт. | 0.3936 | 2682 | 1055.64
199 | 223-201-0201 РСНБ РК 2022 прим. | Блок дверной внутренний с декоративной облицовкой поливинилхлоридной пленкой СТ РК 943-92 однопольный с глухими полотнами ДГ 21-6П, ДГ 21-7П, ДГ 21-8П | м2 | 1.64 | 20902 | 34279
200 | 223-504-0302 РСНБ РК 2022 | Петли дверные | шт. | 2 | 531 | 1062
201 | 223-502-0304 РСНБ РК 2022 | Замок ГОСТ 5089-2011 цилиндровый врезной с защелкой, управляемой ручками и от ключа ЗВ7 | шт. | 1 | 4853 | 4853
202 | 1110-0111-0401 РСНБ РК 2022 Кзтр и Кэм=1,12 | Наличники. Установка и крепление | м коробок | 9.6 | 377 | 3619
из них:
202.1 |  | затраты на труд рабочих |  |  | 367 | 3523
|  | в том числе оплата труда рабочих |  |  | 183 | 1757
202.1.1 | 002-0125 | Затраты труда рабочих (средний разряд работы 2,5). Работы по устройству несущих и ограждающих конструкций | чел.-ч | 0.84096 | 4198 | 3530.35
202.2 |  | машины и механизмы |  |  | 4 | 39
|  | в том числе оплата труда машинистов |  |  | 1 | 10
202.2.1 | 331-101-0101 | Автомобили бортовые грузоподъёмностью до 5 т | маш.-ч | 0.0043008 | 8343 | 35.88
|  | в т.ч. затраты труда машинистов, экипаж 1 чел. | чел.-ч | 0.0043008 | 2722 | 11.71
202.3 |  | материалы, изделия и конструкции |  |  | 6 | 57
202.3.1 | 217-108-0101 | Гвоздь ГОСТ 283-75 строительный | кг | 0.06816 | 861 | 58.69
203 | 223-503-0102 РСНБ РК 2022 | Наличник дверной с декоративной облицовкой поливинилхлоридной пленкой ГОСТ 8242-88 | м | 9.6 | 589 | 5654
Туалет в раздевалке
204 | 1213-0103-0105 РСНБ РК 2022 Кзтр и Кэм=1,09 | Облицовка стен из плит керамических глазурованных. Разборка | м2 облицовки | 19 | 3364 | 63916
из них:
204.1 |  | затраты на труд рабочих |  |  | 3188 | 60572
|  | в том числе оплата труда рабочих |  |  | 1574 | 29906
204.1.1 | 009-0121 | Затраты труда рабочих (средний разряд работы 2,1). Работы по ремонту зданий и сооружений | чел.-ч | 15.3881 | 3937 | 60582.95
204.2 |  | машины и механизмы |  |  | 176 | 3344
|  | в том числе оплата труда машинистов |  |  | 58 | 1102
204.2.1 | 314-504-0501 | Подъемники мачтовые высотой подъема 50 м | маш.-ч | 0.072485 | 6112 | 443.03
|  | в т.ч. затраты труда машинистов, экипаж 1 чел. | чел.-ч | 0.072485 | 2278 | 165.12
204.2.2 | 315-102-0102 | Компрессоры передвижные с двигателем внутреннего сгорания давлением до 686 кПа (7 атм), производительность 5 м3/мин | маш.-ч | 0.33964 | 8417 | 2858.78
|  | в т.ч. затраты труда машинистов, экипаж 1 чел. | чел.-ч | 0.33964 | 2722 | 924.51
204.2.3 | 343-401-0201 | Молотки отбойные пневматические при работе от передвижных компрессорных станций | маш.-ч | 0.67929 | 87 | 59.1
205 | 1115-0107-0105 РСНБ РК 2022 Кзтр и Кэм=1,06 Изм. и доп. вып. 28 | Стены. Облицовка керамическими плитками на клее из сухих смесей по готовому основанию | м2 поверхности облицовки | 26 | 11076 | 287976
из них:
205.1 |  | затраты на труд рабочих |  |  | 7872 | 204672
|  | в том числе оплата труда рабочих |  |  | 3955 | 102830
205.1.1 | 003-0133 | Затраты труда рабочих (средний разряд работы 3,3). Работы отделочные и изоляционные | чел.-ч | 42.6348 | 4800 | 204647.04
205.2 |  | машины и механизмы |  |  | 46 | 1196
|  | в том числе оплата труда машинистов |  |  | 15 | 390
205.2.1 | 314-504-0501 | Подъемники мачтовые высотой подъема 50 м | маш.-ч | 0.057876 | 6112 | 353.74
|  | в т.ч. затраты труда машинистов, экипаж 1 чел. | чел.-ч | 0.057876 | 2278 | 131.84
205.2.2 | 314-102-0101 | Краны на автомобильном ходу максимальной грузоподъёмностью 10 т | маш.-ч | 0.038584 | 12921 | 498.54
|  | в т.ч. затраты труда машинистов, экипаж 1 чел. | чел.-ч | 0.038584 | 3888 | 150.01
205.2.3 | 331-101-0101 | Автомобили бортовые грузоподъёмностью до 5 т | маш.-ч | 0.038584 | 8343 | 321.91
|  | в т.ч. затраты труда машинистов, экипаж 1 чел. | чел.-ч | 0.038584 | 2722 | 105.03
205.2.4 | 313-401-0302 | Электромиксер строительный ручной, мощность до 1400 Вт, число оборотов до 810 об/мин | маш.-ч | 0.64215 | 32 | 20.55
205.3 |  | материалы, изделия и конструкции |  |  | 3158 | 82108
205.3.1 | 232-504-0101 | Смесь сухая для затирки швов плиток СТ РК 1168-2006 белая | кг | 10.4 | 253 | 2631.2
205.3.2 | 232-502-0101 | Смесь сухая клеевая СТ РК 1168-2006 базовая для плитки | кг | 104 | 85 | 8840
205.3.3 | 236-101-0116 | Грунтовка водно-дисперсионная акриловая глубокого проникновения для внутренних и наружных работ СТ РК ГОСТ Р 52020-2007 | кг | 7.8 | 326 | 2542.8
205.3.4 | 232-201-0101 | Плитка керамическая глазурованная для внутренней облицовки стен, I сорта ГОСТ 6141-91 гладкая одноцветная | м2 | 26.52 | 2546 | 67519.92
205.3.5 | 218-103-0201 | Ветошь | кг | 0.52 | 1103 | 573.56
206 | 1110-0403-0101 РСНБ РК 2022 Кзтр и Кэм=1,12 Изм. и доп. вып. 28 К=0,8 ЭСН РК 8.04-01-2022, п. 3.17, таблица 1 | Потолки подвесные на одноуровневом металлическом каркасе с однослойной обшивкой гипсокартонными листами. Демонтаж | м2 потолка | 7 | 4517 | 31619
из них:
206.1 |  | затраты на труд рабочих |  |  | 4483 | 31381
|  | в том числе оплата труда рабочих |  |  | 2232 | 15624
206.1.1 | 002-0136 | Затраты труда рабочих (средний разряд работы 3,6). Работы по устройству несущих и ограждающих конструкций | чел.-ч | 6.1334 | 5116 | 31378.47
206.2 |  | машины и механизмы |  |  | 34 | 238
|  | в том числе оплата труда машинистов |  |  | 10 | 70
206.2.1 | 343-302-0301 | Шуруповерты строительно-монтажные | маш.-ч | 0.17687 | 26 | 4.6
206.2.2 | 314-102-0101 | Краны на автомобильном ходу максимальной грузоподъёмностью 10 т | маш.-ч | 0.010662 | 12921 | 137.77
|  | в т.ч. затраты труда машинистов, экипаж 1 чел. | чел.-ч | 0.010662 | 3888 | 41.46
206.2.3 | 331-101-0101 | Автомобили бортовые грузоподъёмностью до 5 т | маш.-ч | 0.010662 | 8343 | 88.96
|  | в т.ч. затраты труда машинистов, экипаж 1 чел. | чел.-ч | 0.010662 | 2722 | 29.02
206.2.4 | 343-101-0101 | Ножницы электрические | маш.-ч | 0.01568 | 99 | 1.55
206.2.5 | 343-302-0101 | Перфоратор электрический | маш.-ч | 0.049549 | 22 | 1.09
207 | 1134-0108-1002 РСНБ РК 2022 Кзтр и Кэм=1,12 Изм. и доп. вып. 28 | Потолки подвесные из алюминиевых панелей. Устройство | м2 поверхности | 7 | 23285 | 162995
из них:
207.1 |  | затраты на труд рабочих |  |  | 21278 | 148946
|  | в том числе оплата труда рабочих |  |  | 10418 | 72926
207.1.1 | 005-0138 | Затраты труда рабочих (средний разряд работы 3,8). Специальные строительные и монтажные работы по устройству линейных сооружений | чел.-ч | 27.6752 | 5382 | 148947.93
207.2 |  | машины и механизмы |  |  | 1307 | 9149
|  | в том числе оплата труда машинистов |  |  | 366 | 2562
207.2.1 | 314-503-0702 | Автопогрузчики с вилочными подхватами, грузоподъёмность 2 т | маш.-ч | 0.6272 | 8448 | 5298.59
|  | в т.ч. затраты труда машинистов, экипаж 1 чел. | чел.-ч | 0.6272 | 2722 | 1707.24
207.2.2 | 343-102-0101 | Пила дисковая электрическая | маш.-ч | 0.08624 | 18 | 1.55
207.2.3 | 315-103-0501 | Установки постоянного тока для ручной дуговой сварки | маш.-ч | 4.9392 | 250 | 1234.8
207.2.4 | 331-101-0101 | Автомобили бортовые грузоподъёмностью до 5 т | маш.-ч | 0.3136 | 8343 | 2616.36
|  | в т.ч. затраты труда машинистов, экипаж 1 чел. | чел.-ч | 0.3136 | 2722 | 853.62
207.3 |  | материалы, изделия и конструкции |  |  | 700 | 4900
207.3.1 | 217-101-0104 | Болт с гайкой и шайбой ГОСТ ISO 8992-2015 сборочный, класс прочности 10.9 | т | 0.00056 | 1380876 | 773.29
207.3.2 | 261-107-0563 | Электроды, d=2 мм, Э42 ГОСТ 9466-75 | т | 0.00735 | 551835 | 4055.99
207.3.3 | 217-108-0101 | Гвоздь ГОСТ 283-75 строительный | кг | 0.091 | 861 | 78.35
208 | 232-401-0202 РСНБ РК 2022 | Потолок подвесной из алюминиевых кассетных панелей на скрытой подвесной системе | м2 | 7 | 12812 | 89684
209 | 1308-0305-0306 РСНБ РК 2022 Кзтр и Кэм=1,09 Изм. и доп. вып. 28 | Светильник потолочный или настенный для помещений с нормальными условиями среды, одноламповый. Монтаж с креплением винтами или болтами | шт. | 2 | 7684 | 15368
из них:
209.1 |  | затраты на труд рабочих |  |  | 4747 | 9494
|  | в том числе оплата труда рабочих |  |  | 2311 | 4622
209.1.1 | 004-0142 | Затраты труда рабочих (средний разряд работы 4,2). Работы по устройству внутренних и наружных инженерных систем | чел.-ч | 1.635 | 5806 | 9492.81
209.2 |  | машины и механизмы |  |  | 2739 | 5478
|  | в том числе оплата труда машинистов |  |  | 1151 | 2302
209.2.1 | 343-302-0201 | Дрели электрические | маш.-ч | 0.55808 | 15 | 8.37
209.2.2 | 314-504-0201 | Подъемники гидравлические высотой подъема до 10 м | маш.-ч | 0.92432 | 5234 | 4837.89
|  | в т.ч. затраты труда машинистов, экипаж 1 чел. | чел.-ч | 0.92432 | 2278 | 2105.6
209.2.3 | 314-102-0101 | Краны на автомобильном ходу максимальной грузоподъёмностью 10 т | маш.-ч | 0.029648 | 12921 | 383.08
|  | в т.ч. затраты труда машинистов, экипаж 1 чел. | чел.-ч | 0.029648 | 3888 | 115.27
209.2.4 | 331-101-0101 | Автомобили бортовые грузоподъёмностью до 5 т | маш.-ч | 0.029648 | 8343 | 247.35
|  | в т.ч. затраты труда машинистов, экипаж 1 чел. | чел.-ч | 0.029648 | 2722 | 80.7
209.3 |  | материалы, изделия и конструкции |  |  | 198 | 396
209.3.1 | 261-107-0224 | Дюбели распорные полипропиленовые | 100 шт. | 0.0816 | 594 | 48.47
209.3.2 | 261-404-0530 | Сжимы ответвительные | 100 шт. | 0.0408 | 5671 | 231.38
209.3.3 | 217-102-0102 | Винт ГОСТ ISO 8992-2015 с полукруглой головкой | кг | 0.0612 | 1403 | 85.86
209.3.4 | 247-216-1102 | Изолента ПВХ | кг | 0.0062 | 4837 | 29.99
210 | 247-102-3854 СпрСЦ 04.2024 | Светильник светодиодный офисный-2 LED ДВО ECO-PRISMA 35W 2700Lm 595x595x20 6500K IP20 | шт. | 2 | 4855 | 9710
1-й этаж. Женская душевая
211 | 1213-0103-0105 РСНБ РК 2022 Кзтр и Кэм=1,09 | Облицовка стен из плит керамических глазурованных. Разборка | м2 облицовки | 73 | 3364 | 245572
из них:
211.1 |  | затраты на труд рабочих |  |  | 3188 | 232724
|  | в том числе оплата труда рабочих |  |  | 1574 | 114902
211.1.1 | 009-0121 | Затраты труда рабочих (средний разряд работы 2,1). Работы по ремонту зданий и сооружений | чел.-ч | 59.1227 | 3937 | 232766.07
211.2 |  | машины и механизмы |  |  | 176 | 12848
|  | в том числе оплата труда машинистов |  |  | 58 | 4234
211.2.1 | 314-504-0501 | Подъемники мачтовые высотой подъема 50 м | маш.-ч | 0.27849 | 6112 | 1702.16
|  | в т.ч. затраты труда машинистов, экипаж 1 чел. | чел.-ч | 0.27849 | 2278 | 634.41
211.2.2 | 315-102-0102 | Компрессоры передвижные с двигателем внутреннего сгорания давлением до 686 кПа (7 атм), производительность 5 м3/мин | маш.-ч | 1.3049 | 8417 | 10983.75
|  | в т.ч. затраты труда машинистов, экипаж 1 чел. | чел.-ч | 1.3049 | 2722 | 3552.07
211.2.3 | 343-401-0201 | Молотки отбойные пневматические при работе от передвижных компрессорных станций | маш.-ч | 2.6099 | 87 | 227.06
212 | 1115-0107-0105 РСНБ РК 2022 Кзтр и Кэм=1,06 Изм. и доп. вып. 28 | Стены. Облицовка керамическими плитками на клее из сухих смесей по готовому основанию | м2 поверхности облицовки | 73 | 11076 | 808548
из них:
212.1 |  | затраты на труд рабочих |  |  | 7872 | 574656
|  | в том числе оплата труда рабочих |  |  | 3955 | 288715
212.1.1 | 003-0133 | Затраты труда рабочих (средний разряд работы 3,3). Работы отделочные и изоляционные | чел.-ч | 119.7054 | 4800 | 574585.92
212.2 |  | машины и механизмы |  |  | 46 | 3358
|  | в том числе оплата труда машинистов |  |  | 15 | 1095
212.2.1 | 314-504-0501 | Подъемники мачтовые высотой подъема 50 м | маш.-ч | 0.1625 | 6112 | 993.19
|  | в т.ч. затраты труда машинистов, экипаж 1 чел. | чел.-ч | 0.1625 | 2278 | 370.17
212.2.2 | 314-102-0101 | Краны на автомобильном ходу максимальной грузоподъёмностью 10 т | маш.-ч | 0.10833 | 12921 | 1399.76
|  | в т.ч. затраты труда машинистов, экипаж 1 чел. | чел.-ч | 0.10833 | 3888 | 421.19
212.2.3 | 331-101-0101 | Автомобили бортовые грузоподъёмностью до 5 т | маш.-ч | 0.10833 | 8343 | 903.81
|  | в т.ч. затраты труда машинистов, экипаж 1 чел. | чел.-ч | 0.10833 | 2722 | 294.88
212.2.4 | 313-401-0302 | Электромиксер строительный ручной, мощность до 1400 Вт, число оборотов до 810 об/мин | маш.-ч | 1.803 | 32 | 57.69
212.3 |  | материалы, изделия и конструкции |  |  | 3158 | 230534
212.3.1 | 232-504-0101 | Смесь сухая для затирки швов плиток СТ РК 1168-2006 белая | кг | 29.2 | 253 | 7387.6
212.3.2 | 232-502-0101 | Смесь сухая клеевая СТ РК 1168-2006 базовая для плитки | кг | 292 | 85 | 24820
212.3.3 | 236-101-0116 | Грунтовка водно-дисперсионная акриловая глубокого проникновения для внутренних и наружных работ СТ РК ГОСТ Р 52020-2007 | кг | 21.9 | 326 | 7139.4
212.3.4 | 232-201-0101 | Плитка керамическая глазурованная для внутренней облицовки стен, I сорта ГОСТ 6141-91 гладкая одноцветная | м2 | 74.46 | 2546 | 189575.16
212.3.5 | 218-103-0201 | Ветошь | кг | 1.46 | 1103 | 1610.38
213 | 1134-0108-1002 РСНБ РК 2022 Кзтр и Кэм=1,12 Изм. и доп. вып. 28 | Потолки подвесные из алюминиевых панелей. Устройство | м2 поверхности | 20 | 23285 | 465700
из них:
213.1 |  | затраты на труд рабочих |  |  | 21278 | 425560
|  | в том числе оплата труда рабочих |  |  | 10418 | 208360
213.1.1 | 005-0138 | Затраты труда рабочих (средний разряд работы 3,8). Специальные строительные и монтажные работы по устройству линейных сооружений | чел.-ч | 79.072 | 5382 | 425565.5
213.2 |  | машины и механизмы |  |  | 1307 | 26140
|  | в том числе оплата труда машинистов |  |  | 366 | 7320
213.2.1 | 314-503-0702 | Автопогрузчики с вилочными подхватами, грузоподъёмность 2 т | маш.-ч | 1.792 | 8448 | 15138.82
|  | в т.ч. затраты труда машинистов, экипаж 1 чел. | чел.-ч | 1.792 | 2722 | 4877.82
213.2.2 | 343-102-0101 | Пила дисковая электрическая | маш.-ч | 0.2464 | 18 | 4.44
213.2.3 | 315-103-0501 | Установки постоянного тока для ручной дуговой сварки | маш.-ч | 14.112 | 250 | 3528
213.2.4 | 331-101-0101 | Автомобили бортовые грузоподъёмностью до 5 т | маш.-ч | 0.896 | 8343 | 7475.33
|  | в т.ч. затраты труда машинистов, экипаж 1 чел. | чел.-ч | 0.896 | 2722 | 2438.91
213.3 |  | материалы, изделия и конструкции |  |  | 700 | 14000
213.3.1 | 217-101-0104 | Болт с гайкой и шайбой ГОСТ ISO 8992-2015 сборочный, класс прочности 10.9 | т | 0.0016 | 1380876 | 2209.4
213.3.2 | 261-107-0563 | Электроды, d=2 мм, Э42 ГОСТ 9466-75 | т | 0.021 | 551835 | 11588.54
213.3.3 | 217-108-0101 | Гвоздь ГОСТ 283-75 строительный | кг | 0.26 | 861 | 223.86
214 | 232-401-0202 РСНБ РК 2022 | Потолок подвесной из алюминиевых кассетных панелей на скрытой подвесной системе | м2 | 20 | 12812 | 256240
215 | 1308-0305-0306 РСНБ РК 2022 Кзтр и Кэм=1,09 Изм. и доп. вып. 28 | Светильник потолочный или настенный для помещений с нормальными условиями среды, одноламповый. Монтаж с креплением винтами или болтами | шт. | 4 | 7684 | 30736
из них:
215.1 |  | затраты на труд рабочих |  |  | 4747 | 18988
|  | в том числе оплата труда рабочих |  |  | 2311 | 9244
215.1.1 | 004-0142 | Затраты труда рабочих (средний разряд работы 4,2). Работы по устройству внутренних и наружных инженерных систем | чел.-ч | 3.27 | 5806 | 18985.62
215.2 |  | машины и механизмы |  |  | 2739 | 10956
|  | в том числе оплата труда машинистов |  |  | 1151 | 4604
215.2.1 | 343-302-0201 | Дрели электрические | маш.-ч | 1.1162 | 15 | 16.74
215.2.2 | 314-504-0201 | Подъемники гидравлические высотой подъема до 10 м | маш.-ч | 1.8486 | 5234 | 9675.78
|  | в т.ч. затраты труда машинистов, экипаж 1 чел. | чел.-ч | 1.8486 | 2278 | 4211.2
215.2.3 | 314-102-0101 | Краны на автомобильном ходу максимальной грузоподъёмностью 10 т | маш.-ч | 0.059296 | 12921 | 766.16
|  | в т.ч. затраты труда машинистов, экипаж 1 чел. | чел.-ч | 0.059296 | 3888 | 230.54
215.2.4 | 331-101-0101 | Автомобили бортовые грузоподъёмностью до 5 т | маш.-ч | 0.059296 | 8343 | 494.71
|  | в т.ч. затраты труда машинистов, экипаж 1 чел. | чел.-ч | 0.059296 | 2722 | 161.4
215.3 |  | материалы, изделия и конструкции |  |  | 198 | 792
215.3.1 | 261-107-0224 | Дюбели распорные полипропиленовые | 100 шт. | 0.1632 | 594 | 96.94
215.3.2 | 261-404-0530 | Сжимы ответвительные | 100 шт. | 0.0816 | 5671 | 462.75
215.3.3 | 217-102-0102 | Винт ГОСТ ISO 8992-2015 с полукруглой головкой | кг | 0.1224 | 1403 | 171.73
215.3.4 | 247-216-1102 | Изолента ПВХ | кг | 0.0124 | 4837 | 59.98
216 | 247-102-3854 СпрСЦ 04.2024 | Светильник светодиодный офисный-2 LED ДВО ECO-PRISMA 35W 2700Lm 595x595x20 6500K IP20 | шт. | 4 | 4855 | 19420
217 | 1146-0401-1103 РСНБ РК 2022 Кзтр и Кэм=1,12 | Заполнение дверных и воротных проемов деревянное. Разборка | м2 | 4.83 | 4769 | 23034
из них:
217.1 |  | затраты на труд рабочих |  |  | 4239 | 20474
|  | в том числе оплата труда рабочих |  |  | 2097 | 10129
217.1.1 | 006-0124 | Затраты труда рабочих (средний разряд работы 2,4). Специальные работы в грунтах, работы по устройству конструкций башенного и мачтового типа, промышленных печей и труб | чел.-ч | 4.9309 | 4152 | 20473.29
217.2 |  | машины и механизмы |  |  | 530 | 2560
|  | в том числе оплата труда машинистов |  |  | 197 | 952
217.2.1 | 314-504-0501 | Подъемники мачтовые высотой подъема 50 м | маш.-ч | 0.4187 | 6112 | 2559.11
|  | в т.ч. затраты труда машинистов, экипаж 1 чел. | чел.-ч | 0.4187 | 2278 | 953.81
218 | 1110-0501-0201 РСНБ РК 2022 Кзтр и Кэм=1,12 Изм. и доп. вып. 28 | Проемы дверные наружные и внутренние площадью до 3 м2 в каменных стенах. Установка блоков из ПВХ профилей | м2 | 1.89 | 6291 | 11890
из них:
218.1 |  | затраты на труд рабочих |  |  | 4527 | 8556
|  | в том числе оплата труда рабочих |  |  | 2253 | 4258
218.1.1 | 002-0133 | Затраты труда рабочих (средний разряд работы 3,3). Работы по устройству несущих и ограждающих конструкций | чел.-ч | 1.7658 | 4845 | 8555.43
218.2 |  | машины и механизмы |  |  | 568 | 1074
|  | в том числе оплата труда машинистов |  |  | 191 | 361
218.2.1 | 314-504-0501 | Подъемники мачтовые высотой подъема 50 м | маш.-ч | 0.067949 | 6112 | 415.31
|  | в т.ч. затраты труда машинистов, экипаж 1 чел. | чел.-ч | 0.067949 | 2278 | 154.79
218.2.2 | 343-302-0301 | Шуруповерты строительно-монтажные | маш.-ч | 0.44262 | 26 | 11.51
218.2.3 | 331-101-0101 | Автомобили бортовые грузоподъёмностью до 5 т | маш.-ч | 0.07557 | 8343 | 630.48
|  | в т.ч. затраты труда машинистов, экипаж 1 чел. | чел.-ч | 0.07557 | 2722 | 205.7
218.2.4 | 343-302-0101 | Перфоратор электрический | маш.-ч | 0.68182 | 22 | 15
218.3 |  | материалы, изделия и конструкции |  |  | 1196 | 2260
218.3.1 | 223-503-0502 | Лента бутиловая диффузионная | м | 0.8127 | 121 | 98.34
218.3.2 | 223-503-0503 | Лента ПСУЛ | м | 0.055377 | 259 | 14.34
218.3.3 | 223-503-0504 | Лента бутиловая | м | 7.5978 | 89 | 676.2
218.3.4 | 235-202-0118 | Герметик ГОСТ 25621-83 полиуретановый однокомпонентный 750 мл(монтажная пена) | шт. | 0.5481 | 2682 | 1470
219 | 223-203-0203 РСНБ РК 2022 | Блок дверной внутренний из ПВХ профилей глухой, с заполнением панелями или другими непрозрачными материалами ГОСТ 30970-2014 ДПВ 21-9, однопольный | м2 | 1.89 | 51666 | 97649
220 | 223-502-0308 РСНБ РК 2022 | Замок ГОСТ 5089-2011 замок-защелка магнитный ЗЩМ ГОСТ | шт. | 1 | 6869 | 6869
221 | 1110-0405-0102 РСНБ РК 2022 Кзтр и Кэм=1,12 Изм. и доп. вып. 28 прим. | Откосы дверных и оконных проемов. Облицовка | м откоса | 5.1 | 1866 | 9517
из них:
221.1 |  | затраты на труд рабочих |  |  | 1706 | 8701
|  | в том числе оплата труда рабочих |  |  | 849 | 4330
221.1.1 | 002-0135 | Затраты труда рабочих (средний разряд работы 3,5). Работы по устройству несущих и ограждающих конструкций | чел.-ч | 1.7309 | 5026 | 8699.7
221.2 |  | машины и механизмы |  |  | 16 | 82
|  | в том числе оплата труда машинистов |  |  | 5 | 26
221.2.1 | 314-102-0101 | Краны на автомобильном ходу максимальной грузоподъёмностью 10 т | маш.-ч | 0.0038842 | 12921 | 50.19
|  | в т.ч. затраты труда машинистов, экипаж 1 чел. | чел.-ч | 0.0038842 | 3888 | 15.1
221.2.2 | 331-101-0101 | Автомобили бортовые грузоподъёмностью до 5 т | маш.-ч | 0.0038842 | 8343 | 32.41
|  | в т.ч. затраты труда машинистов, экипаж 1 чел. | чел.-ч | 0.0038842 | 2722 | 10.57
221.2.3 | 313-401-0302 | Электромиксер строительный ручной, мощность до 1400 Вт, число оборотов до 810 об/мин | маш.-ч | 0.013709 | 32 | 0.44
221.3 |  | материалы, изделия и конструкции |  |  | 144 | 734
221.3.1 | 235-202-0102 | Герметик ГОСТ 25621-83 акриловый, 310 мл | шт. | 0.4794 | 1528 | 732.52
222 | ценовая экспертиза 2024-0329. НДЦС РК 8.04-07-2023, п. 3.7, Кмат=0,982 | Сэндвич панель толщиной 10 мм. | м2 | 0.816 | 1590.84 | 1298
223 | 1110-0501-0201 РСНБ РК 2022 Кзтр и Кэм=1,12 Изм. и доп. вып. 28 | Проемы дверные наружные и внутренние площадью до 3 м2 в каменных стенах. Установка блоков из ПВХ профилей | м2 | 2.94 | 6291 | 18496
из них:
223.1 |  | затраты на труд рабочих |  |  | 4527 | 13309
|  | в том числе оплата труда рабочих |  |  | 2253 | 6624
223.1.1 | 002-0133 | Затраты труда рабочих (средний разряд работы 3,3). Работы по устройству несущих и ограждающих конструкций | чел.-ч | 2.7468 | 4845 | 13308.45
223.2 |  | машины и механизмы |  |  | 568 | 1670
|  | в том числе оплата труда машинистов |  |  | 191 | 562
223.2.1 | 314-504-0501 | Подъемники мачтовые высотой подъема 50 м | маш.-ч | 0.1057 | 6112 | 646.03
|  | в т.ч. затраты труда машинистов, экипаж 1 чел. | чел.-ч | 0.1057 | 2278 | 240.78
223.2.2 | 343-302-0301 | Шуруповерты строительно-монтажные | маш.-ч | 0.68852 | 26 | 17.9
223.2.3 | 331-101-0101 | Автомобили бортовые грузоподъёмностью до 5 т | маш.-ч | 0.11755 | 8343 | 980.74
|  | в т.ч. затраты труда машинистов, экипаж 1 чел. | чел.-ч | 0.11755 | 2722 | 319.98
223.2.4 | 343-302-0101 | Перфоратор электрический | маш.-ч | 1.0606 | 22 | 23.33
223.3 |  | материалы, изделия и конструкции |  |  | 1196 | 3517
223.3.1 | 223-503-0502 | Лента бутиловая диффузионная | м | 1.2642 | 121 | 152.97
223.3.2 | 223-503-0503 | Лента ПСУЛ | м | 0.086142 | 259 | 22.31
223.3.3 | 223-503-0504 | Лента бутиловая | м | 11.8188 | 89 | 1051.87
223.3.4 | 235-202-0118 | Герметик ГОСТ 25621-83 полиуретановый однокомпонентный 750 мл(монтажная пена) | шт. | 0.8526 | 2682 | 2286.67
224 | 223-203-0201 РСНБ РК 2022 | Блок дверной внутренний из ПВХ профилей глухой, с заполнением панелями или другими непрозрачными материалами ГОСТ 30970-2014 ДПВ 21-7, однопольный | м2 | 2.94 | 56506 | 166128
225 | 223-502-0308 РСНБ РК 2022 | Замок ГОСТ 5089-2011 замок-защелка магнитный ЗЩМ ГОСТ | шт. | 2 | 6869 | 13738
226 | 1110-0405-0102 РСНБ РК 2022 Кзтр и Кэм=1,12 Изм. и доп. вып. 28 прим. | Откосы дверных и оконных проемов. Облицовка | м откоса | 9.8 | 1866 | 18287
из них:
226.1 |  | затраты на труд рабочих |  |  | 1706 | 16719
|  | в том числе оплата труда рабочих |  |  | 849 | 8320
226.1.1 | 002-0135 | Затраты труда рабочих (средний разряд работы 3,5). Работы по устройству несущих и ограждающих конструкций | чел.-ч | 3.3261 | 5026 | 16717.08
226.2 |  | машины и механизмы |  |  | 16 | 157
|  | в том числе оплата труда машинистов |  |  | 5 | 49
226.2.1 | 314-102-0101 | Краны на автомобильном ходу максимальной грузоподъёмностью 10 т | маш.-ч | 0.0074637 | 12921 | 96.44
|  | в т.ч. затраты труда машинистов, экипаж 1 чел. | чел.-ч | 0.0074637 | 3888 | 29.02
226.2.2 | 331-101-0101 | Автомобили бортовые грузоподъёмностью до 5 т | маш.-ч | 0.0074637 | 8343 | 62.27
|  | в т.ч. затраты труда машинистов, экипаж 1 чел. | чел.-ч | 0.0074637 | 2722 | 20.32
226.2.3 | 313-401-0302 | Электромиксер строительный ручной, мощность до 1400 Вт, число оборотов до 810 об/мин | маш.-ч | 0.026342 | 32 | 0.84
226.3 |  | материалы, изделия и конструкции |  |  | 144 | 1411
226.3.1 | 235-202-0102 | Герметик ГОСТ 25621-83 акриловый, 310 мл | шт. | 0.9212 | 1528 | 1407.59
227 | ценовая экспертиза 2024-0329. НДЦС РК 8.04-07-2023, п. 3.7, Кмат=0,982 | Сэндвич панель толщиной 10 мм. | м2 | 1.568 | 1590.84 | 2494
1-й этаж. Помещение сыпучих продуктов
228 | 1146-0401-1103 РСНБ РК 2022 Кзтр и Кэм=1,12 | Заполнение дверных и воротных проемов деревянное. Разборка | м2 | 2.4 | 4769 | 11446
из них:
228.1 |  | затраты на труд рабочих |  |  | 4239 | 10174
|  | в том числе оплата труда рабочих |  |  | 2097 | 5033
228.1.1 | 006-0124 | Затраты труда рабочих (средний разряд работы 2,4). Специальные работы в грунтах, работы по устройству конструкций башенного и мачтового типа, промышленных печей и труб | чел.-ч | 2.4502 | 4152 | 10173.06
228.2 |  | машины и механизмы |  |  | 530 | 1272
|  | в том числе оплата труда машинистов |  |  | 197 | 473
228.2.1 | 314-504-0501 | Подъемники мачтовые высотой подъема 50 м | маш.-ч | 0.20805 | 6112 | 1271.61
|  | в т.ч. затраты труда машинистов, экипаж 1 чел. | чел.-ч | 0.20805 | 2278 | 473.94
229 | 1110-0107-0106 РСНБ РК 2022 Кзтр и Кэм=1,12 Изм. и доп. вып. 28 | Проемы дверные площадью до 3 м2 во внутренних стенах и перегородках. Установка блоков на распорных дюбелях | м2 | 2.4 | 6155 | 14772
из них:
229.1 |  | затраты на труд рабочих |  |  | 5197 | 12473
|  | в том числе оплата труда рабочих |  |  | 2587 | 6209
229.1.1 | 002-0132 | Затраты труда рабочих (средний разряд работы 3,2). Работы по устройству несущих и ограждающих конструкций | чел.-ч | 2.6215 | 4757 | 12470.57
229.2 |  | машины и механизмы |  |  | 252 | 605
|  | в том числе оплата труда машинистов |  |  | 79 | 190
229.2.1 | 343-302-0201 | Дрели электрические | маш.-ч | 0.42363 | 15 | 6.35
229.2.2 | 314-504-0501 | Подъемники мачтовые высотой подъема 50 м | маш.-ч | 0.005376 | 6112 | 32.86
|  | в т.ч. затраты труда машинистов, экипаж 1 чел. | чел.-ч | 0.005376 | 2278 | 12.25
229.2.3 | 343-302-0301 | Шуруповерты строительно-монтажные | маш.-ч | 0.12822 | 26 | 3.33
229.2.4 | 314-102-0101 | Краны на автомобильном ходу максимальной грузоподъёмностью 10 т | маш.-ч | 0.005376 | 12921 | 69.46
|  | в т.ч. затраты труда машинистов, экипаж 1 чел. | чел.-ч | 0.005376 | 3888 | 20.9
229.2.5 | 331-101-0101 | Автомобили бортовые грузоподъёмностью до 5 т | маш.-ч | 0.057254 | 8343 | 477.67
|  | в т.ч. затраты труда машинистов, экипаж 1 чел. | чел.-ч | 0.057254 | 2722 | 155.85
229.2.6 | 343-204-0101 | Фреза столярная | маш.-ч | 0.10967 | 122 | 13.38
229.3 |  | материалы, изделия и конструкции |  |  | 706 | 1694
229.3.1 | 217-108-0101 | Гвоздь ГОСТ 283-75 строительный | кг | 0.0168 | 861 | 14.46
229.3.2 | 217-105-0103 | Дюбель полипропиленовый гвоздевой со стальным оцинкованным стержнем | кг | 0.1248 | 1086 | 135.53
229.3.3 | 235-202-0118 | Герметик ГОСТ 25621-83 полиуретановый однокомпонентный 750 мл(монтажная пена) | шт. | 0.576 | 2682 | 1544.83
230 | 223-201-0201 РСНБ РК 2022 прим. | Блок дверной внутренний с декоративной облицовкой поливинилхлоридной пленкой СТ РК 943-92 однопольный с глухими полотнами ДГ 21-6П, ДГ 21-7П, ДГ 21-8П | м2 | 2.4 | 20902 | 50165
231 | 223-504-0302 РСНБ РК 2022 | Петли дверные | шт. | 4 | 531 | 2124
232 | 223-502-0304 РСНБ РК 2022 | Замок ГОСТ 5089-2011 цилиндровый врезной с защелкой, управляемой ручками и от ключа ЗВ7 | шт. | 1 | 4853 | 4853
233 | 1110-0111-0401 РСНБ РК 2022 Кзтр и Кэм=1,12 | Наличники. Установка и крепление | м коробок | 10.4 | 377 | 3921
из них:
233.1 |  | затраты на труд рабочих |  |  | 367 | 3817
|  | в том числе оплата труда рабочих |  |  | 183 | 1903
233.1.1 | 002-0125 | Затраты труда рабочих (средний разряд работы 2,5). Работы по устройству несущих и ограждающих конструкций | чел.-ч | 0.91104 | 4198 | 3824.55
233.2 |  | машины и механизмы |  |  | 4 | 41
|  | в том числе оплата труда машинистов |  |  | 1 | 10
233.2.1 | 331-101-0101 | Автомобили бортовые грузоподъёмностью до 5 т | маш.-ч | 0.0046592 | 8343 | 38.87
|  | в т.ч. затраты труда машинистов, экипаж 1 чел. | чел.-ч | 0.0046592 | 2722 | 12.68
233.3 |  | материалы, изделия и конструкции |  |  | 6 | 63
233.3.1 | 217-108-0101 | Гвоздь ГОСТ 283-75 строительный | кг | 0.07384 | 861 | 63.58
234 | 223-503-0102 РСНБ РК 2022 | Наличник дверной с декоративной облицовкой поливинилхлоридной пленкой ГОСТ 8242-88 | м | 10.4 | 589 | 6126
Туалеты 1 этаж
235 | 1110-0403-0101 РСНБ РК 2022 Кзтр и Кэм=1,12 Изм. и доп. вып. 28 К=0,8 ЭСН РК 8.04-01-2022, п. 3.17, таблица 1 | Потолки подвесные на одноуровневом металлическом каркасе с однослойной обшивкой гипсокартонными листами. Демонтаж | м2 потолка | 3.8 | 4517 | 17165
из них:
235.1 |  | затраты на труд рабочих |  |  | 4483 | 17035
|  | в том числе оплата труда рабочих |  |  | 2232 | 8482
235.1.1 | 002-0136 | Затраты труда рабочих (средний разряд работы 3,6). Работы по устройству несущих и ограждающих конструкций | чел.-ч | 3.3296 | 5116 | 17034.03
235.2 |  | машины и механизмы |  |  | 34 | 129
|  | в том числе оплата труда машинистов |  |  | 10 | 38
235.2.1 | 343-302-0301 | Шуруповерты строительно-монтажные | маш.-ч | 0.096015 | 26 | 2.5
235.2.2 | 314-102-0101 | Краны на автомобильном ходу максимальной грузоподъёмностью 10 т | маш.-ч | 0.0057882 | 12921 | 74.79
|  | в т.ч. затраты труда машинистов, экипаж 1 чел. | чел.-ч | 0.0057882 | 3888 | 22.5
235.2.3 | 331-101-0101 | Автомобили бортовые грузоподъёмностью до 5 т | маш.-ч | 0.0057882 | 8343 | 48.29
|  | в т.ч. затраты труда машинистов, экипаж 1 чел. | чел.-ч | 0.0057882 | 2722 | 15.76
235.2.4 | 343-101-0101 | Ножницы электрические | маш.-ч | 0.008512 | 99 | 0.84
235.2.5 | 343-302-0101 | Перфоратор электрический | маш.-ч | 0.026898 | 22 | 0.59
236 | 1134-0108-1002 РСНБ РК 2022 Кзтр и Кэм=1,12 Изм. и доп. вып. 28 | Потолки подвесные из алюминиевых панелей. Устройство | м2 поверхности | 3.8 | 23285 | 88483
из них:
236.1 |  | затраты на труд рабочих |  |  | 21278 | 80856
|  | в том числе оплата труда рабочих |  |  | 10418 | 39588
236.1.1 | 005-0138 | Затраты труда рабочих (средний разряд работы 3,8). Специальные строительные и монтажные работы по устройству линейных сооружений | чел.-ч | 15.0237 | 5382 | 80857.45
236.2 |  | машины и механизмы |  |  | 1307 | 4967
|  | в том числе оплата труда машинистов |  |  | 366 | 1391
236.2.1 | 314-503-0702 | Автопогрузчики с вилочными подхватами, грузоподъёмность 2 т | маш.-ч | 0.34048 | 8448 | 2876.38
|  | в т.ч. затраты труда машинистов, экипаж 1 чел. | чел.-ч | 0.34048 | 2722 | 926.79
236.2.2 | 343-102-0101 | Пила дисковая электрическая | маш.-ч | 0.046816 | 18 | 0.84
236.2.3 | 315-103-0501 | Установки постоянного тока для ручной дуговой сварки | маш.-ч | 2.6813 | 250 | 670.32
236.2.4 | 331-101-0101 | Автомобили бортовые грузоподъёмностью до 5 т | маш.-ч | 0.17024 | 8343 | 1420.31
|  | в т.ч. затраты труда машинистов, экипаж 1 чел. | чел.-ч | 0.17024 | 2722 | 463.39
236.3 |  | материалы, изделия и конструкции |  |  | 700 | 2660
236.3.1 | 217-101-0104 | Болт с гайкой и шайбой ГОСТ ISO 8992-2015 сборочный, класс прочности 10.9 | т | 0.000304 | 1380876 | 419.79
236.3.2 | 261-107-0563 | Электроды, d=2 мм, Э42 ГОСТ 9466-75 | т | 0.00399 | 551835 | 2201.82
236.3.3 | 217-108-0101 | Гвоздь ГОСТ 283-75 строительный | кг | 0.0494 | 861 | 42.53
237 | 232-401-0202 РСНБ РК 2022 | Потолок подвесной из алюминиевых кассетных панелей на скрытой подвесной системе | м2 | 3.8 | 12812 | 48686
238 | 1308-0305-0306 РСНБ РК 2022 Кзтр и Кэм=1,09 Изм. и доп. вып. 28 | Светильник потолочный или настенный для помещений с нормальными условиями среды, одноламповый. Монтаж с креплением винтами или болтами | шт. | 2 | 7684 | 15368
из них:
238.1 |  | затраты на труд рабочих |  |  | 4747 | 9494
|  | в том числе оплата труда рабочих |  |  | 2311 | 4622
238.1.1 | 004-0142 | Затраты труда рабочих (средний разряд работы 4,2). Работы по устройству внутренних и наружных инженерных систем | чел.-ч | 1.635 | 5806 | 9492.81
238.2 |  | машины и механизмы |  |  | 2739 | 5478
|  | в том числе оплата труда машинистов |  |  | 1151 | 2302
238.2.1 | 343-302-0201 | Дрели электрические | маш.-ч | 0.55808 | 15 | 8.37
238.2.2 | 314-504-0201 | Подъемники гидравлические высотой подъема до 10 м | маш.-ч | 0.92432 | 5234 | 4837.89
|  | в т.ч. затраты труда машинистов, экипаж 1 чел. | чел.-ч | 0.92432 | 2278 | 2105.6
238.2.3 | 314-102-0101 | Краны на автомобильном ходу максимальной грузоподъёмностью 10 т | маш.-ч | 0.029648 | 12921 | 383.08
|  | в т.ч. затраты труда машинистов, экипаж 1 чел. | чел.-ч | 0.029648 | 3888 | 115.27
238.2.4 | 331-101-0101 | Автомобили бортовые грузоподъёмностью до 5 т | маш.-ч | 0.029648 | 8343 | 247.35
|  | в т.ч. затраты труда машинистов, экипаж 1 чел. | чел.-ч | 0.029648 | 2722 | 80.7
238.3 |  | материалы, изделия и конструкции |  |  | 198 | 396
238.3.1 | 261-107-0224 | Дюбели распорные полипропиленовые | 100 шт. | 0.0816 | 594 | 48.47
238.3.2 | 261-404-0530 | Сжимы ответвительные | 100 шт. | 0.0408 | 5671 | 231.38
238.3.3 | 217-102-0102 | Винт ГОСТ ISO 8992-2015 с полукруглой головкой | кг | 0.0612 | 1403 | 85.86
238.3.4 | 247-216-1102 | Изолента ПВХ | кг | 0.0062 | 4837 | 29.99
239 | 247-102-3854 СпрСЦ 04.2024 | Светильник светодиодный офисный-2 LED ДВО ECO-PRISMA 35W 2700Lm 595x595x20 6500K IP20 | шт. | 2 | 4855 | 9710
240 | 1146-0401-1103 РСНБ РК 2022 Кзтр и Кэм=1,12 | Заполнение дверных и воротных проемов деревянное. Разборка | м2 | 2.4 | 4769 | 11446
из них:
240.1 |  | затраты на труд рабочих |  |  | 4239 | 10174
|  | в том числе оплата труда рабочих |  |  | 2097 | 5033
240.1.1 | 006-0124 | Затраты труда рабочих (средний разряд работы 2,4). Специальные работы в грунтах, работы по устройству конструкций башенного и мачтового типа, промышленных печей и труб | чел.-ч | 2.4502 | 4152 | 10173.06
240.2 |  | машины и механизмы |  |  | 530 | 1272
|  | в том числе оплата труда машинистов |  |  | 197 | 473
240.2.1 | 314-504-0501 | Подъемники мачтовые высотой подъема 50 м | маш.-ч | 0.20805 | 6112 | 1271.61
|  | в т.ч. затраты труда машинистов, экипаж 1 чел. | чел.-ч | 0.20805 | 2278 | 473.94
241 | 1110-0107-0106 РСНБ РК 2022 Кзтр и Кэм=1,12 Изм. и доп. вып. 28 | Проемы дверные площадью до 3 м2 во внутренних стенах и перегородках. Установка блоков на распорных дюбелях | м2 | 2.4 | 6155 | 14772
из них:
241.1 |  | затраты на труд рабочих |  |  | 5197 | 12473
|  | в том числе оплата труда рабочих |  |  | 2587 | 6209
241.1.1 | 002-0132 | Затраты труда рабочих (средний разряд работы 3,2). Работы по устройству несущих и ограждающих конструкций | чел.-ч | 2.6215 | 4757 | 12470.57
241.2 |  | машины и механизмы |  |  | 252 | 605
|  | в том числе оплата труда машинистов |  |  | 79 | 190
241.2.1 | 343-302-0201 | Дрели электрические | маш.-ч | 0.42363 | 15 | 6.35
241.2.2 | 314-504-0501 | Подъемники мачтовые высотой подъема 50 м | маш.-ч | 0.005376 | 6112 | 32.86
|  | в т.ч. затраты труда машинистов, экипаж 1 чел. | чел.-ч | 0.005376 | 2278 | 12.25
241.2.3 | 343-302-0301 | Шуруповерты строительно-монтажные | маш.-ч | 0.12822 | 26 | 3.33
241.2.4 | 314-102-0101 | Краны на автомобильном ходу максимальной грузоподъёмностью 10 т | маш.-ч | 0.005376 | 12921 | 69.46
|  | в т.ч. затраты труда машинистов, экипаж 1 чел. | чел.-ч | 0.005376 | 3888 | 20.9
241.2.5 | 331-101-0101 | Автомобили бортовые грузоподъёмностью до 5 т | маш.-ч | 0.057254 | 8343 | 477.67
|  | в т.ч. затраты труда машинистов, экипаж 1 чел. | чел.-ч | 0.057254 | 2722 | 155.85
241.2.6 | 343-204-0101 | Фреза столярная | маш.-ч | 0.10967 | 122 | 13.38
241.3 |  | материалы, изделия и конструкции |  |  | 706 | 1694
241.3.1 | 217-108-0101 | Гвоздь ГОСТ 283-75 строительный | кг | 0.0168 | 861 | 14.46
241.3.2 | 217-105-0103 | Дюбель полипропиленовый гвоздевой со стальным оцинкованным стержнем | кг | 0.1248 | 1086 | 135.53
241.3.3 | 235-202-0118 | Герметик ГОСТ 25621-83 полиуретановый однокомпонентный 750 мл(монтажная пена) | шт. | 0.576 | 2682 | 1544.83
242 | 223-201-0201 РСНБ РК 2022 прим. | Блок дверной внутренний с декоративной облицовкой поливинилхлоридной пленкой СТ РК 943-92 однопольный с глухими полотнами ДГ 21-6П, ДГ 21-7П, ДГ 21-8П | м2 | 2.4 | 20902 | 50165
243 | 223-504-0302 РСНБ РК 2022 | Петли дверные | шт. | 4 | 531 | 2124
244 | 223-502-0304 РСНБ РК 2022 | Замок ГОСТ 5089-2011 цилиндровый врезной с защелкой, управляемой ручками и от ключа ЗВ7 | шт. | 1 | 4853 | 4853
245 | 1110-0111-0401 РСНБ РК 2022 Кзтр и Кэм=1,12 | Наличники. Установка и крепление | м коробок | 10.4 | 377 | 3921
из них:
245.1 |  | затраты на труд рабочих |  |  | 367 | 3817
|  | в том числе оплата труда рабочих |  |  | 183 | 1903
245.1.1 | 002-0125 | Затраты труда рабочих (средний разряд работы 2,5). Работы по устройству несущих и ограждающих конструкций | чел.-ч | 0.91104 | 4198 | 3824.55
245.2 |  | машины и механизмы |  |  | 4 | 41
|  | в том числе оплата труда машинистов |  |  | 1 | 10
245.2.1 | 331-101-0101 | Автомобили бортовые грузоподъёмностью до 5 т | маш.-ч | 0.0046592 | 8343 | 38.87
|  | в т.ч. затраты труда машинистов, экипаж 1 чел. | чел.-ч | 0.0046592 | 2722 | 12.68
245.3 |  | материалы, изделия и конструкции |  |  | 6 | 63
245.3.1 | 217-108-0101 | Гвоздь ГОСТ 283-75 строительный | кг | 0.07384 | 861 | 63.58
246 | 223-503-0102 РСНБ РК 2022 | Наличник дверной с декоративной облицовкой поливинилхлоридной пленкой ГОСТ 8242-88 | м | 10.4 | 589 | 6126
1-й этаж. Мужская раздевалка
247 | 1208-0101-0401 РСНБ РК 2022 Кзтр и Кэм=1,09 | Пояски, сандрики, желоба, отливы, свесы и тому подобное. Разборка | м | 1.1 | 383 | 421
из них:
247.1 |  | затраты на труд рабочих |  |  | 383 | 421
|  | в том числе оплата труда рабочих |  |  | 189 | 208
247.1.1 | 009-0120 | Затраты труда рабочих (средний разряд работы 2). Работы по ремонту зданий и сооружений | чел.-ч | 0.10912 | 3862 | 421.42
248 | 1146-0401-1101 РСНБ РК 2022 Кзтр и Кэм=1,12 | Заполнение оконных проемов деревянное с подоконными досками. Разборка | м2 | 2.4 | 8221 | 19730
из них:
248.1 |  | затраты на труд рабочих |  |  | 7691 | 18458
|  | в том числе оплата труда рабочих |  |  | 3805 | 9132
248.1.1 | 006-0124 | Затраты труда рабочих (средний разряд работы 2,4). Специальные работы в грунтах, работы по устройству конструкций башенного и мачтового типа, промышленных печей и труб | чел.-ч | 4.4458 | 4152 | 18458.8
248.2 |  | машины и механизмы |  |  | 530 | 1272
|  | в том числе оплата труда машинистов |  |  | 197 | 473
248.2.1 | 314-504-0501 | Подъемники мачтовые высотой подъема 50 м | маш.-ч | 0.20805 | 6112 | 1271.61
|  | в т.ч. затраты труда машинистов, экипаж 1 чел. | чел.-ч | 0.20805 | 2278 | 473.94
249 | 1110-0501-0108 РСНБ РК 2022 Кзтр и Кэм=1,12 Изм. и доп. вып. 28 | Проемы оконные площадью более 2 м2. Установка блоков из ПВХ профилей поворотных (откидных, поворотно-откидных) трехстворчатых (в том числе при наличии створок глухого остекления) | м2 | 2.31 | 8219 | 18986
из них:
249.1 |  | затраты на труд рабочих |  |  | 5452 | 12594
|  | в том числе оплата труда рабочих |  |  | 2714 | 6269
249.1.1 | 002-0132 | Затраты труда рабочих (средний разряд работы 3,2). Работы по устройству несущих и ограждающих конструкций | чел.-ч | 2.6477 | 4757 | 12595.21
249.2 |  | машины и механизмы |  |  | 563 | 1300
|  | в том числе оплата труда машинистов |  |  | 191 | 441
249.2.1 | 314-504-0501 | Подъемники мачтовые высотой подъема 50 м | маш.-ч | 0.083049 | 6112 | 507.6
|  | в т.ч. затраты труда машинистов, экипаж 1 чел. | чел.-ч | 0.083049 | 2278 | 189.19
249.2.2 | 343-302-0301 | Шуруповерты строительно-монтажные | маш.-ч | 0.34177 | 26 | 8.89
249.2.3 | 331-101-0101 | Автомобили бортовые грузоподъёмностью до 5 т | маш.-ч | 0.092363 | 8343 | 770.58
|  | в т.ч. затраты труда машинистов, экипаж 1 чел. | чел.-ч | 0.092363 | 2722 | 251.41
249.2.4 | 343-302-0101 | Перфоратор электрический | маш.-ч | 0.5265 | 22 | 11.58
249.3 |  | материалы, изделия и конструкции |  |  | 2204 | 5092
249.3.1 | 223-503-0502 | Лента бутиловая диффузионная | м | 1.3629 | 121 | 164.91
249.3.2 | 223-503-0503 | Лента ПСУЛ | м | 0.036729 | 259 | 9.51
249.3.3 | 223-503-0504 | Лента бутиловая | м | 5.8443 | 89 | 520.14
249.3.4 | 235-202-0118 | Герметик ГОСТ 25621-83 полиуретановый однокомпонентный 750 мл(монтажная пена) | шт. | 1.6401 | 2682 | 4398.75
250 | 223-102-0610 РСНБ РК 2022 | Блок оконный из ПВХ профилей толщиной 70 мм трехстворчатый одинарной конструкции ГОСТ 30674-99 со стеклопакетом двухкамерным, поворотно-откидной фурнитурой: трехэлементный - с одной поворотно-откидной створкой | м2 | 2.31 | 54472 | 125830
251 | 1110-0501-0401 РСНБ РК 2022 Кзтр и Кэм=1,12 Изм. и доп. вып. 28 | Доски подоконные из ПВХ. Установка в стенах каменных глубиной проема (шириной) до 0,50 м | м | 1.2 | 3523 | 4228
из них:
251.1 |  | затраты на труд рабочих |  |  | 997 | 1196
|  | в том числе оплата труда рабочих |  |  | 496 | 595
251.1.1 | 002-0130 | Затраты труда рабочих (средний разряд работы 3). Работы по устройству несущих и ограждающих конструкций | чел.-ч | 0.26124 | 4576 | 1195.43
251.2 |  | машины и механизмы |  |  | 16 | 19
|  | в том числе оплата труда машинистов |  |  | 5 | 6
251.2.1 | 314-504-0501 | Подъемники мачтовые высотой подъема 50 м | маш.-ч | 0.0005376 | 6112 | 3.29
|  | в т.ч. затраты труда машинистов, экипаж 1 чел. | чел.-ч | 0.0005376 | 2278 | 1.22
251.2.2 | 331-101-0101 | Автомобили бортовые грузоподъёмностью до 5 т | маш.-ч | 0.0018816 | 8343 | 15.7
|  | в т.ч. затраты труда машинистов, экипаж 1 чел. | чел.-ч | 0.0018816 | 2722 | 5.12
251.3 |  | материалы, изделия и конструкции |  |  | 2510 | 3013
251.3.1 | 223-503-0505 | Клин пластиковый монтажный | шт. | 4.8 | 248 | 1190.4
251.3.2 | 235-202-0118 | Герметик ГОСТ 25621-83 полиуретановый однокомпонентный 750 мл(монтажная пена) | шт. | 0.6792 | 2682 | 1821.61
252 | 223-501-0101 РСНБ РК 2022 | Доска подоконная из ПВХ профилей ГОСТ 23166-2021 не ламинированная шириной 150 мм | м | 1.2 | 782 | 938
253 | 1110-0501-0901 РСНБ РК 2022 Кзтр и Кэм=1,12 Изм. и доп. вып. 28 | Сетки антимоскитные. Установка | м2 | 0.66 | 5626 | 3713
из них:
253.1 |  | затраты на труд рабочих |  |  | 640 | 422
|  | в том числе оплата труда рабочих |  |  | 318 | 210
253.1.1 | 002-0129 | Затраты труда рабочих (средний разряд работы 2,9). Работы по устройству несущих и ограждающих конструкций | чел.-ч | 0.093984 | 4494 | 422.36
253.2 |  | машины и механизмы |  |  | 15 | 10
|  | в том числе оплата труда машинистов |  |  | 5 | 3
253.2.1 | 314-504-0501 | Подъемники мачтовые высотой подъема 50 м | маш.-ч | 0.0001478 | 6112 | 0.9
|  | в т.ч. затраты труда машинистов, экипаж 1 чел. | чел.-ч | 0.0001478 | 2278 | 0.34
253.2.2 | 343-302-0301 | Шуруповерты строительно-монтажные | маш.-ч | 0.018702 | 26 | 0.49
253.2.3 | 331-101-0101 | Автомобили бортовые грузоподъёмностью до 5 т | маш.-ч | 0.0010349 | 8343 | 8.63
|  | в т.ч. затраты труда машинистов, экипаж 1 чел. | чел.-ч | 0.0010349 | 2722 | 2.82
253.3 |  | материалы, изделия и конструкции |  |  | 4971 | 3281
253.3.1 | 223-503-0401 | Сетка антимоскитная | м2 | 0.66 | 4971 | 3280.86
254 | 1115-0108-1902 РСНБ РК 2022 Кзтр и Кэм=1,06 прим. | Отливы оконные наружные из оцинкованной стали с полимерным покрытием шириной 300 мм. Устройство | м | 1.3 | 3427 | 4455
из них:
254.1 |  | затраты на труд рабочих |  |  | 1960 | 2548
|  | в том числе оплата труда рабочих |  |  | 985 | 1281
254.1.1 | 003-0132 | Затраты труда рабочих (средний разряд работы 3,2). Работы отделочные и изоляционные | чел.-ч | 0.54093 | 4712 | 2548.86
254.2 |  | машины и механизмы |  |  | 10 | 13
|  | в том числе оплата труда машинистов |  |  | 2 | 3
254.2.1 | 343-302-0201 | Дрели электрические | маш.-ч | 0.093015 | 15 | 1.4
254.2.2 | 343-302-0301 | Шуруповерты строительно-монтажные | маш.-ч | 0.0052364 | 26 | 0.14
254.2.3 | 314-102-0101 | Краны на автомобильном ходу максимальной грузоподъёмностью 10 т | маш.-ч | 0.0008268 | 12921 | 10.68
|  | в т.ч. затраты труда машинистов, экипаж 1 чел. | чел.-ч | 0.0008268 | 3888 | 3.21
254.2.4 | 343-101-0101 | Ножницы электрические | маш.-ч | 0.010335 | 99 | 1.02
254.3 |  | материалы, изделия и конструкции |  |  | 1457 | 1894
254.3.1 | 222-529-0501 | Профиль направляющий Г-образный из оцинкованной стали КПГ размерами 40 мм х 40 мм | м | 1.365 | 462 | 630.63
254.3.2 | 261-105-0601 | Герметик силиконовый, 310 мл | шт. | 0.0559 | 1253 | 70.04
254.3.3 | 261-107-0998 | Шуруп-саморез оцинкованный с полусферической головкой и прессшайбой 4,2х16 мм | шт. | 1.781 | 3 | 5.34
254.3.4 | 261-107-0815 | Водоотлив оконный шириной планки 250 мм из оцинкованной стали с полимерным покрытием | м | 1.365 | 865 | 1180.73
254.3.5 | 261-107-0996 | Заклепка вытяжная комбинированная, алюминиевая головка, стальной стержень | кг | 0.0040963 | 1993 | 8.16
255 | 1115-0108-1901 РСНБ РК 2022 Кзтр и Кэм=1,06 прим. | Откосы оконные внутренние шириной 250 мм. Устройство | м | 5.3 | 2024 | 10727
из них:
255.1 |  | затраты на труд рабочих |  |  | 1960 | 10388
|  | в том числе оплата труда рабочих |  |  | 985 | 5221
255.1.1 | 003-0132 | Затраты труда рабочих (средний разряд работы 3,2). Работы отделочные и изоляционные | чел.-ч | 2.2053 | 4712 | 10391.51
255.2 |  | машины и механизмы |  |  | 10 | 53
|  | в том числе оплата труда машинистов |  |  | 2 | 11
255.2.1 | 343-302-0201 | Дрели электрические | маш.-ч | 0.37922 | 15 | 5.69
255.2.2 | 343-302-0301 | Шуруповерты строительно-монтажные | маш.-ч | 0.021348 | 26 | 0.56
255.2.3 | 314-102-0101 | Краны на автомобильном ходу максимальной грузоподъёмностью 10 т | маш.-ч | 0.0033708 | 12921 | 43.55
|  | в т.ч. затраты труда машинистов, экипаж 1 чел. | чел.-ч | 0.0033708 | 3888 | 13.11
255.2.4 | 343-101-0101 | Ножницы электрические | маш.-ч | 0.042135 | 99 | 4.17
255.3 |  | материалы, изделия и конструкции |  |  | 54 | 286
255.3.1 | 261-105-0601 | Герметик силиконовый, 310 мл | шт. | 0.2279 | 1253 | 285.56
256 | ценовая экспертиза 2024-0329. НДЦС РК 8.04-07-2023, п. 3.7, Кмат=0,982 | Профиль стартовый для ПВХ панелей 10мм. | м | 5.3 | 127.66 | 677
257 | ценовая экспертиза 2024-0329. НДЦС РК 8.04-07-2023, п. 3.7, Кмат=0,982 | Сэндвич панель толщиной 10 мм. | м2 | 1.325 | 1590.84 | 2108
258 | ценовая экспертиза 2024-0329. НДЦС РК 8.04-07-2023, п. 3.7, Кмат=0,982 | Профиль ПВХ F-образный для панелей 10мм, 3000мм, цвет белый. | м | 5.3 | 82.49 | 437
259 | 1115-0108-1901 РСНБ РК 2022 Кзтр и Кэм=1,06 прим. | Откосы оконные наружные шириной 150 мм. Устройство | м | 5.3 | 4219 | 22361
из них:
259.1 |  | затраты на труд рабочих |  |  | 1960 | 10388
|  | в том числе оплата труда рабочих |  |  | 985 | 5221
259.1.1 | 003-0132 | Затраты труда рабочих (средний разряд работы 3,2). Работы отделочные и изоляционные | чел.-ч | 2.2053 | 4712 | 10391.51
259.2 |  | машины и механизмы |  |  | 10 | 53
|  | в том числе оплата труда машинистов |  |  | 2 | 11
259.2.1 | 343-302-0201 | Дрели электрические | маш.-ч | 0.37922 | 15 | 5.69
259.2.2 | 343-302-0301 | Шуруповерты строительно-монтажные | маш.-ч | 0.021348 | 26 | 0.56
259.2.3 | 314-102-0101 | Краны на автомобильном ходу максимальной грузоподъёмностью 10 т | маш.-ч | 0.0033708 | 12921 | 43.55
|  | в т.ч. затраты труда машинистов, экипаж 1 чел. | чел.-ч | 0.0033708 | 3888 | 13.11
259.2.4 | 343-101-0101 | Ножницы электрические | маш.-ч | 0.042135 | 99 | 4.17
259.3 |  | материалы, изделия и конструкции |  |  | 2249 | 11920
259.3.1 | 222-529-0501 | Профиль направляющий Г-образный из оцинкованной стали КПГ размерами 40 мм х 40 мм | м | 5.565 | 462 | 2571.03
259.3.2 | 261-105-0601 | Герметик силиконовый, 310 мл | шт. | 0.2279 | 1253 | 285.56
259.3.3 | 261-107-0998 | Шуруп-саморез оцинкованный с полусферической головкой и прессшайбой 4,2х16 мм | шт. | 7.261 | 3 | 21.78
259.3.4 | 261-107-0605 | Откосная планка шириной 250 мм из оцинкованной стали с полимерным покрытием | м | 5.565 | 954 | 5309.01
259.3.5 | 261-107-0608 | Планка угловая равнополочная из оцинкованного листа t-0,5 мм с полимерным покрытием, шириной полки 50 мм | м | 5.565 | 665 | 3700.73
259.3.6 | 261-107-0996 | Заклепка вытяжная комбинированная, алюминиевая головка, стальной стержень | кг | 0.0167 | 1993 | 33.28
260 | 1212-0101-0705 РСНБ РК 2022 Кзтр и Кэм=1,09 Изм. и доп. вып. 28 | Стены. Окраска масляная улучшенная за 2 раза с расчисткой старой краски до 35 % | м2 | 41.7 | 2452 | 102248
из них:
260.1 |  | затраты на труд рабочих |  |  | 2303 | 96035
|  | в том числе оплата труда рабочих |  |  | 1137 | 47413
260.1.1 | 009-0131 | Затраты труда рабочих (средний разряд работы 3,1). Работы по ремонту зданий и сооружений | чел.-ч | 20.408 | 4707 | 96060.36
260.2 |  | машины и механизмы |  |  | 12 | 501
|  | в том числе оплата труда машинистов |  |  | 4 | 167
260.2.1 | 314-504-0501 | Подъемники мачтовые высотой подъема 50 м | маш.-ч | 0.045453 | 6112 | 277.81
|  | в т.ч. затраты труда машинистов, экипаж 1 чел. | чел.-ч | 0.045453 | 2278 | 103.54
260.2.2 | 331-101-0101 | Автомобили бортовые грузоподъёмностью до 5 т | маш.-ч | 0.027272 | 8343 | 227.53
|  | в т.ч. затраты труда машинистов, экипаж 1 чел. | чел.-ч | 0.027272 | 2722 | 74.23
260.3 |  | материалы, изделия и конструкции |  |  | 137 | 5712
260.3.1 | 236-104-0101 | Олифа "Оксоль" ГОСТ 32389-2013 | кг | 2.3769 | 750 | 1782.68
260.3.2 | 261-201-0342 | Шпатлевка клеевая ГОСТ 10277-90 | кг | 17.0553 | 116 | 1978.41
260.3.3 | 218-103-0201 | Ветошь | кг | 0.07506 | 1103 | 82.79
260.3.4 | 218-103-0203 | Бумага шлифовальная двухслойная с зернистостью 40/25 ГОСТ 13344-79 | м2 | 0.4587 | 4057 | 1860.95
261 | 236-203-0109 РСНБ РК 2022 | Эмаль атмосферостойкая СТ РК 3262-2018 ПФ-115 | т | 0.01251 | 884809 | 11069
262 | 1134-0108-1002 РСНБ РК 2022 Кзтр и Кэм=1,12 Изм. и доп. вып. 28 | Потолки подвесные из алюминиевых панелей. Устройство | м2 поверхности | 9.8 | 23285 | 228193
из них:
262.1 |  | затраты на труд рабочих |  |  | 21278 | 208524
|  | в том числе оплата труда рабочих |  |  | 10418 | 102096
262.1.1 | 005-0138 | Затраты труда рабочих (средний разряд работы 3,8). Специальные строительные и монтажные работы по устройству линейных сооружений | чел.-ч | 38.7453 | 5382 | 208527.1
262.2 |  | машины и механизмы |  |  | 1307 | 12809
|  | в том числе оплата труда машинистов |  |  | 366 | 3587
262.2.1 | 314-503-0702 | Автопогрузчики с вилочными подхватами, грузоподъёмность 2 т | маш.-ч | 0.87808 | 8448 | 7418.02
|  | в т.ч. затраты труда машинистов, экипаж 1 чел. | чел.-ч | 0.87808 | 2722 | 2390.13
262.2.2 | 343-102-0101 | Пила дисковая электрическая | маш.-ч | 0.12074 | 18 | 2.17
262.2.3 | 315-103-0501 | Установки постоянного тока для ручной дуговой сварки | маш.-ч | 6.9149 | 250 | 1728.72
262.2.4 | 331-101-0101 | Автомобили бортовые грузоподъёмностью до 5 т | маш.-ч | 0.43904 | 8343 | 3662.91
|  | в т.ч. затраты труда машинистов, экипаж 1 чел. | чел.-ч | 0.43904 | 2722 | 1195.07
262.3 |  | материалы, изделия и конструкции |  |  | 700 | 6860
262.3.1 | 217-101-0104 | Болт с гайкой и шайбой ГОСТ ISO 8992-2015 сборочный, класс прочности 10.9 | т | 0.000784 | 1380876 | 1082.61
262.3.2 | 261-107-0563 | Электроды, d=2 мм, Э42 ГОСТ 9466-75 | т | 0.01029 | 551835 | 5678.38
262.3.3 | 217-108-0101 | Гвоздь ГОСТ 283-75 строительный | кг | 0.1274 | 861 | 109.69
263 | 232-401-0202 РСНБ РК 2022 | Потолок подвесной из алюминиевых кассетных панелей на скрытой подвесной системе | м2 | 9.8 | 12812 | 125558
264 | 1308-0305-0306 РСНБ РК 2022 Кзтр и Кэм=1,09 Изм. и доп. вып. 28 | Светильник потолочный или настенный для помещений с нормальными условиями среды, одноламповый. Монтаж с креплением винтами или болтами | шт. | 2 | 7684 | 15368
из них:
264.1 |  | затраты на труд рабочих |  |  | 4747 | 9494
|  | в том числе оплата труда рабочих |  |  | 2311 | 4622
264.1.1 | 004-0142 | Затраты труда рабочих (средний разряд работы 4,2). Работы по устройству внутренних и наружных инженерных систем | чел.-ч | 1.635 | 5806 | 9492.81
264.2 |  | машины и механизмы |  |  | 2739 | 5478
|  | в том числе оплата труда машинистов |  |  | 1151 | 2302
264.2.1 | 343-302-0201 | Дрели электрические | маш.-ч | 0.55808 | 15 | 8.37
264.2.2 | 314-504-0201 | Подъемники гидравлические высотой подъема до 10 м | маш.-ч | 0.92432 | 5234 | 4837.89
|  | в т.ч. затраты труда машинистов, экипаж 1 чел. | чел.-ч | 0.92432 | 2278 | 2105.6
264.2.3 | 314-102-0101 | Краны на автомобильном ходу максимальной грузоподъёмностью 10 т | маш.-ч | 0.029648 | 12921 | 383.08
|  | в т.ч. затраты труда машинистов, экипаж 1 чел. | чел.-ч | 0.029648 | 3888 | 115.27
264.2.4 | 331-101-0101 | Автомобили бортовые грузоподъёмностью до 5 т | маш.-ч | 0.029648 | 8343 | 247.35
|  | в т.ч. затраты труда машинистов, экипаж 1 чел. | чел.-ч | 0.029648 | 2722 | 80.7
264.3 |  | материалы, изделия и конструкции |  |  | 198 | 396
264.3.1 | 261-107-0224 | Дюбели распорные полипропиленовые | 100 шт. | 0.0816 | 594 | 48.47
264.3.2 | 261-404-0530 | Сжимы ответвительные | 100 шт. | 0.0408 | 5671 | 231.38
264.3.3 | 217-102-0102 | Винт ГОСТ ISO 8992-2015 с полукруглой головкой | кг | 0.0612 | 1403 | 85.86
264.3.4 | 247-216-1102 | Изолента ПВХ | кг | 0.0062 | 4837 | 29.99
265 | 247-102-3854 СпрСЦ 04.2024 | Светильник светодиодный офисный-2 LED ДВО ECO-PRISMA 35W 2700Lm 595x595x20 6500K IP20 | шт. | 2 | 4855 | 9710
266 | 1207-0101-0301 РСНБ РК 2022 Кзтр и Кэм=1,09 | Плинтусы деревянные и из пластмассовых материалов. Разборка | м | 16 | 159 | 2544
из них:
266.1 |  | затраты на труд рабочих |  |  | 159 | 2544
|  | в том числе оплата труда рабочих |  |  | 78 | 1248
266.1.1 | 009-0120 | Затраты труда рабочих (средний разряд работы 2). Работы по ремонту зданий и сооружений | чел.-ч | 0.6576 | 3862 | 2539.65
267 | 1207-0101-0205 РСНБ РК 2022 Кзтр и Кэм=1,09 | Полы из линолеума и релина. Разборка покрытия | м2 | 10 | 489 | 4890
из них:
267.1 |  | затраты на труд рабочих |  |  | 480 | 4800
|  | в том числе оплата труда рабочих |  |  | 237 | 2370
267.1.1 | 009-0120 | Затраты труда рабочих (средний разряд работы 2). Работы по ремонту зданий и сооружений | чел.-ч | 1.242 | 3862 | 4796.6
267.2 |  | машины и механизмы |  |  | 9 | 90
|  | в том числе оплата труда машинистов |  |  | 3 | 30
267.2.1 | 314-504-0501 | Подъемники мачтовые высотой подъема 50 м | маш.-ч | 0.01417 | 6112 | 86.61
|  | в т.ч. затраты труда машинистов, экипаж 1 чел. | чел.-ч | 0.01417 | 2278 | 32.28
268 | 1207-0101-0210 РСНБ РК 2022 Кзтр и Кэм=1,09 | Полы из древесностружечных плит в один слой. Разборка покрытия | м2 | 10 | 690 | 6900
из них:
268.1 |  | затраты на труд рабочих |  |  | 680 | 6800
|  | в том числе оплата труда рабочих |  |  | 336 | 3360
268.1.1 | 009-0120 | Затраты труда рабочих (средний разряд работы 2). Работы по ремонту зданий и сооружений | чел.-ч | 1.763 | 3862 | 6808.71
268.2 |  | машины и механизмы |  |  | 10 | 100
|  | в том числе оплата труда машинистов |  |  | 4 | 40
268.2.1 | 314-504-0501 | Подъемники мачтовые высотой подъема 50 м | маш.-ч | 0.01635 | 6112 | 99.93
|  | в т.ч. затраты труда машинистов, экипаж 1 чел. | чел.-ч | 0.01635 | 2278 | 37.25
269 | 1111-0101-1101 РСНБ РК 2022 Кзтр и Кэм=1,06 | Стяжки цементные толщиной 20 мм. Устройство | м2 стяжки | 12 | 1572 | 18864
из них:
269.1 |  | затраты на труд рабочих |  |  | 1487 | 17844
|  | в том числе оплата труда рабочих |  |  | 747 | 8964
269.1.1 | 003-0122 | Затраты труда рабочих (средний разряд работы 2,2). Работы отделочные и изоляционные | чел.-ч | 4.5288 | 3940 | 17843.47
269.2 |  | машины и механизмы |  |  | 85 | 1020
|  | в том числе оплата труда машинистов |  |  | 31 | 372
269.2.1 | 314-504-0501 | Подъемники мачтовые высотой подъема 50 м | маш.-ч | 0.16154 | 6112 | 987.36
|  | в т.ч. затраты труда машинистов, экипаж 1 чел. | чел.-ч | 0.16154 | 2278 | 368
269.2.2 | 313-302-0202 | Вибратор поверхностный | маш.-ч | 1.1537 | 29 | 33.46
270 | 212-401-0107 РСНБ РК 2022 | Раствор кладочный цементный ГОСТ 28013-98 марки М200 | м3 | 0.2448 | 24881 | 6091
271 | 1111-0101-1102 РСНБ РК 2022 Кзтр и Кэм=1,06 К=2 | Стяжки цементные. Устройство. добавлять на каждые 5 мм изменения толщины стяжки к норме 1111-0101-1101 | м2 стяжки | 12 | 64 | 768
из них:
271.1 |  | затраты на труд рабочих |  |  | 36 | 432
|  | в том числе оплата труда рабочих |  |  | 19 | 228
271.1.1 | 003-0122 | Затраты труда рабочих (средний разряд работы 2,2). Работы отделочные и изоляционные | чел.-ч | 0.1116 | 3940 | 439.7
271.2 |  | машины и механизмы |  |  | 28 | 336
|  | в том числе оплата труда машинистов |  |  | 10 | 120
271.2.1 | 314-504-0501 | Подъемники мачтовые высотой подъема 50 м | маш.-ч | 0.053424 | 6112 | 326.53
|  | в т.ч. затраты труда машинистов, экипаж 1 чел. | чел.-ч | 0.053424 | 2278 | 121.7
271.2.2 | 313-302-0202 | Вибратор поверхностный | маш.-ч | 0.59021 | 29 | 17.12
272 | 212-401-0107 РСНБ РК 2022 | Раствор кладочный цементный ГОСТ 28013-98 марки М200 | м3 | 0.1224 | 24881 | 3045
273 | 1111-0101-2707 РСНБ РК 2022 Кзтр и Кэм=1,06 Изм. и доп. вып. 28 | Покрытия из плит керамогранитных на клее из сухих смесей. Устройство | м2 покрытия | 12 | 6632 | 79584
из них:
273.1 |  | затраты на труд рабочих |  |  | 4571 | 54852
|  | в том числе оплата труда рабочих |  |  | 2297 | 27564
273.1.1 | 003-0133 | Затраты труда рабочих (средний разряд работы 3,3). Работы отделочные и изоляционные | чел.-ч | 11.4276 | 4800 | 54852.48
273.2 |  | машины и механизмы |  |  | 404 | 4848
|  | в том числе оплата труда машинистов |  |  | 130 | 1560
273.2.1 | 314-504-0501 | Подъемники мачтовые высотой подъема 50 м | маш.-ч | 0.0636 | 6112 | 388.72
|  | в т.ч. затраты труда машинистов, экипаж 1 чел. | чел.-ч | 0.0636 | 2278 | 144.88
273.2.2 | 343-102-0301 | Электроплиткорез | маш.-ч | 0.36379 | 91 | 33.11
273.2.3 | 314-102-0101 | Краны на автомобильном ходу максимальной грузоподъёмностью 10 т | маш.-ч | 0.033072 | 12921 | 427.32
|  | в т.ч. затраты труда машинистов, экипаж 1 чел. | чел.-ч | 0.033072 | 3888 | 128.58
273.2.4 | 331-101-0101 | Автомобили бортовые грузоподъёмностью до 5 т | маш.-ч | 0.47064 | 8343 | 3926.55
|  | в т.ч. затраты труда машинистов, экипаж 1 чел. | чел.-ч | 0.47064 | 2722 | 1281.08
273.2.5 | 343-501-0101 | Пылесосы промышленные | маш.-ч | 0.11194 | 154 | 17.24
273.2.6 | 313-401-0301 | Смесители проточные передвижные для сухих смесей, 25-80 л/мин | маш.-ч | 0.31546 | 178 | 56.15
273.3 |  | материалы, изделия и конструкции |  |  | 1657 | 19884
273.3.1 | 232-502-0102 | Смесь сухая клеевая СТ РК 1168-2006 усиленная для плитки | кг | 91.8 | 192 | 17625.6
273.3.2 | 232-504-0102 | Смесь сухая для затирки швов плиток СТ РК 1168-2006 серая | кг | 9 | 177 | 1593
273.3.3 | 236-101-0116 | Грунтовка водно-дисперсионная акриловая глубокого проникновения для внутренних и наружных работ СТ РК ГОСТ Р 52020-2007 | кг | 1.2 | 326 | 391.2
273.3.4 | 218-103-0201 | Ветошь | кг | 0.24 | 1103 | 264.72
274 | 231-302-0105 РСНБ РК 2022 | Плитка керамогранитная СТ РК 1954-2017 матовая размерами 600х600х9,5мм | м2 | 12.24 | 4179 | 51151
275 | 1111-0101-4003 РСНБ РК 2022 Кзтр и Кэм=1,06 | Плинтуса поливинилхлоридные. Установка на самонарезающих винтах | м плинтусов | 16 | 571 | 9136
из них:
275.1 |  | затраты на труд рабочих |  |  | 370 | 5920
|  | в том числе оплата труда рабочих |  |  | 186 | 2976
275.1.1 | 003-0138 | Затраты труда рабочих (средний разряд работы 3,8). Работы отделочные и изоляционные | чел.-ч | 1.1296 | 5244 | 5923.62
275.2 |  | машины и механизмы |  |  | 7 | 112
|  | в том числе оплата труда машинистов |  |  | 2 | 32
275.2.1 | 343-302-0201 | Дрели электрические | маш.-ч | 0.22557 | 15 | 3.38
275.2.2 | 314-504-0501 | Подъемники мачтовые высотой подъема 50 м | маш.-ч | 0.005088 | 6112 | 31.1
|  | в т.ч. затраты труда машинистов, экипаж 1 чел. | чел.-ч | 0.005088 | 2278 | 11.59
275.2.3 | 343-302-0301 | Шуруповерты строительно-монтажные | маш.-ч | 0.3409 | 26 | 8.86
275.2.4 | 331-101-0101 | Автомобили бортовые грузоподъёмностью до 5 т | маш.-ч | 0.006784 | 8343 | 56.6
|  | в т.ч. затраты труда машинистов, экипаж 1 чел. | чел.-ч | 0.006784 | 2722 | 18.47
275.3 |  | материалы, изделия и конструкции |  |  | 194 | 3104
275.3.1 | 233-204-0102 | Плинтус поливинилхлоридный ГОСТ 19111-2001 | м | 16.16 | 179 | 2892.64
275.3.2 | 217-105-0102 | Дюбель полипропиленовый универсальный с шурупами | кг | 0.176 | 1186 | 208.74
276 | 1146-0401-1103 РСНБ РК 2022 Кзтр и Кэм=1,12 | Заполнение дверных и воротных проемов деревянное. Разборка | м2 | 1.6 | 4769 | 7630
из них:
276.1 |  | затраты на труд рабочих |  |  | 4239 | 6782
|  | в том числе оплата труда рабочих |  |  | 2097 | 3355
276.1.1 | 006-0124 | Затраты труда рабочих (средний разряд работы 2,4). Специальные работы в грунтах, работы по устройству конструкций башенного и мачтового типа, промышленных печей и труб | чел.-ч | 1.6334 | 4152 | 6782.04
276.2 |  | машины и механизмы |  |  | 530 | 848
|  | в том числе оплата труда машинистов |  |  | 197 | 315
276.2.1 | 314-504-0501 | Подъемники мачтовые высотой подъема 50 м | маш.-ч | 0.1387 | 6112 | 847.74
|  | в т.ч. затраты труда машинистов, экипаж 1 чел. | чел.-ч | 0.1387 | 2278 | 315.96
277 | 1110-0107-0106 РСНБ РК 2022 Кзтр и Кэм=1,12 Изм. и доп. вып. 28 | Проемы дверные площадью до 3 м2 во внутренних стенах и перегородках. Установка блоков на распорных дюбелях | м2 | 1.6 | 6155 | 9848
из них:
277.1 |  | затраты на труд рабочих |  |  | 5197 | 8315
|  | в том числе оплата труда рабочих |  |  | 2587 | 4139
277.1.1 | 002-0132 | Затраты труда рабочих (средний разряд работы 3,2). Работы по устройству несущих и ограждающих конструкций | чел.-ч | 1.7477 | 4757 | 8313.71
277.2 |  | машины и механизмы |  |  | 252 | 403
|  | в том числе оплата труда машинистов |  |  | 79 | 126
277.2.1 | 343-302-0201 | Дрели электрические | маш.-ч | 0.28242 | 15 | 4.24
277.2.2 | 314-504-0501 | Подъемники мачтовые высотой подъема 50 м | маш.-ч | 0.003584 | 6112 | 21.91
|  | в т.ч. затраты труда машинистов, экипаж 1 чел. | чел.-ч | 0.003584 | 2278 | 8.16
277.2.3 | 343-302-0301 | Шуруповерты строительно-монтажные | маш.-ч | 0.085478 | 26 | 2.22
277.2.4 | 314-102-0101 | Краны на автомобильном ходу максимальной грузоподъёмностью 10 т | маш.-ч | 0.003584 | 12921 | 46.31
|  | в т.ч. затраты труда машинистов, экипаж 1 чел. | чел.-ч | 0.003584 | 3888 | 13.93
277.2.5 | 331-101-0101 | Автомобили бортовые грузоподъёмностью до 5 т | маш.-ч | 0.03817 | 8343 | 318.45
|  | в т.ч. затраты труда машинистов, экипаж 1 чел. | чел.-ч | 0.03817 | 2722 | 103.9
277.2.6 | 343-204-0101 | Фреза столярная | маш.-ч | 0.073114 | 122 | 8.92
277.3 |  | материалы, изделия и конструкции |  |  | 706 | 1130
277.3.1 | 217-108-0101 | Гвоздь ГОСТ 283-75 строительный | кг | 0.0112 | 861 | 9.64
277.3.2 | 217-105-0103 | Дюбель полипропиленовый гвоздевой со стальным оцинкованным стержнем | кг | 0.0832 | 1086 | 90.36
277.3.3 | 235-202-0118 | Герметик ГОСТ 25621-83 полиуретановый однокомпонентный 750 мл(монтажная пена) | шт. | 0.384 | 2682 | 1029.89
278 | 223-201-0201 РСНБ РК 2022 прим. | Блок дверной внутренний с декоративной облицовкой поливинилхлоридной пленкой СТ РК 943-92 однопольный с глухими полотнами ДГ 21-6П, ДГ 21-7П, ДГ 21-8П | м2 | 1.6 | 20902 | 33443
279 | 223-504-0302 РСНБ РК 2022 | Петли дверные | шт. | 2 | 531 | 1062
280 | 223-502-0304 РСНБ РК 2022 | Замок ГОСТ 5089-2011 цилиндровый врезной с защелкой, управляемой ручками и от ключа ЗВ7 | шт. | 1 | 4853 | 4853
281 | 1110-0111-0401 РСНБ РК 2022 Кзтр и Кэм=1,12 | Наличники. Установка и крепление | м коробок | 9.6 | 377 | 3619
из них:
281.1 |  | затраты на труд рабочих |  |  | 367 | 3523
|  | в том числе оплата труда рабочих |  |  | 183 | 1757
281.1.1 | 002-0125 | Затраты труда рабочих (средний разряд работы 2,5). Работы по устройству несущих и ограждающих конструкций | чел.-ч | 0.84096 | 4198 | 3530.35
281.2 |  | машины и механизмы |  |  | 4 | 39
|  | в том числе оплата труда машинистов |  |  | 1 | 10
281.2.1 | 331-101-0101 | Автомобили бортовые грузоподъёмностью до 5 т | маш.-ч | 0.0043008 | 8343 | 35.88
|  | в т.ч. затраты труда машинистов, экипаж 1 чел. | чел.-ч | 0.0043008 | 2722 | 11.71
281.3 |  | материалы, изделия и конструкции |  |  | 6 | 57
281.3.1 | 217-108-0101 | Гвоздь ГОСТ 283-75 строительный | кг | 0.06816 | 861 | 58.69
282 | 223-503-0102 РСНБ РК 2022 | Наличник дверной с декоративной облицовкой поливинилхлоридной пленкой ГОСТ 8242-88 | м | 9.6 | 589 | 5654
1-й этаж. Мужская душевая, пред душевая
283 | 1213-0103-0105 РСНБ РК 2022 Кзтр и Кэм=1,09 | Облицовка стен из плит керамических глазурованных. Разборка | м2 облицовки | 34.3 | 3364 | 115385
из них:
283.1 |  | затраты на труд рабочих |  |  | 3188 | 109348
|  | в том числе оплата труда рабочих |  |  | 1574 | 53988
283.1.1 | 009-0121 | Затраты труда рабочих (средний разряд работы 2,1). Работы по ремонту зданий и сооружений | чел.-ч | 27.7796 | 3937 | 109368.17
283.2 |  | машины и механизмы |  |  | 176 | 6036
|  | в том числе оплата труда машинистов |  |  | 58 | 1989
283.2.1 | 314-504-0501 | Подъемники мачтовые высотой подъема 50 м | маш.-ч | 0.13085 | 6112 | 799.78
|  | в т.ч. затраты труда машинистов, экипаж 1 чел. | чел.-ч | 0.13085 | 2278 | 298.09
283.2.2 | 315-102-0102 | Компрессоры передвижные с двигателем внутреннего сгорания давлением до 686 кПа (7 атм), производительность 5 м3/мин | маш.-ч | 0.61315 | 8417 | 5160.86
|  | в т.ч. затраты труда машинистов, экипаж 1 чел. | чел.-ч | 0.61315 | 2722 | 1668.99
283.2.3 | 343-401-0201 | Молотки отбойные пневматические при работе от передвижных компрессорных станций | маш.-ч | 1.2263 | 87 | 106.69
284 | 1115-0107-0105 РСНБ РК 2022 Кзтр и Кэм=1,06 Изм. и доп. вып. 28 | Стены. Облицовка керамическими плитками на клее из сухих смесей по готовому основанию | м2 поверхности облицовки | 55.3 | 11076 | 612503
из них:
284.1 |  | затраты на труд рабочих |  |  | 7872 | 435322
|  | в том числе оплата труда рабочих |  |  | 3955 | 218712
284.1.1 | 003-0133 | Затраты труда рабочих (средний разряд работы 3,3). Работы отделочные и изоляционные | чел.-ч | 90.6809 | 4800 | 435268.51
284.2 |  | машины и механизмы |  |  | 46 | 2544
|  | в том числе оплата труда машинистов |  |  | 15 | 830
284.2.1 | 314-504-0501 | Подъемники мачтовые высотой подъема 50 м | маш.-ч | 0.1231 | 6112 | 752.37
|  | в т.ч. затраты труда машинистов, экипаж 1 чел. | чел.-ч | 0.1231 | 2278 | 280.42
284.2.2 | 314-102-0101 | Краны на автомобильном ходу максимальной грузоподъёмностью 10 т | маш.-ч | 0.082065 | 12921 | 1060.36
|  | в т.ч. затраты труда машинистов, экипаж 1 чел. | чел.-ч | 0.082065 | 3888 | 319.07
284.2.3 | 331-101-0101 | Автомобили бортовые грузоподъёмностью до 5 т | маш.-ч | 0.082065 | 8343 | 684.67
|  | в т.ч. затраты труда машинистов, экипаж 1 чел. | чел.-ч | 0.082065 | 2722 | 223.38
284.2.4 | 313-401-0302 | Электромиксер строительный ручной, мощность до 1400 Вт, число оборотов до 810 об/мин | маш.-ч | 1.3658 | 32 | 43.71
284.3 |  | материалы, изделия и конструкции |  |  | 3158 | 174637
284.3.1 | 232-504-0101 | Смесь сухая для затирки швов плиток СТ РК 1168-2006 белая | кг | 22.12 | 253 | 5596.36
284.3.2 | 232-502-0101 | Смесь сухая клеевая СТ РК 1168-2006 базовая для плитки | кг | 221.2 | 85 | 18802
284.3.3 | 236-101-0116 | Грунтовка водно-дисперсионная акриловая глубокого проникновения для внутренних и наружных работ СТ РК ГОСТ Р 52020-2007 | кг | 16.59 | 326 | 5408.34
284.3.4 | 232-201-0101 | Плитка керамическая глазурованная для внутренней облицовки стен, I сорта ГОСТ 6141-91 гладкая одноцветная | м2 | 56.406 | 2546 | 143609.68
284.3.5 | 218-103-0201 | Ветошь | кг | 1.106 | 1103 | 1219.92
285 | 1207-0101-0207 РСНБ РК 2022 Кзтр и Кэм=1,09 | Полы из керамических плиток. Разборка покрытия | м2 | 8 | 3611 | 28888
из них:
285.1 |  | затраты на труд рабочих |  |  | 3515 | 28120
|  | в том числе оплата труда рабочих |  |  | 1735 | 13880
285.1.1 | 009-0130 | Затраты труда рабочих (средний разряд работы 3). Работы по ремонту зданий и сооружений | чел.-ч | 6.0928 | 4616 | 28124.36
285.2 |  | машины и механизмы |  |  | 96 | 768
|  | в том числе оплата труда машинистов |  |  | 36 | 288
285.2.1 | 314-504-0501 | Подъемники мачтовые высотой подъема 50 м | маш.-ч | 0.12557 | 6112 | 767.47
|  | в т.ч. затраты труда машинистов, экипаж 1 чел. | чел.-ч | 0.12557 | 2278 | 286.04
286 | 1111-0101-2707 РСНБ РК 2022 Кзтр и Кэм=1,06 Изм. и доп. вып. 28 | Покрытия из плит керамогранитных на клее из сухих смесей. Устройство | м2 покрытия | 8 | 6632 | 53056
из них:
286.1 |  | затраты на труд рабочих |  |  | 4571 | 36568
|  | в том числе оплата труда рабочих |  |  | 2297 | 18376
286.1.1 | 003-0133 | Затраты труда рабочих (средний разряд работы 3,3). Работы отделочные и изоляционные | чел.-ч | 7.6184 | 4800 | 36568.32
286.2 |  | машины и механизмы |  |  | 404 | 3232
|  | в том числе оплата труда машинистов |  |  | 130 | 1040
286.2.1 | 314-504-0501 | Подъемники мачтовые высотой подъема 50 м | маш.-ч | 0.0424 | 6112 | 259.15
|  | в т.ч. затраты труда машинистов, экипаж 1 чел. | чел.-ч | 0.0424 | 2278 | 96.59
286.2.2 | 343-102-0301 | Электроплиткорез | маш.-ч | 0.24253 | 91 | 22.07
286.2.3 | 314-102-0101 | Краны на автомобильном ходу максимальной грузоподъёмностью 10 т | маш.-ч | 0.022048 | 12921 | 284.88
|  | в т.ч. затраты труда машинистов, экипаж 1 чел. | чел.-ч | 0.022048 | 3888 | 85.72
286.2.4 | 331-101-0101 | Автомобили бортовые грузоподъёмностью до 5 т | маш.-ч | 0.31376 | 8343 | 2617.7
|  | в т.ч. затраты труда машинистов, экипаж 1 чел. | чел.-ч | 0.31376 | 2722 | 854.05
286.2.5 | 343-501-0101 | Пылесосы промышленные | маш.-ч | 0.074624 | 154 | 11.49
286.2.6 | 313-401-0301 | Смесители проточные передвижные для сухих смесей, 25-80 л/мин | маш.-ч | 0.2103 | 178 | 37.43
286.3 |  | материалы, изделия и конструкции |  |  | 1657 | 13256
286.3.1 | 232-502-0102 | Смесь сухая клеевая СТ РК 1168-2006 усиленная для плитки | кг | 61.2 | 192 | 11750.4
286.3.2 | 232-504-0102 | Смесь сухая для затирки швов плиток СТ РК 1168-2006 серая | кг | 6 | 177 | 1062
286.3.3 | 236-101-0116 | Грунтовка водно-дисперсионная акриловая глубокого проникновения для внутренних и наружных работ СТ РК ГОСТ Р 52020-2007 | кг | 0.8 | 326 | 260.8
286.3.4 | 218-103-0201 | Ветошь | кг | 0.16 | 1103 | 176.48
287 | 231-302-0105 РСНБ РК 2022 | Плитка керамогранитная СТ РК 1954-2017 матовая размерами 600х600х9,5мм | м2 | 8.16 | 4179 | 34101
288 | 1115-0108-1401 РСНБ РК 2022 Кзтр и Кэм=1,06 К=0,8 | Потолки подвесные из декоративно-акустических плит. Демонтаж | м2 | 4.5 | 4922 | 22149
из них:
288.1 |  | затраты на труд рабочих |  |  | 4558 | 20511
|  | в том числе оплата труда рабочих |  |  | 2290 | 10305
288.1.1 | 003-0138 | Затраты труда рабочих (средний разряд работы 3,8). Работы отделочные и изоляционные | чел.-ч | 3.9114 | 5244 | 20511.38
288.2 |  | машины и механизмы |  |  | 364 | 1639
|  | в том числе оплата труда машинистов |  |  | 121 | 545
288.2.1 | 343-302-0201 | Дрели электрические | маш.-ч | 0.20416 | 15 | 3.06
288.2.2 | 314-504-0501 | Подъемники мачтовые высотой подъема 50 м | маш.-ч | 0.029002 | 6112 | 177.26
|  | в т.ч. затраты труда машинистов, экипаж 1 чел. | чел.-ч | 0.029002 | 2278 | 66.07
288.2.3 | 331-101-0101 | Автомобили бортовые грузоподъёмностью до 5 т | маш.-ч | 0.17477 | 8343 | 1458.13
|  | в т.ч. затраты труда машинистов, экипаж 1 чел. | чел.-ч | 0.17477 | 2722 | 475.73
289 | 1134-0108-1002 РСНБ РК 2022 Кзтр и Кэм=1,12 Изм. и доп. вып. 28 | Потолки подвесные из алюминиевых панелей. Устройство | м2 поверхности | 16 | 23285 | 372560
из них:
289.1 |  | затраты на труд рабочих |  |  | 21278 | 340448
|  | в том числе оплата труда рабочих |  |  | 10418 | 166688
289.1.1 | 005-0138 | Затраты труда рабочих (средний разряд работы 3,8). Специальные строительные и монтажные работы по устройству линейных сооружений | чел.-ч | 63.2576 | 5382 | 340452.4
289.2 |  | машины и механизмы |  |  | 1307 | 20912
|  | в том числе оплата труда машинистов |  |  | 366 | 5856
289.2.1 | 314-503-0702 | Автопогрузчики с вилочными подхватами, грузоподъёмность 2 т | маш.-ч | 1.4336 | 8448 | 12111.05
|  | в т.ч. затраты труда машинистов, экипаж 1 чел. | чел.-ч | 1.4336 | 2722 | 3902.26
289.2.2 | 343-102-0101 | Пила дисковая электрическая | маш.-ч | 0.19712 | 18 | 3.55
289.2.3 | 315-103-0501 | Установки постоянного тока для ручной дуговой сварки | маш.-ч | 11.2896 | 250 | 2822.4
289.2.4 | 331-101-0101 | Автомобили бортовые грузоподъёмностью до 5 т | маш.-ч | 0.7168 | 8343 | 5980.26
|  | в т.ч. затраты труда машинистов, экипаж 1 чел. | чел.-ч | 0.7168 | 2722 | 1951.13
289.3 |  | материалы, изделия и конструкции |  |  | 700 | 11200
289.3.1 | 217-101-0104 | Болт с гайкой и шайбой ГОСТ ISO 8992-2015 сборочный, класс прочности 10.9 | т | 0.00128 | 1380876 | 1767.52
289.3.2 | 261-107-0563 | Электроды, d=2 мм, Э42 ГОСТ 9466-75 | т | 0.0168 | 551835 | 9270.83
289.3.3 | 217-108-0101 | Гвоздь ГОСТ 283-75 строительный | кг | 0.208 | 861 | 179.09
290 | 232-401-0202 РСНБ РК 2022 | Потолок подвесной из алюминиевых кассетных панелей на скрытой подвесной системе | м2 | 16 | 12812 | 204992
291 | 1308-0305-0306 РСНБ РК 2022 Кзтр и Кэм=1,09 Изм. и доп. вып. 28 | Светильник потолочный или настенный для помещений с нормальными условиями среды, одноламповый. Монтаж с креплением винтами или болтами | шт. | 4 | 7684 | 30736
из них:
291.1 |  | затраты на труд рабочих |  |  | 4747 | 18988
|  | в том числе оплата труда рабочих |  |  | 2311 | 9244
291.1.1 | 004-0142 | Затраты труда рабочих (средний разряд работы 4,2). Работы по устройству внутренних и наружных инженерных систем | чел.-ч | 3.27 | 5806 | 18985.62
291.2 |  | машины и механизмы |  |  | 2739 | 10956
|  | в том числе оплата труда машинистов |  |  | 1151 | 4604
291.2.1 | 343-302-0201 | Дрели электрические | маш.-ч | 1.1162 | 15 | 16.74
291.2.2 | 314-504-0201 | Подъемники гидравлические высотой подъема до 10 м | маш.-ч | 1.8486 | 5234 | 9675.78
|  | в т.ч. затраты труда машинистов, экипаж 1 чел. | чел.-ч | 1.8486 | 2278 | 4211.2
291.2.3 | 314-102-0101 | Краны на автомобильном ходу максимальной грузоподъёмностью 10 т | маш.-ч | 0.059296 | 12921 | 766.16
|  | в т.ч. затраты труда машинистов, экипаж 1 чел. | чел.-ч | 0.059296 | 3888 | 230.54
291.2.4 | 331-101-0101 | Автомобили бортовые грузоподъёмностью до 5 т | маш.-ч | 0.059296 | 8343 | 494.71
|  | в т.ч. затраты труда машинистов, экипаж 1 чел. | чел.-ч | 0.059296 | 2722 | 161.4
291.3 |  | материалы, изделия и конструкции |  |  | 198 | 792
291.3.1 | 261-107-0224 | Дюбели распорные полипропиленовые | 100 шт. | 0.1632 | 594 | 96.94
291.3.2 | 261-404-0530 | Сжимы ответвительные | 100 шт. | 0.0816 | 5671 | 462.75
291.3.3 | 217-102-0102 | Винт ГОСТ ISO 8992-2015 с полукруглой головкой | кг | 0.1224 | 1403 | 171.73
291.3.4 | 247-216-1102 | Изолента ПВХ | кг | 0.0124 | 4837 | 59.98
292 | 247-102-3854 СпрСЦ 04.2024 | Светильник светодиодный офисный-2 LED ДВО ECO-PRISMA 35W 2700Lm 595x595x20 6500K IP20 | шт. | 4 | 4855 | 19420
293 | 1146-0401-1103 РСНБ РК 2022 Кзтр и Кэм=1,12 | Заполнение дверных и воротных проемов деревянное. Разборка | м2 | 2.86 | 4769 | 13639
из них:
293.1 |  | затраты на труд рабочих |  |  | 4239 | 12124
|  | в том числе оплата труда рабочих |  |  | 2097 | 5997
293.1.1 | 006-0124 | Затраты труда рабочих (средний разряд работы 2,4). Специальные работы в грунтах, работы по устройству конструкций башенного и мачтового типа, промышленных печей и труб | чел.-ч | 2.9198 | 4152 | 12122.9
293.2 |  | машины и механизмы |  |  | 530 | 1515
|  | в том числе оплата труда машинистов |  |  | 197 | 563
293.2.1 | 314-504-0501 | Подъемники мачтовые высотой подъема 50 м | маш.-ч | 0.24793 | 6112 | 1515.33
|  | в т.ч. затраты труда машинистов, экипаж 1 чел. | чел.-ч | 0.24793 | 2278 | 564.78
294 | 1110-0501-0201 РСНБ РК 2022 Кзтр и Кэм=1,12 Изм. и доп. вып. 28 | Проемы дверные наружные и внутренние площадью до 3 м2 в каменных стенах. Установка блоков из ПВХ профилей | м2 | 1.26 | 6291 | 7927
из них:
294.1 |  | затраты на труд рабочих |  |  | 4527 | 5704
|  | в том числе оплата труда рабочих |  |  | 2253 | 2839
294.1.1 | 002-0133 | Затраты труда рабочих (средний разряд работы 3,3). Работы по устройству несущих и ограждающих конструкций | чел.-ч | 1.1772 | 4845 | 5703.62
294.2 |  | машины и механизмы |  |  | 568 | 716
|  | в том числе оплата труда машинистов |  |  | 191 | 241
294.2.1 | 314-504-0501 | Подъемники мачтовые высотой подъема 50 м | маш.-ч | 0.045299 | 6112 | 276.87
|  | в т.ч. затраты труда машинистов, экипаж 1 чел. | чел.-ч | 0.045299 | 2278 | 103.19
294.2.2 | 343-302-0301 | Шуруповерты строительно-монтажные | маш.-ч | 0.29508 | 26 | 7.67
294.2.3 | 331-101-0101 | Автомобили бортовые грузоподъёмностью до 5 т | маш.-ч | 0.05038 | 8343 | 420.32
|  | в т.ч. затраты труда машинистов, экипаж 1 чел. | чел.-ч | 0.05038 | 2722 | 137.13
294.2.4 | 343-302-0101 | Перфоратор электрический | маш.-ч | 0.45455 | 22 | 10
294.3 |  | материалы, изделия и конструкции |  |  | 1196 | 1507
294.3.1 | 223-503-0502 | Лента бутиловая диффузионная | м | 0.5418 | 121 | 65.56
294.3.2 | 223-503-0503 | Лента ПСУЛ | м | 0.036918 | 259 | 9.56
294.3.3 | 223-503-0504 | Лента бутиловая | м | 5.0652 | 89 | 450.8
294.3.4 | 235-202-0118 | Герметик ГОСТ 25621-83 полиуретановый однокомпонентный 750 мл(монтажная пена) | шт. | 0.3654 | 2682 | 980
295 | 223-203-0201 РСНБ РК 2022 | Блок дверной внутренний из ПВХ профилей глухой, с заполнением панелями или другими непрозрачными материалами ГОСТ 30970-2014 ДПВ 21-7, однопольный | м2 | 1.26 | 56506 | 71198
296 | 223-502-0308 РСНБ РК 2022 | Замок ГОСТ 5089-2011 замок-защелка магнитный ЗЩМ ГОСТ | шт. | 1 | 6869 | 6869
297 | 1110-0405-0102 РСНБ РК 2022 Кзтр и Кэм=1,12 Изм. и доп. вып. 28 прим. | Откосы дверных и оконных проемов. Облицовка | м откоса | 4.8 | 1866 | 8957
из них:
297.1 |  | затраты на труд рабочих |  |  | 1706 | 8189
|  | в том числе оплата труда рабочих |  |  | 849 | 4075
297.1.1 | 002-0135 | Затраты труда рабочих (средний разряд работы 3,5). Работы по устройству несущих и ограждающих конструкций | чел.-ч | 1.6291 | 5026 | 8187.96
297.2 |  | машины и механизмы |  |  | 16 | 77
|  | в том числе оплата труда машинистов |  |  | 5 | 24
297.2.1 | 314-102-0101 | Краны на автомобильном ходу максимальной грузоподъёмностью 10 т | маш.-ч | 0.0036557 | 12921 | 47.24
|  | в т.ч. затраты труда машинистов, экипаж 1 чел. | чел.-ч | 0.0036557 | 3888 | 14.21
297.2.2 | 331-101-0101 | Автомобили бортовые грузоподъёмностью до 5 т | маш.-ч | 0.0036557 | 8343 | 30.5
|  | в т.ч. затраты труда машинистов, экипаж 1 чел. | чел.-ч | 0.0036557 | 2722 | 9.95
297.2.3 | 313-401-0302 | Электромиксер строительный ручной, мощность до 1400 Вт, число оборотов до 810 об/мин | маш.-ч | 0.012902 | 32 | 0.41
297.3 |  | материалы, изделия и конструкции |  |  | 144 | 691
297.3.1 | 235-202-0102 | Герметик ГОСТ 25621-83 акриловый, 310 мл | шт. | 0.4512 | 1528 | 689.43
298 | ценовая экспертиза 2024-0329. НДЦС РК 8.04-07-2023, п. 3.7, Кмат=0,982 | Сэндвич панель толщиной 10 мм. | м2 | 0.72 | 1590.84 | 1145
299 | 1110-0107-0106 РСНБ РК 2022 Кзтр и Кэм=1,12 Изм. и доп. вып. 28 | Проемы дверные площадью до 3 м2 во внутренних стенах и перегородках. Установка блоков на распорных дюбелях | м2 | 1.6 | 6155 | 9848
из них:
299.1 |  | затраты на труд рабочих |  |  | 5197 | 8315
|  | в том числе оплата труда рабочих |  |  | 2587 | 4139
299.1.1 | 002-0132 | Затраты труда рабочих (средний разряд работы 3,2). Работы по устройству несущих и ограждающих конструкций | чел.-ч | 1.7477 | 4757 | 8313.71
299.2 |  | машины и механизмы |  |  | 252 | 403
|  | в том числе оплата труда машинистов |  |  | 79 | 126
299.2.1 | 343-302-0201 | Дрели электрические | маш.-ч | 0.28242 | 15 | 4.24
299.2.2 | 314-504-0501 | Подъемники мачтовые высотой подъема 50 м | маш.-ч | 0.003584 | 6112 | 21.91
|  | в т.ч. затраты труда машинистов, экипаж 1 чел. | чел.-ч | 0.003584 | 2278 | 8.16
299.2.3 | 343-302-0301 | Шуруповерты строительно-монтажные | маш.-ч | 0.085478 | 26 | 2.22
299.2.4 | 314-102-0101 | Краны на автомобильном ходу максимальной грузоподъёмностью 10 т | маш.-ч | 0.003584 | 12921 | 46.31
|  | в т.ч. затраты труда машинистов, экипаж 1 чел. | чел.-ч | 0.003584 | 3888 | 13.93
299.2.5 | 331-101-0101 | Автомобили бортовые грузоподъёмностью до 5 т | маш.-ч | 0.03817 | 8343 | 318.45
|  | в т.ч. затраты труда машинистов, экипаж 1 чел. | чел.-ч | 0.03817 | 2722 | 103.9
299.2.6 | 343-204-0101 | Фреза столярная | маш.-ч | 0.073114 | 122 | 8.92
299.3 |  | материалы, изделия и конструкции |  |  | 706 | 1130
299.3.1 | 217-108-0101 | Гвоздь ГОСТ 283-75 строительный | кг | 0.0112 | 861 | 9.64
299.3.2 | 217-105-0103 | Дюбель полипропиленовый гвоздевой со стальным оцинкованным стержнем | кг | 0.0832 | 1086 | 90.36
299.3.3 | 235-202-0118 | Герметик ГОСТ 25621-83 полиуретановый однокомпонентный 750 мл(монтажная пена) | шт. | 0.384 | 2682 | 1029.89
300 | 223-201-0201 РСНБ РК 2022 прим. | Блок дверной внутренний с декоративной облицовкой поливинилхлоридной пленкой СТ РК 943-92 однопольный с глухими полотнами ДГ 21-6П, ДГ 21-7П, ДГ 21-8П | м2 | 1.6 | 20902 | 33443
301 | 223-504-0302 РСНБ РК 2022 | Петли дверные | шт. | 2 | 531 | 1062
302 | 223-502-0304 РСНБ РК 2022 | Замок ГОСТ 5089-2011 цилиндровый врезной с защелкой, управляемой ручками и от ключа ЗВ7 | шт. | 1 | 4853 | 4853
303 | 1110-0111-0401 РСНБ РК 2022 Кзтр и Кэм=1,12 | Наличники. Установка и крепление | м коробок | 9.6 | 377 | 3619
из них:
303.1 |  | затраты на труд рабочих |  |  | 367 | 3523
|  | в том числе оплата труда рабочих |  |  | 183 | 1757
303.1.1 | 002-0125 | Затраты труда рабочих (средний разряд работы 2,5). Работы по устройству несущих и ограждающих конструкций | чел.-ч | 0.84096 | 4198 | 3530.35
303.2 |  | машины и механизмы |  |  | 4 | 39
|  | в том числе оплата труда машинистов |  |  | 1 | 10
303.2.1 | 331-101-0101 | Автомобили бортовые грузоподъёмностью до 5 т | маш.-ч | 0.0043008 | 8343 | 35.88
|  | в т.ч. затраты труда машинистов, экипаж 1 чел. | чел.-ч | 0.0043008 | 2722 | 11.71
303.3 |  | материалы, изделия и конструкции |  |  | 6 | 57
303.3.1 | 217-108-0101 | Гвоздь ГОСТ 283-75 строительный | кг | 0.06816 | 861 | 58.69
304 | 223-503-0102 РСНБ РК 2022 | Наличник дверной с декоративной облицовкой поливинилхлоридной пленкой ГОСТ 8242-88 | м | 9.6 | 589 | 5654
2 этаж. Мясное помещение
305 | 1134-0108-1002 РСНБ РК 2022 Кзтр и Кэм=1,12 Изм. и доп. вып. 28 | Потолки подвесные из алюминиевых панелей. Устройство | м2 поверхности | 18.56 | 23285 | 432170
из них:
305.1 |  | затраты на труд рабочих |  |  | 21278 | 394920
|  | в том числе оплата труда рабочих |  |  | 10418 | 193358
305.1.1 | 005-0138 | Затраты труда рабочих (средний разряд работы 3,8). Специальные строительные и монтажные работы по устройству линейных сооружений | чел.-ч | 73.3788 | 5382 | 394924.79
305.2 |  | машины и механизмы |  |  | 1307 | 24258
|  | в том числе оплата труда машинистов |  |  | 366 | 6793
305.2.1 | 314-503-0702 | Автопогрузчики с вилочными подхватами, грузоподъёмность 2 т | маш.-ч | 1.663 | 8448 | 14048.82
|  | в т.ч. затраты труда машинистов, экипаж 1 чел. | чел.-ч | 1.663 | 2722 | 4526.62
305.2.2 | 343-102-0101 | Пила дисковая электрическая | маш.-ч | 0.22866 | 18 | 4.12
305.2.3 | 315-103-0501 | Установки постоянного тока для ручной дуговой сварки | маш.-ч | 13.0959 | 250 | 3273.98
305.2.4 | 331-101-0101 | Автомобили бортовые грузоподъёмностью до 5 т | маш.-ч | 0.83149 | 8343 | 6937.1
|  | в т.ч. затраты труда машинистов, экипаж 1 чел. | чел.-ч | 0.83149 | 2722 | 2263.31
305.3 |  | материалы, изделия и конструкции |  |  | 700 | 12992
305.3.1 | 217-101-0104 | Болт с гайкой и шайбой ГОСТ ISO 8992-2015 сборочный, класс прочности 10.9 | т | 0.0014848 | 1380876 | 2050.32
305.3.2 | 261-107-0563 | Электроды, d=2 мм, Э42 ГОСТ 9466-75 | т | 0.019488 | 551835 | 10754.16
305.3.3 | 217-108-0101 | Гвоздь ГОСТ 283-75 строительный | кг | 0.24128 | 861 | 207.74
306 | 232-401-0202 РСНБ РК 2022 | Потолок подвесной из алюминиевых кассетных панелей на скрытой подвесной системе | м2 | 18.56 | 12812 | 237791
307 | 1308-0305-0306 РСНБ РК 2022 Кзтр и Кэм=1,09 Изм. и доп. вып. 28 | Светильник потолочный или настенный для помещений с нормальными условиями среды, одноламповый. Монтаж с креплением винтами или болтами | шт. | 3 | 7684 | 23052
из них:
307.1 |  | затраты на труд рабочих |  |  | 4747 | 14241
|  | в том числе оплата труда рабочих |  |  | 2311 | 6933
307.1.1 | 004-0142 | Затраты труда рабочих (средний разряд работы 4,2). Работы по устройству внутренних и наружных инженерных систем | чел.-ч | 2.4525 | 5806 | 14239.22
307.2 |  | машины и механизмы |  |  | 2739 | 8217
|  | в том числе оплата труда машинистов |  |  | 1151 | 3453
307.2.1 | 343-302-0201 | Дрели электрические | маш.-ч | 0.83712 | 15 | 12.56
307.2.2 | 314-504-0201 | Подъемники гидравлические высотой подъема до 10 м | маш.-ч | 1.3865 | 5234 | 7256.84
|  | в т.ч. затраты труда машинистов, экипаж 1 чел. | чел.-ч | 1.3865 | 2278 | 3158.4
307.2.3 | 314-102-0101 | Краны на автомобильном ходу максимальной грузоподъёмностью 10 т | маш.-ч | 0.044472 | 12921 | 574.62
|  | в т.ч. затраты труда машинистов, экипаж 1 чел. | чел.-ч | 0.044472 | 3888 | 172.91
307.2.4 | 331-101-0101 | Автомобили бортовые грузоподъёмностью до 5 т | маш.-ч | 0.044472 | 8343 | 371.03
|  | в т.ч. затраты труда машинистов, экипаж 1 чел. | чел.-ч | 0.044472 | 2722 | 121.05
307.3 |  | материалы, изделия и конструкции |  |  | 198 | 594
307.3.1 | 261-107-0224 | Дюбели распорные полипропиленовые | 100 шт. | 0.1224 | 594 | 72.71
307.3.2 | 261-404-0530 | Сжимы ответвительные | 100 шт. | 0.0612 | 5671 | 347.07
307.3.3 | 217-102-0102 | Винт ГОСТ ISO 8992-2015 с полукруглой головкой | кг | 0.0918 | 1403 | 128.8
307.3.4 | 247-216-1102 | Изолента ПВХ | кг | 0.0093 | 4837 | 44.98
308 | 247-102-3854 СпрСЦ 04.2024 | Светильник светодиодный офисный-2 LED ДВО ECO-PRISMA 35W 2700Lm 595x595x20 6500K IP20 | шт. | 3 | 4855 | 14565
309 | 1213-0103-0105 РСНБ РК 2022 Кзтр и Кэм=1,09 | Облицовка стен из плит керамических глазурованных. Разборка | м2 облицовки | 53.7 | 3364 | 180647
из них:
309.1 |  | затраты на труд рабочих |  |  | 3188 | 171196
|  | в том числе оплата труда рабочих |  |  | 1574 | 84524
309.1.1 | 009-0121 | Затраты труда рабочих (средний разряд работы 2,1). Работы по ремонту зданий и сооружений | чел.-ч | 43.4916 | 3937 | 171226.55
309.2 |  | машины и механизмы |  |  | 176 | 9452
|  | в том числе оплата труда машинистов |  |  | 58 | 3115
309.2.1 | 314-504-0501 | Подъемники мачтовые высотой подъема 50 м | маш.-ч | 0.20487 | 6112 | 1252.14
|  | в т.ч. затраты труда машинистов, экипаж 1 чел. | чел.-ч | 0.20487 | 2278 | 466.68
309.2.2 | 315-102-0102 | Компрессоры передвижные с двигателем внутреннего сгорания давлением до 686 кПа (7 атм), производительность 5 м3/мин | маш.-ч | 0.95994 | 8417 | 8079.83
|  | в т.ч. затраты труда машинистов, экипаж 1 чел. | чел.-ч | 0.95994 | 2722 | 2612.96
309.2.3 | 343-401-0201 | Молотки отбойные пневматические при работе от передвижных компрессорных станций | маш.-ч | 1.9199 | 87 | 167.03
310 | 1115-0107-0105 РСНБ РК 2022 Кзтр и Кэм=1,06 Изм. и доп. вып. 28 | Стены. Облицовка керамическими плитками на клее из сухих смесей по готовому основанию | м2 поверхности облицовки | 53.7 | 11076 | 594781
из них:
310.1 |  | затраты на труд рабочих |  |  | 7872 | 422726
|  | в том числе оплата труда рабочих |  |  | 3955 | 212384
310.1.1 | 003-0133 | Затраты труда рабочих (средний разряд работы 3,3). Работы отделочные и изоляционные | чел.-ч | 88.0573 | 4800 | 422674.85
310.2 |  | машины и механизмы |  |  | 46 | 2471
|  | в том числе оплата труда машинистов |  |  | 15 | 806
310.2.1 | 314-504-0501 | Подъемники мачтовые высотой подъема 50 м | маш.-ч | 0.11954 | 6112 | 730.61
|  | в т.ч. затраты труда машинистов, экипаж 1 чел. | чел.-ч | 0.11954 | 2278 | 272.3
310.2.2 | 314-102-0101 | Краны на автомобильном ходу максимальной грузоподъёмностью 10 т | маш.-ч | 0.079691 | 12921 | 1029.68
|  | в т.ч. затраты труда машинистов, экипаж 1 чел. | чел.-ч | 0.079691 | 3888 | 309.84
310.2.3 | 331-101-0101 | Автомобили бортовые грузоподъёмностью до 5 т | маш.-ч | 0.079691 | 8343 | 664.86
|  | в т.ч. затраты труда машинистов, экипаж 1 чел. | чел.-ч | 0.079691 | 2722 | 216.92
310.2.4 | 313-401-0302 | Электромиксер строительный ручной, мощность до 1400 Вт, число оборотов до 810 об/мин | маш.-ч | 1.3263 | 32 | 42.44
310.3 |  | материалы, изделия и конструкции |  |  | 3158 | 169584
310.3.1 | 232-504-0101 | Смесь сухая для затирки швов плиток СТ РК 1168-2006 белая | кг | 21.48 | 253 | 5434.44
310.3.2 | 232-502-0101 | Смесь сухая клеевая СТ РК 1168-2006 базовая для плитки | кг | 214.8 | 85 | 18258
310.3.3 | 236-101-0116 | Грунтовка водно-дисперсионная акриловая глубокого проникновения для внутренних и наружных работ СТ РК ГОСТ Р 52020-2007 | кг | 16.11 | 326 | 5251.86
310.3.4 | 232-201-0101 | Плитка керамическая глазурованная для внутренней облицовки стен, I сорта ГОСТ 6141-91 гладкая одноцветная | м2 | 54.774 | 2546 | 139454.6
310.3.5 | 218-103-0201 | Ветошь | кг | 1.074 | 1103 | 1184.62
311 | 1208-0101-0401 РСНБ РК 2022 Кзтр и Кэм=1,09 | Пояски, сандрики, желоба, отливы, свесы и тому подобное. Разборка | м | 2 | 383 | 766
из них:
311.1 |  | затраты на труд рабочих |  |  | 383 | 766
|  | в том числе оплата труда рабочих |  |  | 189 | 378
311.1.1 | 009-0120 | Затраты труда рабочих (средний разряд работы 2). Работы по ремонту зданий и сооружений | чел.-ч | 0.1984 | 3862 | 766.22
312 | 1146-0401-1102 РСНБ РК 2022 Кзтр и Кэм=1,12 | Заполнение оконных проемов деревянное без подоконных досок. Разборка | м2 | 4.6 | 7577 | 34854
из них:
312.1 |  | затраты на труд рабочих |  |  | 7047 | 32416
|  | в том числе оплата труда рабочих |  |  | 3487 | 16040
312.1.1 | 006-0124 | Затраты труда рабочих (средний разряд работы 2,4). Специальные работы в грунтах, работы по устройству конструкций башенного и мачтового типа, промышленных печей и труб | чел.-ч | 7.8071 | 4152 | 32415.16
312.2 |  | машины и механизмы |  |  | 530 | 2438
|  | в том числе оплата труда машинистов |  |  | 197 | 906
312.2.1 | 314-504-0501 | Подъемники мачтовые высотой подъема 50 м | маш.-ч | 0.39876 | 6112 | 2437.25
|  | в т.ч. затраты труда машинистов, экипаж 1 чел. | чел.-ч | 0.39876 | 2278 | 908.39
313 | 1110-0501-0108 РСНБ РК 2022 Кзтр и Кэм=1,12 Изм. и доп. вып. 28 | Проемы оконные площадью более 2 м2. Установка блоков из ПВХ профилей поворотных (откидных, поворотно-откидных) трехстворчатых (в том числе при наличии створок глухого остекления) | м2 | 4.6 | 8219 | 37807
из них:
313.1 |  | затраты на труд рабочих |  |  | 5452 | 25079
|  | в том числе оплата труда рабочих |  |  | 2714 | 12484
313.1.1 | 002-0132 | Затраты труда рабочих (средний разряд работы 3,2). Работы по устройству несущих и ограждающих конструкций | чел.-ч | 5.2725 | 4757 | 25081.38
313.2 |  | машины и механизмы |  |  | 563 | 2590
|  | в том числе оплата труда машинистов |  |  | 191 | 879
313.2.1 | 314-504-0501 | Подъемники мачтовые высотой подъема 50 м | маш.-ч | 0.16538 | 6112 | 1010.8
|  | в т.ч. затраты труда машинистов, экипаж 1 чел. | чел.-ч | 0.16538 | 2278 | 376.73
313.2.2 | 343-302-0301 | Шуруповерты строительно-монтажные | маш.-ч | 0.68058 | 26 | 17.7
313.2.3 | 331-101-0101 | Автомобили бортовые грузоподъёмностью до 5 т | маш.-ч | 0.18393 | 8343 | 1534.5
|  | в т.ч. затраты труда машинистов, экипаж 1 чел. | чел.-ч | 0.18393 | 2722 | 500.65
313.2.4 | 343-302-0101 | Перфоратор электрический | маш.-ч | 1.0484 | 22 | 23.07
313.3 |  | материалы, изделия и конструкции |  |  | 2204 | 10138
313.3.1 | 223-503-0502 | Лента бутиловая диффузионная | м | 2.714 | 121 | 328.39
313.3.2 | 223-503-0503 | Лента ПСУЛ | м | 0.07314 | 259 | 18.94
313.3.3 | 223-503-0504 | Лента бутиловая | м | 11.638 | 89 | 1035.78
313.3.4 | 235-202-0118 | Герметик ГОСТ 25621-83 полиуретановый однокомпонентный 750 мл(монтажная пена) | шт. | 3.266 | 2682 | 8759.41
314 | 223-102-0610 РСНБ РК 2022 | Блок оконный из ПВХ профилей толщиной 70 мм трехстворчатый одинарной конструкции ГОСТ 30674-99 со стеклопакетом двухкамерным, поворотно-откидной фурнитурой: трехэлементный - с одной поворотно-откидной створкой | м2 | 4.6 | 54472 | 250571
315 | 1110-0501-0401 РСНБ РК 2022 Кзтр и Кэм=1,12 Изм. и доп. вып. 28 | Доски подоконные из ПВХ. Установка в стенах каменных глубиной проема (шириной) до 0,50 м | м | 2.3 | 3523 | 8103
из них:
315.1 |  | затраты на труд рабочих |  |  | 997 | 2293
|  | в том числе оплата труда рабочих |  |  | 496 | 1141
315.1.1 | 002-0130 | Затраты труда рабочих (средний разряд работы 3). Работы по устройству несущих и ограждающих конструкций | чел.-ч | 0.50071 | 4576 | 2291.25
315.2 |  | машины и механизмы |  |  | 16 | 37
|  | в том числе оплата труда машинистов |  |  | 5 | 12
315.2.1 | 314-504-0501 | Подъемники мачтовые высотой подъема 50 м | маш.-ч | 0.0010304 | 6112 | 6.3
|  | в т.ч. затраты труда машинистов, экипаж 1 чел. | чел.-ч | 0.0010304 | 2278 | 2.35
315.2.2 | 331-101-0101 | Автомобили бортовые грузоподъёмностью до 5 т | маш.-ч | 0.0036064 | 8343 | 30.09
|  | в т.ч. затраты труда машинистов, экипаж 1 чел. | чел.-ч | 0.0036064 | 2722 | 9.82
315.3 |  | материалы, изделия и конструкции |  |  | 2510 | 5773
315.3.1 | 223-503-0505 | Клин пластиковый монтажный | шт. | 9.2 | 248 | 2281.6
315.3.2 | 235-202-0118 | Герметик ГОСТ 25621-83 полиуретановый однокомпонентный 750 мл(монтажная пена) | шт. | 1.3018 | 2682 | 3491.43
316 | 223-501-0102 РСНБ РК 2022 | Доска подоконная из ПВХ профилей ГОСТ 23166-2021 не ламинированная шириной 200 мм | м | 2.3 | 1043 | 2399
317 | 1110-0501-0901 РСНБ РК 2022 Кзтр и Кэм=1,12 Изм. и доп. вып. 28 | Сетки антимоскитные. Установка | м2 | 0.6 | 5626 | 3376
из них:
317.1 |  | затраты на труд рабочих |  |  | 640 | 384
|  | в том числе оплата труда рабочих |  |  | 318 | 191
317.1.1 | 002-0129 | Затраты труда рабочих (средний разряд работы 2,9). Работы по устройству несущих и ограждающих конструкций | чел.-ч | 0.08544 | 4494 | 383.97
317.2 |  | машины и механизмы |  |  | 15 | 9
|  | в том числе оплата труда машинистов |  |  | 5 | 3
317.2.1 | 314-504-0501 | Подъемники мачтовые высотой подъема 50 м | маш.-ч | 0.0001344 | 6112 | 0.82
|  | в т.ч. затраты труда машинистов, экипаж 1 чел. | чел.-ч | 0.0001344 | 2278 | 0.31
317.2.2 | 343-302-0301 | Шуруповерты строительно-монтажные | маш.-ч | 0.017002 | 26 | 0.44
317.2.3 | 331-101-0101 | Автомобили бортовые грузоподъёмностью до 5 т | маш.-ч | 0.0009408 | 8343 | 7.85
|  | в т.ч. затраты труда машинистов, экипаж 1 чел. | чел.-ч | 0.0009408 | 2722 | 2.56
317.3 |  | материалы, изделия и конструкции |  |  | 4971 | 2983
317.3.1 | 223-503-0401 | Сетка антимоскитная | м2 | 0.6 | 4971 | 2982.6
318 | 1115-0108-1902 РСНБ РК 2022 Кзтр и Кэм=1,06 прим. | Отливы оконные наружные из оцинкованной стали с полимерным покрытием шириной 300 мм. Устройство | м | 2.2 | 3427 | 7539
из них:
318.1 |  | затраты на труд рабочих |  |  | 1960 | 4312
|  | в том числе оплата труда рабочих |  |  | 985 | 2167
318.1.1 | 003-0132 | Затраты труда рабочих (средний разряд работы 3,2). Работы отделочные и изоляционные | чел.-ч | 0.91542 | 4712 | 4313.46
318.2 |  | машины и механизмы |  |  | 10 | 22
|  | в том числе оплата труда машинистов |  |  | 2 | 4
318.2.1 | 343-302-0201 | Дрели электрические | маш.-ч | 0.15741 | 15 | 2.36
318.2.2 | 343-302-0301 | Шуруповерты строительно-монтажные | маш.-ч | 0.0088616 | 26 | 0.23
318.2.3 | 314-102-0101 | Краны на автомобильном ходу максимальной грузоподъёмностью 10 т | маш.-ч | 0.0013992 | 12921 | 18.08
|  | в т.ч. затраты труда машинистов, экипаж 1 чел. | чел.-ч | 0.0013992 | 3888 | 5.44
318.2.4 | 343-101-0101 | Ножницы электрические | маш.-ч | 0.01749 | 99 | 1.73
318.3 |  | материалы, изделия и конструкции |  |  | 1457 | 3205
318.3.1 | 222-529-0501 | Профиль направляющий Г-образный из оцинкованной стали КПГ размерами 40 мм х 40 мм | м | 2.31 | 462 | 1067.22
318.3.2 | 261-105-0601 | Герметик силиконовый, 310 мл | шт. | 0.0946 | 1253 | 118.53
318.3.3 | 261-107-0998 | Шуруп-саморез оцинкованный с полусферической головкой и прессшайбой 4,2х16 мм | шт. | 3.014 | 3 | 9.04
318.3.4 | 261-107-0815 | Водоотлив оконный шириной планки 250 мм из оцинкованной стали с полимерным покрытием | м | 2.31 | 865 | 1998.15
318.3.5 | 261-107-0996 | Заклепка вытяжная комбинированная, алюминиевая головка, стальной стержень | кг | 0.0069322 | 1993 | 13.82
319 | 1115-0108-1901 РСНБ РК 2022 Кзтр и Кэм=1,06 прим. | Откосы оконные внутренние шириной 250 мм. Устройство | м | 6.6 | 2024 | 13358
из них:
319.1 |  | затраты на труд рабочих |  |  | 1960 | 12936
|  | в том числе оплата труда рабочих |  |  | 985 | 6501
319.1.1 | 003-0132 | Затраты труда рабочих (средний разряд работы 3,2). Работы отделочные и изоляционные | чел.-ч | 2.7463 | 4712 | 12940.38
319.2 |  | машины и механизмы |  |  | 10 | 66
|  | в том числе оплата труда машинистов |  |  | 2 | 13
319.2.1 | 343-302-0201 | Дрели электрические | маш.-ч | 0.47223 | 15 | 7.08
319.2.2 | 343-302-0301 | Шуруповерты строительно-монтажные | маш.-ч | 0.026585 | 26 | 0.69
319.2.3 | 314-102-0101 | Краны на автомобильном ходу максимальной грузоподъёмностью 10 т | маш.-ч | 0.0041976 | 12921 | 54.24
|  | в т.ч. затраты труда машинистов, экипаж 1 чел. | чел.-ч | 0.0041976 | 3888 | 16.32
319.2.4 | 343-101-0101 | Ножницы электрические | маш.-ч | 0.05247 | 99 | 5.19
319.3 |  | материалы, изделия и конструкции |  |  | 54 | 356
319.3.1 | 261-105-0601 | Герметик силиконовый, 310 мл | шт. | 0.2838 | 1253 | 355.6
320 | ценовая экспертиза 2024-0329. НДЦС РК 8.04-07-2023, п. 3.7, Кмат=0,982 | Профиль стартовый для ПВХ панелей 10мм. | м | 6.6 | 127.66 | 843
321 | ценовая экспертиза 2024-0329. НДЦС РК 8.04-07-2023, п. 3.7, Кмат=0,982 | Сэндвич панель толщиной 10 мм. | м2 | 1.65 | 1590.84 | 2625
322 | ценовая экспертиза 2024-0329. НДЦС РК 8.04-07-2023, п. 3.7, Кмат=0,982 | Профиль ПВХ F-образный для панелей 10мм, 3000мм, цвет белый. | м | 6.6 | 82.49 | 544
323 | 1115-0108-1901 РСНБ РК 2022 Кзтр и Кэм=1,06 прим. | Откосы оконные наружные шириной 150 мм. Устройство | м | 6.6 | 4219 | 27845
из них:
323.1 |  | затраты на труд рабочих |  |  | 1960 | 12936
|  | в том числе оплата труда рабочих |  |  | 985 | 6501
323.1.1 | 003-0132 | Затраты труда рабочих (средний разряд работы 3,2). Работы отделочные и изоляционные | чел.-ч | 2.7463 | 4712 | 12940.38
323.2 |  | машины и механизмы |  |  | 10 | 66
|  | в том числе оплата труда машинистов |  |  | 2 | 13
323.2.1 | 343-302-0201 | Дрели электрические | маш.-ч | 0.47223 | 15 | 7.08
323.2.2 | 343-302-0301 | Шуруповерты строительно-монтажные | маш.-ч | 0.026585 | 26 | 0.69
323.2.3 | 314-102-0101 | Краны на автомобильном ходу максимальной грузоподъёмностью 10 т | маш.-ч | 0.0041976 | 12921 | 54.24
|  | в т.ч. затраты труда машинистов, экипаж 1 чел. | чел.-ч | 0.0041976 | 3888 | 16.32
323.2.4 | 343-101-0101 | Ножницы электрические | маш.-ч | 0.05247 | 99 | 5.19
323.3 |  | материалы, изделия и конструкции |  |  | 2249 | 14843
323.3.1 | 222-529-0501 | Профиль направляющий Г-образный из оцинкованной стали КПГ размерами 40 мм х 40 мм | м | 6.93 | 462 | 3201.66
323.3.2 | 261-105-0601 | Герметик силиконовый, 310 мл | шт. | 0.2838 | 1253 | 355.6
323.3.3 | 261-107-0998 | Шуруп-саморез оцинкованный с полусферической головкой и прессшайбой 4,2х16 мм | шт. | 9.042 | 3 | 27.13
323.3.4 | 261-107-0605 | Откосная планка шириной 250 мм из оцинкованной стали с полимерным покрытием | м | 6.93 | 954 | 6611.22
323.3.5 | 261-107-0608 | Планка угловая равнополочная из оцинкованного листа t-0,5 мм с полимерным покрытием, шириной полки 50 мм | м | 6.93 | 665 | 4608.45
323.3.6 | 261-107-0996 | Заклепка вытяжная комбинированная, алюминиевая головка, стальной стержень | кг | 0.020797 | 1993 | 41.45
324 | 1146-0401-1103 РСНБ РК 2022 Кзтр и Кэм=1,12 | Заполнение дверных и воротных проемов деревянное. Разборка | м2 | 2.24 | 4769 | 10683
из них:
324.1 |  | затраты на труд рабочих |  |  | 4239 | 9495
|  | в том числе оплата труда рабочих |  |  | 2097 | 4697
324.1.1 | 006-0124 | Затраты труда рабочих (средний разряд работы 2,4). Специальные работы в грунтах, работы по устройству конструкций башенного и мачтового типа, промышленных печей и труб | чел.-ч | 2.2868 | 4152 | 9494.86
324.2 |  | машины и механизмы |  |  | 530 | 1187
|  | в том числе оплата труда машинистов |  |  | 197 | 441
324.2.1 | 314-504-0501 | Подъемники мачтовые высотой подъема 50 м | маш.-ч | 0.19418 | 6112 | 1186.84
|  | в т.ч. затраты труда машинистов, экипаж 1 чел. | чел.-ч | 0.19418 | 2278 | 442.34
325 | 1110-0501-0201 РСНБ РК 2022 Кзтр и Кэм=1,12 Изм. и доп. вып. 28 | Проемы дверные наружные и внутренние площадью до 3 м2 в каменных стенах. Установка блоков из ПВХ профилей | м2 | 2.24 | 6291 | 14092
из них:
325.1 |  | затраты на труд рабочих |  |  | 4527 | 10140
|  | в том числе оплата труда рабочих |  |  | 2253 | 5047
325.1.1 | 002-0133 | Затраты труда рабочих (средний разряд работы 3,3). Работы по устройству несущих и ограждающих конструкций | чел.-ч | 2.0928 | 4845 | 10139.77
325.2 |  | машины и механизмы |  |  | 568 | 1272
|  | в том числе оплата труда машинистов |  |  | 191 | 428
325.2.1 | 314-504-0501 | Подъемники мачтовые высотой подъема 50 м | маш.-ч | 0.080533 | 6112 | 492.21
|  | в т.ч. затраты труда машинистов, экипаж 1 чел. | чел.-ч | 0.080533 | 2278 | 183.45
325.2.2 | 343-302-0301 | Шуруповерты строительно-монтажные | маш.-ч | 0.52459 | 26 | 13.64
325.2.3 | 331-101-0101 | Автомобили бортовые грузоподъёмностью до 5 т | маш.-ч | 0.089564 | 8343 | 747.23
|  | в т.ч. затраты труда машинистов, экипаж 1 чел. | чел.-ч | 0.089564 | 2722 | 243.79
325.2.4 | 343-302-0101 | Перфоратор электрический | маш.-ч | 0.80808 | 22 | 17.78
325.3 |  | материалы, изделия и конструкции |  |  | 1196 | 2680
325.3.1 | 223-503-0502 | Лента бутиловая диффузионная | м | 0.9632 | 121 | 116.55
325.3.2 | 223-503-0503 | Лента ПСУЛ | м | 0.065632 | 259 | 17
325.3.3 | 223-503-0504 | Лента бутиловая | м | 9.0048 | 89 | 801.43
325.3.4 | 235-202-0118 | Герметик ГОСТ 25621-83 полиуретановый однокомпонентный 750 мл(монтажная пена) | шт. | 0.6496 | 2682 | 1742.23
326 | 223-203-0208 РСНБ РК 2022 | Блок дверной внутренний из ПВХ профилей глухой, с заполнением панелями или другими непрозрачными материалами ГОСТ 30970-2014 ДПВ 21-13, двупольный | м2 | 2.24 | 52673 | 117988
327 | 223-502-0308 РСНБ РК 2022 | Замок ГОСТ 5089-2011 замок-защелка магнитный ЗЩМ ГОСТ | шт. | 1 | 6869 | 6869
328 | 1110-0405-0102 РСНБ РК 2022 Кзтр и Кэм=1,12 Изм. и доп. вып. 28 прим. | Откосы дверных и оконных проемов. Облицовка | м откоса | 4.74 | 1866 | 8845
из них:
328.1 |  | затраты на труд рабочих |  |  | 1706 | 8086
|  | в том числе оплата труда рабочих |  |  | 849 | 4024
328.1.1 | 002-0135 | Затраты труда рабочих (средний разряд работы 3,5). Работы по устройству несущих и ограждающих конструкций | чел.-ч | 1.6088 | 5026 | 8085.61
328.2 |  | машины и механизмы |  |  | 16 | 76
|  | в том числе оплата труда машинистов |  |  | 5 | 24
328.2.1 | 314-102-0101 | Краны на автомобильном ходу максимальной грузоподъёмностью 10 т | маш.-ч | 0.00361 | 12921 | 46.64
|  | в т.ч. затраты труда машинистов, экипаж 1 чел. | чел.-ч | 0.00361 | 3888 | 14.04
328.2.2 | 331-101-0101 | Автомобили бортовые грузоподъёмностью до 5 т | маш.-ч | 0.00361 | 8343 | 30.12
|  | в т.ч. затраты труда машинистов, экипаж 1 чел. | чел.-ч | 0.00361 | 2722 | 9.83
328.2.3 | 313-401-0302 | Электромиксер строительный ручной, мощность до 1400 Вт, число оборотов до 810 об/мин | маш.-ч | 0.012741 | 32 | 0.41
328.3 |  | материалы, изделия и конструкции |  |  | 144 | 683
328.3.1 | 235-202-0102 | Герметик ГОСТ 25621-83 акриловый, 310 мл | шт. | 0.44556 | 1528 | 680.82
329 | ценовая экспертиза 2024-0329. НДЦС РК 8.04-07-2023, п. 3.7, Кмат=0,982 | Сэндвич панель толщиной 10 мм. | м2 | 0.711 | 1590.84 | 1131
2 этаж. Моечная 1
330 | 1146-0401-1103 РСНБ РК 2022 Кзтр и Кэм=1,12 | Заполнение дверных и воротных проемов деревянное. Разборка | м2 | 2.24 | 4769 | 10683
из них:
330.1 |  | затраты на труд рабочих |  |  | 4239 | 9495
|  | в том числе оплата труда рабочих |  |  | 2097 | 4697
330.1.1 | 006-0124 | Затраты труда рабочих (средний разряд работы 2,4). Специальные работы в грунтах, работы по устройству конструкций башенного и мачтового типа, промышленных печей и труб | чел.-ч | 2.2868 | 4152 | 9494.86
330.2 |  | машины и механизмы |  |  | 530 | 1187
|  | в том числе оплата труда машинистов |  |  | 197 | 441
330.2.1 | 314-504-0501 | Подъемники мачтовые высотой подъема 50 м | маш.-ч | 0.19418 | 6112 | 1186.84
|  | в т.ч. затраты труда машинистов, экипаж 1 чел. | чел.-ч | 0.19418 | 2278 | 442.34
331 | 1213-0103-0105 РСНБ РК 2022 Кзтр и Кэм=1,09 | Облицовка стен из плит керамических глазурованных. Разборка | м2 облицовки | 44 | 3364 | 148016
из них:
331.1 |  | затраты на труд рабочих |  |  | 3188 | 140272
|  | в том числе оплата труда рабочих |  |  | 1574 | 69256
331.1.1 | 009-0121 | Затраты труда рабочих (средний разряд работы 2,1). Работы по ремонту зданий и сооружений | чел.-ч | 35.6356 | 3937 | 140297.36
331.2 |  | машины и механизмы |  |  | 176 | 7744
|  | в том числе оплата труда машинистов |  |  | 58 | 2552
331.2.1 | 314-504-0501 | Подъемники мачтовые высотой подъема 50 м | маш.-ч | 0.16786 | 6112 | 1025.96
|  | в т.ч. затраты труда машинистов, экипаж 1 чел. | чел.-ч | 0.16786 | 2278 | 382.39
331.2.2 | 315-102-0102 | Компрессоры передвижные с двигателем внутреннего сгорания давлением до 686 кПа (7 атм), производительность 5 м3/мин | маш.-ч | 0.78654 | 8417 | 6620.34
|  | в т.ч. затраты труда машинистов, экипаж 1 чел. | чел.-ч | 0.78654 | 2722 | 2140.97
331.2.3 | 343-401-0201 | Молотки отбойные пневматические при работе от передвижных компрессорных станций | маш.-ч | 1.5731 | 87 | 136.86
332 | 1115-0107-0105 РСНБ РК 2022 Кзтр и Кэм=1,06 Изм. и доп. вып. 28 | Стены. Облицовка керамическими плитками на клее из сухих смесей по готовому основанию | м2 поверхности облицовки | 44 | 11076 | 487344
из них:
332.1 |  | затраты на труд рабочих |  |  | 7872 | 346368
|  | в том числе оплата труда рабочих |  |  | 3955 | 174020
332.1.1 | 003-0133 | Затраты труда рабочих (средний разряд работы 3,3). Работы отделочные и изоляционные | чел.-ч | 72.1512 | 4800 | 346325.76
332.2 |  | машины и механизмы |  |  | 46 | 2024
|  | в том числе оплата труда машинистов |  |  | 15 | 660
332.2.1 | 314-504-0501 | Подъемники мачтовые высотой подъема 50 м | маш.-ч | 0.097944 | 6112 | 598.63
|  | в т.ч. затраты труда машинистов, экипаж 1 чел. | чел.-ч | 0.097944 | 2278 | 223.12
332.2.2 | 314-102-0101 | Краны на автомобильном ходу максимальной грузоподъёмностью 10 т | маш.-ч | 0.065296 | 12921 | 843.69
|  | в т.ч. затраты труда машинистов, экипаж 1 чел. | чел.-ч | 0.065296 | 3888 | 253.87
332.2.3 | 331-101-0101 | Автомобили бортовые грузоподъёмностью до 5 т | маш.-ч | 0.065296 | 8343 | 544.76
|  | в т.ч. затраты труда машинистов, экипаж 1 чел. | чел.-ч | 0.065296 | 2722 | 177.74
332.2.4 | 313-401-0302 | Электромиксер строительный ручной, мощность до 1400 Вт, число оборотов до 810 об/мин | маш.-ч | 1.0867 | 32 | 34.77
332.3 |  | материалы, изделия и конструкции |  |  | 3158 | 138952
332.3.1 | 232-504-0101 | Смесь сухая для затирки швов плиток СТ РК 1168-2006 белая | кг | 17.6 | 253 | 4452.8
332.3.2 | 232-502-0101 | Смесь сухая клеевая СТ РК 1168-2006 базовая для плитки | кг | 176 | 85 | 14960
332.3.3 | 236-101-0116 | Грунтовка водно-дисперсионная акриловая глубокого проникновения для внутренних и наружных работ СТ РК ГОСТ Р 52020-2007 | кг | 13.2 | 326 | 4303.2
332.3.4 | 232-201-0101 | Плитка керамическая глазурованная для внутренней облицовки стен, I сорта ГОСТ 6141-91 гладкая одноцветная | м2 | 44.88 | 2546 | 114264.48
332.3.5 | 218-103-0201 | Ветошь | кг | 0.88 | 1103 | 970.64
333 | 1110-0501-0201 РСНБ РК 2022 Кзтр и Кэм=1,12 Изм. и доп. вып. 28 | Проемы дверные наружные и внутренние площадью до 3 м2 в каменных стенах. Установка блоков из ПВХ профилей | м2 | 2.24 | 6291 | 14092
из них:
333.1 |  | затраты на труд рабочих |  |  | 4527 | 10140
|  | в том числе оплата труда рабочих |  |  | 2253 | 5047
333.1.1 | 002-0133 | Затраты труда рабочих (средний разряд работы 3,3). Работы по устройству несущих и ограждающих конструкций | чел.-ч | 2.0928 | 4845 | 10139.77
333.2 |  | машины и механизмы |  |  | 568 | 1272
|  | в том числе оплата труда машинистов |  |  | 191 | 428
333.2.1 | 314-504-0501 | Подъемники мачтовые высотой подъема 50 м | маш.-ч | 0.080533 | 6112 | 492.21
|  | в т.ч. затраты труда машинистов, экипаж 1 чел. | чел.-ч | 0.080533 | 2278 | 183.45
333.2.2 | 343-302-0301 | Шуруповерты строительно-монтажные | маш.-ч | 0.52459 | 26 | 13.64
333.2.3 | 331-101-0101 | Автомобили бортовые грузоподъёмностью до 5 т | маш.-ч | 0.089564 | 8343 | 747.23
|  | в т.ч. затраты труда машинистов, экипаж 1 чел. | чел.-ч | 0.089564 | 2722 | 243.79
333.2.4 | 343-302-0101 | Перфоратор электрический | маш.-ч | 0.80808 | 22 | 17.78
333.3 |  | материалы, изделия и конструкции |  |  | 1196 | 2680
333.3.1 | 223-503-0502 | Лента бутиловая диффузионная | м | 0.9632 | 121 | 116.55
333.3.2 | 223-503-0503 | Лента ПСУЛ | м | 0.065632 | 259 | 17
333.3.3 | 223-503-0504 | Лента бутиловая | м | 9.0048 | 89 | 801.43
333.3.4 | 235-202-0118 | Герметик ГОСТ 25621-83 полиуретановый однокомпонентный 750 мл(монтажная пена) | шт. | 0.6496 | 2682 | 1742.23
334 | 223-203-0208 РСНБ РК 2022 | Блок дверной внутренний из ПВХ профилей глухой, с заполнением панелями или другими непрозрачными материалами ГОСТ 30970-2014 ДПВ 21-13, двупольный | м2 | 2.24 | 52673 | 117988
335 | 223-502-0308 РСНБ РК 2022 | Замок ГОСТ 5089-2011 замок-защелка магнитный ЗЩМ ГОСТ | шт. | 2 | 6869 | 13738
336 | 1110-0405-0102 РСНБ РК 2022 Кзтр и Кэм=1,12 Изм. и доп. вып. 28 прим. | Откосы дверных и оконных проемов. Облицовка | м откоса | 9.48 | 1866 | 17690
из них:
336.1 |  | затраты на труд рабочих |  |  | 1706 | 16173
|  | в том числе оплата труда рабочих |  |  | 849 | 8049
336.1.1 | 002-0135 | Затраты труда рабочих (средний разряд работы 3,5). Работы по устройству несущих и ограждающих конструкций | чел.-ч | 3.2175 | 5026 | 16171.22
336.2 |  | машины и механизмы |  |  | 16 | 151
|  | в том числе оплата труда машинистов |  |  | 5 | 47
336.2.1 | 314-102-0101 | Краны на автомобильном ходу максимальной грузоподъёмностью 10 т | маш.-ч | 0.00722 | 12921 | 93.29
|  | в т.ч. затраты труда машинистов, экипаж 1 чел. | чел.-ч | 0.00722 | 3888 | 28.07
336.2.2 | 331-101-0101 | Автомобили бортовые грузоподъёмностью до 5 т | маш.-ч | 0.00722 | 8343 | 60.24
|  | в т.ч. затраты труда машинистов, экипаж 1 чел. | чел.-ч | 0.00722 | 2722 | 19.65
336.2.3 | 313-401-0302 | Электромиксер строительный ручной, мощность до 1400 Вт, число оборотов до 810 об/мин | маш.-ч | 0.025482 | 32 | 0.82
336.3 |  | материалы, изделия и конструкции |  |  | 144 | 1366
336.3.1 | 235-202-0102 | Герметик ГОСТ 25621-83 акриловый, 310 мл | шт. | 0.89112 | 1528 | 1361.63
337 | ценовая экспертиза 2024-0329. НДЦС РК 8.04-07-2023, п. 3.7, Кмат=0,982 | Сэндвич панель толщиной 10 мм. | м2 | 1.422 | 1590.84 | 2262
338 | 1134-0108-1002 РСНБ РК 2022 Кзтр и Кэм=1,12 Изм. и доп. вып. 28 | Потолки подвесные из алюминиевых панелей. Устройство | м2 поверхности | 18.56 | 23285 | 432170
из них:
338.1 |  | затраты на труд рабочих |  |  | 21278 | 394920
|  | в том числе оплата труда рабочих |  |  | 10418 | 193358
338.1.1 | 005-0138 | Затраты труда рабочих (средний разряд работы 3,8). Специальные строительные и монтажные работы по устройству линейных сооружений | чел.-ч | 73.3788 | 5382 | 394924.79
338.2 |  | машины и механизмы |  |  | 1307 | 24258
|  | в том числе оплата труда машинистов |  |  | 366 | 6793
338.2.1 | 314-503-0702 | Автопогрузчики с вилочными подхватами, грузоподъёмность 2 т | маш.-ч | 1.663 | 8448 | 14048.82
|  | в т.ч. затраты труда машинистов, экипаж 1 чел. | чел.-ч | 1.663 | 2722 | 4526.62
338.2.2 | 343-102-0101 | Пила дисковая электрическая | маш.-ч | 0.22866 | 18 | 4.12
338.2.3 | 315-103-0501 | Установки постоянного тока для ручной дуговой сварки | маш.-ч | 13.0959 | 250 | 3273.98
338.2.4 | 331-101-0101 | Автомобили бортовые грузоподъёмностью до 5 т | маш.-ч | 0.83149 | 8343 | 6937.1
|  | в т.ч. затраты труда машинистов, экипаж 1 чел. | чел.-ч | 0.83149 | 2722 | 2263.31
338.3 |  | материалы, изделия и конструкции |  |  | 700 | 12992
338.3.1 | 217-101-0104 | Болт с гайкой и шайбой ГОСТ ISO 8992-2015 сборочный, класс прочности 10.9 | т | 0.0014848 | 1380876 | 2050.32
338.3.2 | 261-107-0563 | Электроды, d=2 мм, Э42 ГОСТ 9466-75 | т | 0.019488 | 551835 | 10754.16
338.3.3 | 217-108-0101 | Гвоздь ГОСТ 283-75 строительный | кг | 0.24128 | 861 | 207.74
339 | 232-401-0202 РСНБ РК 2022 | Потолок подвесной из алюминиевых кассетных панелей на скрытой подвесной системе | м2 | 18.56 | 12812 | 237791
340 | 1308-0305-0306 РСНБ РК 2022 Кзтр и Кэм=1,09 Изм. и доп. вып. 28 | Светильник потолочный или настенный для помещений с нормальными условиями среды, одноламповый. Монтаж с креплением винтами или болтами | шт. | 2 | 7684 | 15368
из них:
340.1 |  | затраты на труд рабочих |  |  | 4747 | 9494
|  | в том числе оплата труда рабочих |  |  | 2311 | 4622
340.1.1 | 004-0142 | Затраты труда рабочих (средний разряд работы 4,2). Работы по устройству внутренних и наружных инженерных систем | чел.-ч | 1.635 | 5806 | 9492.81
340.2 |  | машины и механизмы |  |  | 2739 | 5478
|  | в том числе оплата труда машинистов |  |  | 1151 | 2302
340.2.1 | 343-302-0201 | Дрели электрические | маш.-ч | 0.55808 | 15 | 8.37
340.2.2 | 314-504-0201 | Подъемники гидравлические высотой подъема до 10 м | маш.-ч | 0.92432 | 5234 | 4837.89
|  | в т.ч. затраты труда машинистов, экипаж 1 чел. | чел.-ч | 0.92432 | 2278 | 2105.6
340.2.3 | 314-102-0101 | Краны на автомобильном ходу максимальной грузоподъёмностью 10 т | маш.-ч | 0.029648 | 12921 | 383.08
|  | в т.ч. затраты труда машинистов, экипаж 1 чел. | чел.-ч | 0.029648 | 3888 | 115.27
340.2.4 | 331-101-0101 | Автомобили бортовые грузоподъёмностью до 5 т | маш.-ч | 0.029648 | 8343 | 247.35
|  | в т.ч. затраты труда машинистов, экипаж 1 чел. | чел.-ч | 0.029648 | 2722 | 80.7
340.3 |  | материалы, изделия и конструкции |  |  | 198 | 396
340.3.1 | 261-107-0224 | Дюбели распорные полипропиленовые | 100 шт. | 0.0816 | 594 | 48.47
340.3.2 | 261-404-0530 | Сжимы ответвительные | 100 шт. | 0.0408 | 5671 | 231.38
340.3.3 | 217-102-0102 | Винт ГОСТ ISO 8992-2015 с полукруглой головкой | кг | 0.0612 | 1403 | 85.86
340.3.4 | 247-216-1102 | Изолента ПВХ | кг | 0.0062 | 4837 | 29.99
341 | 247-102-3854 СпрСЦ 04.2024 | Светильник светодиодный офисный-2 LED ДВО ECO-PRISMA 35W 2700Lm 595x595x20 6500K IP20 | шт. | 2 | 4855 | 9710
2 этаж. Варочная
342 | 1208-0101-0401 РСНБ РК 2022 Кзтр и Кэм=1,09 | Пояски, сандрики, желоба, отливы, свесы и тому подобное. Разборка | м | 4.2 | 383 | 1609
из них:
342.1 |  | затраты на труд рабочих |  |  | 383 | 1609
|  | в том числе оплата труда рабочих |  |  | 189 | 794
342.1.1 | 009-0120 | Затраты труда рабочих (средний разряд работы 2). Работы по ремонту зданий и сооружений | чел.-ч | 0.41664 | 3862 | 1609.06
343 | 1146-0401-1102 РСНБ РК 2022 Кзтр и Кэм=1,12 | Заполнение оконных проемов деревянное без подоконных досок. Разборка | м2 | 18.4 | 7577 | 139417
из них:
343.1 |  | затраты на труд рабочих |  |  | 7047 | 129665
|  | в том числе оплата труда рабочих |  |  | 3487 | 64161
343.1.1 | 006-0124 | Затраты труда рабочих (средний разряд работы 2,4). Специальные работы в грунтах, работы по устройству конструкций башенного и мачтового типа, промышленных печей и труб | чел.-ч | 31.2285 | 4152 | 129660.65
343.2 |  | машины и механизмы |  |  | 530 | 9752
|  | в том числе оплата труда машинистов |  |  | 197 | 3625
343.2.1 | 314-504-0501 | Подъемники мачтовые высотой подъема 50 м | маш.-ч | 1.5951 | 6112 | 9749
|  | в т.ч. затраты труда машинистов, экипаж 1 чел. | чел.-ч | 1.5951 | 2278 | 3633.54
344 | 1110-0501-0108 РСНБ РК 2022 Кзтр и Кэм=1,12 Изм. и доп. вып. 28 | Проемы оконные площадью более 2 м2. Установка блоков из ПВХ профилей поворотных (откидных, поворотно-откидных) трехстворчатых (в том числе при наличии створок глухого остекления) | м2 | 18.4 | 8219 | 151230
из них:
344.1 |  | затраты на труд рабочих |  |  | 5452 | 100317
|  | в том числе оплата труда рабочих |  |  | 2714 | 49938
344.1.1 | 002-0132 | Затраты труда рабочих (средний разряд работы 3,2). Работы по устройству несущих и ограждающих конструкций | чел.-ч | 21.0901 | 4757 | 100325.51
344.2 |  | машины и механизмы |  |  | 563 | 10359
|  | в том числе оплата труда машинистов |  |  | 191 | 3514
344.2.1 | 314-504-0501 | Подъемники мачтовые высотой подъема 50 м | маш.-ч | 0.66152 | 6112 | 4043.19
|  | в т.ч. затраты труда машинистов, экипаж 1 чел. | чел.-ч | 0.66152 | 2278 | 1506.94
344.2.2 | 343-302-0301 | Шуруповерты строительно-монтажные | маш.-ч | 2.7223 | 26 | 70.78
344.2.3 | 331-101-0101 | Автомобили бортовые грузоподъёмностью до 5 т | маш.-ч | 0.73571 | 8343 | 6137.99
|  | в т.ч. затраты труда машинистов, экипаж 1 чел. | чел.-ч | 0.73571 | 2722 | 2002.59
344.2.4 | 343-302-0101 | Перфоратор электрический | маш.-ч | 4.1937 | 22 | 92.26
344.3 |  | материалы, изделия и конструкции |  |  | 2204 | 40554
344.3.1 | 223-503-0502 | Лента бутиловая диффузионная | м | 10.856 | 121 | 1313.58
344.3.2 | 223-503-0503 | Лента ПСУЛ | м | 0.29256 | 259 | 75.77
344.3.3 | 223-503-0504 | Лента бутиловая | м | 46.552 | 89 | 4143.13
344.3.4 | 235-202-0118 | Герметик ГОСТ 25621-83 полиуретановый однокомпонентный 750 мл(монтажная пена) | шт. | 13.064 | 2682 | 35037.65
345 | 223-102-0610 РСНБ РК 2022 | Блок оконный из ПВХ профилей толщиной 70 мм трехстворчатый одинарной конструкции ГОСТ 30674-99 со стеклопакетом двухкамерным, поворотно-откидной фурнитурой: трехэлементный - с одной поворотно-откидной створкой | м2 | 18.4 | 54472 | 1002285
346 | 1110-0501-0401 РСНБ РК 2022 Кзтр и Кэм=1,12 Изм. и доп. вып. 28 | Доски подоконные из ПВХ. Установка в стенах каменных глубиной проема (шириной) до 0,50 м | м | 8.8 | 3523 | 31002
из них:
346.1 |  | затраты на труд рабочих |  |  | 997 | 8774
|  | в том числе оплата труда рабочих |  |  | 496 | 4365
346.1.1 | 002-0130 | Затраты труда рабочих (средний разряд работы 3). Работы по устройству несущих и ограждающих конструкций | чел.-ч | 1.9158 | 4576 | 8766.52
346.2 |  | машины и механизмы |  |  | 16 | 141
|  | в том числе оплата труда машинистов |  |  | 5 | 44
346.2.1 | 314-504-0501 | Подъемники мачтовые высотой подъема 50 м | маш.-ч | 0.0039424 | 6112 | 24.1
|  | в т.ч. затраты труда машинистов, экипаж 1 чел. | чел.-ч | 0.0039424 | 2278 | 8.98
346.2.2 | 331-101-0101 | Автомобили бортовые грузоподъёмностью до 5 т | маш.-ч | 0.013798 | 8343 | 115.12
|  | в т.ч. затраты труда машинистов, экипаж 1 чел. | чел.-ч | 0.013798 | 2722 | 37.56
346.3 |  | материалы, изделия и конструкции |  |  | 2510 | 22087
346.3.1 | 223-503-0505 | Клин пластиковый монтажный | шт. | 35.2 | 248 | 8729.6
346.3.2 | 235-202-0118 | Герметик ГОСТ 25621-83 полиуретановый однокомпонентный 750 мл(монтажная пена) | шт. | 4.9808 | 2682 | 13358.51
347 | 223-501-0101 РСНБ РК 2022 | Доска подоконная из ПВХ профилей ГОСТ 23166-2021 не ламинированная шириной 150 мм | м | 8.8 | 782 | 6882
348 | 1110-0501-0901 РСНБ РК 2022 Кзтр и Кэм=1,12 Изм. и доп. вып. 28 | Сетки антимоскитные. Установка | м2 | 2.4 | 5626 | 13502
из них:
348.1 |  | затраты на труд рабочих |  |  | 640 | 1536
|  | в том числе оплата труда рабочих |  |  | 318 | 763
348.1.1 | 002-0129 | Затраты труда рабочих (средний разряд работы 2,9). Работы по устройству несущих и ограждающих конструкций | чел.-ч | 0.34176 | 4494 | 1535.87
348.2 |  | машины и механизмы |  |  | 15 | 36
|  | в том числе оплата труда машинистов |  |  | 5 | 12
348.2.1 | 314-504-0501 | Подъемники мачтовые высотой подъема 50 м | маш.-ч | 0.0005376 | 6112 | 3.29
|  | в т.ч. затраты труда машинистов, экипаж 1 чел. | чел.-ч | 0.0005376 | 2278 | 1.22
348.2.2 | 343-302-0301 | Шуруповерты строительно-монтажные | маш.-ч | 0.068006 | 26 | 1.77
348.2.3 | 331-101-0101 | Автомобили бортовые грузоподъёмностью до 5 т | маш.-ч | 0.0037632 | 8343 | 31.4
|  | в т.ч. затраты труда машинистов, экипаж 1 чел. | чел.-ч | 0.0037632 | 2722 | 10.24
348.3 |  | материалы, изделия и конструкции |  |  | 4971 | 11930
348.3.1 | 223-503-0401 | Сетка антимоскитная | м2 | 2.4 | 4971 | 11930.4
349 | 1115-0108-1902 РСНБ РК 2022 Кзтр и Кэм=1,06 прим. | Отливы оконные наружные из оцинкованной стали с полимерным покрытием шириной 300 мм. Устройство | м | 8.8 | 3427 | 30158
из них:
349.1 |  | затраты на труд рабочих |  |  | 1960 | 17248
|  | в том числе оплата труда рабочих |  |  | 985 | 8668
349.1.1 | 003-0132 | Затраты труда рабочих (средний разряд работы 3,2). Работы отделочные и изоляционные | чел.-ч | 3.6617 | 4712 | 17253.84
349.2 |  | машины и механизмы |  |  | 10 | 88
|  | в том числе оплата труда машинистов |  |  | 2 | 18
349.2.1 | 343-302-0201 | Дрели электрические | маш.-ч | 0.62964 | 15 | 9.44
349.2.2 | 343-302-0301 | Шуруповерты строительно-монтажные | маш.-ч | 0.035446 | 26 | 0.92
349.2.3 | 314-102-0101 | Краны на автомобильном ходу максимальной грузоподъёмностью 10 т | маш.-ч | 0.0055968 | 12921 | 72.32
|  | в т.ч. затраты труда машинистов, экипаж 1 чел. | чел.-ч | 0.0055968 | 3888 | 21.76
349.2.4 | 343-101-0101 | Ножницы электрические | маш.-ч | 0.06996 | 99 | 6.93
349.3 |  | материалы, изделия и конструкции |  |  | 1457 | 12822
349.3.1 | 222-529-0501 | Профиль направляющий Г-образный из оцинкованной стали КПГ размерами 40 мм х 40 мм | м | 9.24 | 462 | 4268.88
349.3.2 | 261-105-0601 | Герметик силиконовый, 310 мл | шт. | 0.3784 | 1253 | 474.14
349.3.3 | 261-107-0998 | Шуруп-саморез оцинкованный с полусферической головкой и прессшайбой 4,2х16 мм | шт. | 12.056 | 3 | 36.17
349.3.4 | 261-107-0815 | Водоотлив оконный шириной планки 250 мм из оцинкованной стали с полимерным покрытием | м | 9.24 | 865 | 7992.6
349.3.5 | 261-107-0996 | Заклепка вытяжная комбинированная, алюминиевая головка, стальной стержень | кг | 0.027729 | 1993 | 55.26
350 | 1115-0108-1901 РСНБ РК 2022 Кзтр и Кэм=1,06 прим. | Откосы оконные внутренние шириной 250 мм. Устройство | м | 26.4 | 2024 | 53434
из них:
350.1 |  | затраты на труд рабочих |  |  | 1960 | 51744
|  | в том числе оплата труда рабочих |  |  | 985 | 26004
350.1.1 | 003-0132 | Затраты труда рабочих (средний разряд работы 3,2). Работы отделочные и изоляционные | чел.-ч | 10.985 | 4712 | 51761.51
350.2 |  | машины и механизмы |  |  | 10 | 264
|  | в том числе оплата труда машинистов |  |  | 2 | 53
350.2.1 | 343-302-0201 | Дрели электрические | маш.-ч | 1.8889 | 15 | 28.33
350.2.2 | 343-302-0301 | Шуруповерты строительно-монтажные | маш.-ч | 0.10634 | 26 | 2.76
350.2.3 | 314-102-0101 | Краны на автомобильном ходу максимальной грузоподъёмностью 10 т | маш.-ч | 0.01679 | 12921 | 216.95
|  | в т.ч. затраты труда машинистов, экипаж 1 чел. | чел.-ч | 0.01679 | 3888 | 65.28
350.2.4 | 343-101-0101 | Ножницы электрические | маш.-ч | 0.20988 | 99 | 20.78
350.3 |  | материалы, изделия и конструкции |  |  | 54 | 1426
350.3.1 | 261-105-0601 | Герметик силиконовый, 310 мл | шт. | 1.1352 | 1253 | 1422.41
351 | ценовая экспертиза 2024-0329. НДЦС РК 8.04-07-2023, п. 3.7, Кмат=0,982 | Профиль стартовый для ПВХ панелей 10мм. | м | 26.4 | 127.66 | 3370
352 | ценовая экспертиза 2024-0329. НДЦС РК 8.04-07-2023, п. 3.7, Кмат=0,982 | Сэндвич панель толщиной 10 мм. | м2 | 6.6 | 1590.84 | 10500
353 | ценовая экспертиза 2024-0329. НДЦС РК 8.04-07-2023, п. 3.7, Кмат=0,982 | Профиль ПВХ F-образный для панелей 10мм, 3000мм, цвет белый. | м | 26.4 | 82.49 | 2178
354 | 1115-0108-1901 РСНБ РК 2022 Кзтр и Кэм=1,06 прим. | Откосы оконные наружные шириной 150 мм. Устройство | м | 26.4 | 4219 | 111382
из них:
354.1 |  | затраты на труд рабочих |  |  | 1960 | 51744
|  | в том числе оплата труда рабочих |  |  | 985 | 26004
354.1.1 | 003-0132 | Затраты труда рабочих (средний разряд работы 3,2). Работы отделочные и изоляционные | чел.-ч | 10.985 | 4712 | 51761.51
354.2 |  | машины и механизмы |  |  | 10 | 264
|  | в том числе оплата труда машинистов |  |  | 2 | 53
354.2.1 | 343-302-0201 | Дрели электрические | маш.-ч | 1.8889 | 15 | 28.33
354.2.2 | 343-302-0301 | Шуруповерты строительно-монтажные | маш.-ч | 0.10634 | 26 | 2.76
354.2.3 | 314-102-0101 | Краны на автомобильном ходу максимальной грузоподъёмностью 10 т | маш.-ч | 0.01679 | 12921 | 216.95
|  | в т.ч. затраты труда машинистов, экипаж 1 чел. | чел.-ч | 0.01679 | 3888 | 65.28
354.2.4 | 343-101-0101 | Ножницы электрические | маш.-ч | 0.20988 | 99 | 20.78
354.3 |  | материалы, изделия и конструкции |  |  | 2249 | 59374
354.3.1 | 222-529-0501 | Профиль направляющий Г-образный из оцинкованной стали КПГ размерами 40 мм х 40 мм | м | 27.72 | 462 | 12806.64
354.3.2 | 261-105-0601 | Герметик силиконовый, 310 мл | шт. | 1.1352 | 1253 | 1422.41
354.3.3 | 261-107-0998 | Шуруп-саморез оцинкованный с полусферической головкой и прессшайбой 4,2х16 мм | шт. | 36.168 | 3 | 108.5
354.3.4 | 261-107-0605 | Откосная планка шириной 250 мм из оцинкованной стали с полимерным покрытием | м | 27.72 | 954 | 26444.88
354.3.5 | 261-107-0608 | Планка угловая равнополочная из оцинкованного листа t-0,5 мм с полимерным покрытием, шириной полки 50 мм | м | 27.72 | 665 | 18433.8
354.3.6 | 261-107-0996 | Заклепка вытяжная комбинированная, алюминиевая головка, стальной стержень | кг | 0.083186 | 1993 | 165.79
355 | 1134-0108-1002 РСНБ РК 2022 Кзтр и Кэм=1,12 Изм. и доп. вып. 28 | Потолки подвесные из алюминиевых панелей. Устройство | м2 поверхности | 168 | 23285 | 3911880
из них:
355.1 |  | затраты на труд рабочих |  |  | 21278 | 3574704
|  | в том числе оплата труда рабочих |  |  | 10418 | 1750224
355.1.1 | 005-0138 | Затраты труда рабочих (средний разряд работы 3,8). Специальные строительные и монтажные работы по устройству линейных сооружений | чел.-ч | 664.2048 | 5382 | 3574750.23
355.2 |  | машины и механизмы |  |  | 1307 | 219576
|  | в том числе оплата труда машинистов |  |  | 366 | 61488
355.2.1 | 314-503-0702 | Автопогрузчики с вилочными подхватами, грузоподъёмность 2 т | маш.-ч | 15.0528 | 8448 | 127166.05
|  | в т.ч. затраты труда машинистов, экипаж 1 чел. | чел.-ч | 15.0528 | 2722 | 40973.72
355.2.2 | 343-102-0101 | Пила дисковая электрическая | маш.-ч | 2.0698 | 18 | 37.26
355.2.3 | 315-103-0501 | Установки постоянного тока для ручной дуговой сварки | маш.-ч | 118.5408 | 250 | 29635.2
355.2.4 | 331-101-0101 | Автомобили бортовые грузоподъёмностью до 5 т | маш.-ч | 7.5264 | 8343 | 62792.76
|  | в т.ч. затраты труда машинистов, экипаж 1 чел. | чел.-ч | 7.5264 | 2722 | 20486.86
355.3 |  | материалы, изделия и конструкции |  |  | 700 | 117600
355.3.1 | 217-101-0104 | Болт с гайкой и шайбой ГОСТ ISO 8992-2015 сборочный, класс прочности 10.9 | т | 0.01344 | 1380876 | 18558.97
355.3.2 | 261-107-0563 | Электроды, d=2 мм, Э42 ГОСТ 9466-75 | т | 0.1764 | 551835 | 97343.69
355.3.3 | 217-108-0101 | Гвоздь ГОСТ 283-75 строительный | кг | 2.184 | 861 | 1880.42
356 | 232-401-0202 РСНБ РК 2022 | Потолок подвесной из алюминиевых кассетных панелей на скрытой подвесной системе | м2 | 168 | 12812 | 2152416
357 | 1308-0305-0306 РСНБ РК 2022 Кзтр и Кэм=1,09 Изм. и доп. вып. 28 | Светильник потолочный или настенный для помещений с нормальными условиями среды, одноламповый. Монтаж с креплением винтами или болтами | шт. | 30 | 7684 | 230520
из них:
357.1 |  | затраты на труд рабочих |  |  | 4747 | 142410
|  | в том числе оплата труда рабочих |  |  | 2311 | 69330
357.1.1 | 004-0142 | Затраты труда рабочих (средний разряд работы 4,2). Работы по устройству внутренних и наружных инженерных систем | чел.-ч | 24.525 | 5806 | 142392.15
357.2 |  | машины и механизмы |  |  | 2739 | 82170
|  | в том числе оплата труда машинистов |  |  | 1151 | 34530
357.2.1 | 343-302-0201 | Дрели электрические | маш.-ч | 8.3712 | 15 | 125.57
357.2.2 | 314-504-0201 | Подъемники гидравлические высотой подъема до 10 м | маш.-ч | 13.8648 | 5234 | 72568.36
|  | в т.ч. затраты труда машинистов, экипаж 1 чел. | чел.-ч | 13.8648 | 2278 | 31584.01
357.2.3 | 314-102-0101 | Краны на автомобильном ходу максимальной грузоподъёмностью 10 т | маш.-ч | 0.44472 | 12921 | 5746.23
|  | в т.ч. затраты труда машинистов, экипаж 1 чел. | чел.-ч | 0.44472 | 3888 | 1729.07
357.2.4 | 331-101-0101 | Автомобили бортовые грузоподъёмностью до 5 т | маш.-ч | 0.44472 | 8343 | 3710.3
|  | в т.ч. затраты труда машинистов, экипаж 1 чел. | чел.-ч | 0.44472 | 2722 | 1210.53
357.3 |  | материалы, изделия и конструкции |  |  | 198 | 5940
357.3.1 | 261-107-0224 | Дюбели распорные полипропиленовые | 100 шт. | 1.224 | 594 | 727.06
357.3.2 | 261-404-0530 | Сжимы ответвительные | 100 шт. | 0.612 | 5671 | 3470.65
357.3.3 | 217-102-0102 | Винт ГОСТ ISO 8992-2015 с полукруглой головкой | кг | 0.918 | 1403 | 1287.95
357.3.4 | 247-216-1102 | Изолента ПВХ | кг | 0.093 | 4837 | 449.84
358 | 247-102-3854 СпрСЦ 04.2024 | Светильник светодиодный офисный-2 LED ДВО ECO-PRISMA 35W 2700Lm 595x595x20 6500K IP20 | шт. | 30 | 4855 | 145650
359 | 1146-0401-1103 РСНБ РК 2022 Кзтр и Кэм=1,12 | Заполнение дверных и воротных проемов деревянное. Разборка | м2 | 2.24 | 4769 | 10683
из них:
359.1 |  | затраты на труд рабочих |  |  | 4239 | 9495
|  | в том числе оплата труда рабочих |  |  | 2097 | 4697
359.1.1 | 006-0124 | Затраты труда рабочих (средний разряд работы 2,4). Специальные работы в грунтах, работы по устройству конструкций башенного и мачтового типа, промышленных печей и труб | чел.-ч | 2.2868 | 4152 | 9494.86
359.2 |  | машины и механизмы |  |  | 530 | 1187
|  | в том числе оплата труда машинистов |  |  | 197 | 441
359.2.1 | 314-504-0501 | Подъемники мачтовые высотой подъема 50 м | маш.-ч | 0.19418 | 6112 | 1186.84
|  | в т.ч. затраты труда машинистов, экипаж 1 чел. | чел.-ч | 0.19418 | 2278 | 442.34
360 | 1110-0501-0201 РСНБ РК 2022 Кзтр и Кэм=1,12 Изм. и доп. вып. 28 | Проемы дверные наружные и внутренние площадью до 3 м2 в каменных стенах. Установка блоков из ПВХ профилей | м2 | 2.24 | 6291 | 14092
из них:
360.1 |  | затраты на труд рабочих |  |  | 4527 | 10140
|  | в том числе оплата труда рабочих |  |  | 2253 | 5047
360.1.1 | 002-0133 | Затраты труда рабочих (средний разряд работы 3,3). Работы по устройству несущих и ограждающих конструкций | чел.-ч | 2.0928 | 4845 | 10139.77
360.2 |  | машины и механизмы |  |  | 568 | 1272
|  | в том числе оплата труда машинистов |  |  | 191 | 428
360.2.1 | 314-504-0501 | Подъемники мачтовые высотой подъема 50 м | маш.-ч | 0.080533 | 6112 | 492.21
|  | в т.ч. затраты труда машинистов, экипаж 1 чел. | чел.-ч | 0.080533 | 2278 | 183.45
360.2.2 | 343-302-0301 | Шуруповерты строительно-монтажные | маш.-ч | 0.52459 | 26 | 13.64
360.2.3 | 331-101-0101 | Автомобили бортовые грузоподъёмностью до 5 т | маш.-ч | 0.089564 | 8343 | 747.23
|  | в т.ч. затраты труда машинистов, экипаж 1 чел. | чел.-ч | 0.089564 | 2722 | 243.79
360.2.4 | 343-302-0101 | Перфоратор электрический | маш.-ч | 0.80808 | 22 | 17.78
360.3 |  | материалы, изделия и конструкции |  |  | 1196 | 2680
360.3.1 | 223-503-0502 | Лента бутиловая диффузионная | м | 0.9632 | 121 | 116.55
360.3.2 | 223-503-0503 | Лента ПСУЛ | м | 0.065632 | 259 | 17
360.3.3 | 223-503-0504 | Лента бутиловая | м | 9.0048 | 89 | 801.43
360.3.4 | 235-202-0118 | Герметик ГОСТ 25621-83 полиуретановый однокомпонентный 750 мл(монтажная пена) | шт. | 0.6496 | 2682 | 1742.23
361 | 223-203-0208 РСНБ РК 2022 | Блок дверной внутренний из ПВХ профилей глухой, с заполнением панелями или другими непрозрачными материалами ГОСТ 30970-2014 ДПВ 21-13, двупольный | м2 | 2.24 | 52673 | 117988
362 | 223-502-0308 РСНБ РК 2022 | Замок ГОСТ 5089-2011 замок-защелка магнитный ЗЩМ ГОСТ | шт. | 1 | 6869 | 6869
363 | 1110-0405-0102 РСНБ РК 2022 Кзтр и Кэм=1,12 Изм. и доп. вып. 28 прим. | Откосы дверных и оконных проемов. Облицовка | м откоса | 4.74 | 1866 | 8845
из них:
363.1 |  | затраты на труд рабочих |  |  | 1706 | 8086
|  | в том числе оплата труда рабочих |  |  | 849 | 4024
363.1.1 | 002-0135 | Затраты труда рабочих (средний разряд работы 3,5). Работы по устройству несущих и ограждающих конструкций | чел.-ч | 1.6088 | 5026 | 8085.61
363.2 |  | машины и механизмы |  |  | 16 | 76
|  | в том числе оплата труда машинистов |  |  | 5 | 24
363.2.1 | 314-102-0101 | Краны на автомобильном ходу максимальной грузоподъёмностью 10 т | маш.-ч | 0.00361 | 12921 | 46.64
|  | в т.ч. затраты труда машинистов, экипаж 1 чел. | чел.-ч | 0.00361 | 3888 | 14.04
363.2.2 | 331-101-0101 | Автомобили бортовые грузоподъёмностью до 5 т | маш.-ч | 0.00361 | 8343 | 30.12
|  | в т.ч. затраты труда машинистов, экипаж 1 чел. | чел.-ч | 0.00361 | 2722 | 9.83
363.2.3 | 313-401-0302 | Электромиксер строительный ручной, мощность до 1400 Вт, число оборотов до 810 об/мин | маш.-ч | 0.012741 | 32 | 0.41
363.3 |  | материалы, изделия и конструкции |  |  | 144 | 683
363.3.1 | 235-202-0102 | Герметик ГОСТ 25621-83 акриловый, 310 мл | шт. | 0.44556 | 1528 | 680.82
364 | ценовая экспертиза 2024-0329. НДЦС РК 8.04-07-2023, п. 3.7, Кмат=0,982 | Сэндвич панель толщиной 10 мм. | м2 | 1.2324 | 1590.84 | 1961
2 этаж. Моечная 2
365 | 1208-0101-0401 РСНБ РК 2022 Кзтр и Кэм=1,09 | Пояски, сандрики, желоба, отливы, свесы и тому подобное. Разборка | м | 2.1 | 383 | 804
из них:
365.1 |  | затраты на труд рабочих |  |  | 383 | 804
|  | в том числе оплата труда рабочих |  |  | 189 | 397
365.1.1 | 009-0120 | Затраты труда рабочих (средний разряд работы 2). Работы по ремонту зданий и сооружений | чел.-ч | 0.20832 | 3862 | 804.53
366 | 1146-0401-1102 РСНБ РК 2022 Кзтр и Кэм=1,12 | Заполнение оконных проемов деревянное без подоконных досок. Разборка | м2 | 4.6 | 7577 | 34854
из них:
366.1 |  | затраты на труд рабочих |  |  | 7047 | 32416
|  | в том числе оплата труда рабочих |  |  | 3487 | 16040
366.1.1 | 006-0124 | Затраты труда рабочих (средний разряд работы 2,4). Специальные работы в грунтах, работы по устройству конструкций башенного и мачтового типа, промышленных печей и труб | чел.-ч | 7.8071 | 4152 | 32415.16
366.2 |  | машины и механизмы |  |  | 530 | 2438
|  | в том числе оплата труда машинистов |  |  | 197 | 906
366.2.1 | 314-504-0501 | Подъемники мачтовые высотой подъема 50 м | маш.-ч | 0.39876 | 6112 | 2437.25
|  | в т.ч. затраты труда машинистов, экипаж 1 чел. | чел.-ч | 0.39876 | 2278 | 908.39
367 | 1110-0501-0108 РСНБ РК 2022 Кзтр и Кэм=1,12 Изм. и доп. вып. 28 | Проемы оконные площадью более 2 м2. Установка блоков из ПВХ профилей поворотных (откидных, поворотно-откидных) трехстворчатых (в том числе при наличии створок глухого остекления) | м2 | 4.6 | 8219 | 37807
из них:
367.1 |  | затраты на труд рабочих |  |  | 5452 | 25079
|  | в том числе оплата труда рабочих |  |  | 2714 | 12484
367.1.1 | 002-0132 | Затраты труда рабочих (средний разряд работы 3,2). Работы по устройству несущих и ограждающих конструкций | чел.-ч | 5.2725 | 4757 | 25081.38
367.2 |  | машины и механизмы |  |  | 563 | 2590
|  | в том числе оплата труда машинистов |  |  | 191 | 879
367.2.1 | 314-504-0501 | Подъемники мачтовые высотой подъема 50 м | маш.-ч | 0.16538 | 6112 | 1010.8
|  | в т.ч. затраты труда машинистов, экипаж 1 чел. | чел.-ч | 0.16538 | 2278 | 376.73
367.2.2 | 343-302-0301 | Шуруповерты строительно-монтажные | маш.-ч | 0.68058 | 26 | 17.7
367.2.3 | 331-101-0101 | Автомобили бортовые грузоподъёмностью до 5 т | маш.-ч | 0.18393 | 8343 | 1534.5
|  | в т.ч. затраты труда машинистов, экипаж 1 чел. | чел.-ч | 0.18393 | 2722 | 500.65
367.2.4 | 343-302-0101 | Перфоратор электрический | маш.-ч | 1.0484 | 22 | 23.07
367.3 |  | материалы, изделия и конструкции |  |  | 2204 | 10138
367.3.1 | 223-503-0502 | Лента бутиловая диффузионная | м | 2.714 | 121 | 328.39
367.3.2 | 223-503-0503 | Лента ПСУЛ | м | 0.07314 | 259 | 18.94
367.3.3 | 223-503-0504 | Лента бутиловая | м | 11.638 | 89 | 1035.78
367.3.4 | 235-202-0118 | Герметик ГОСТ 25621-83 полиуретановый однокомпонентный 750 мл(монтажная пена) | шт. | 3.266 | 2682 | 8759.41
368 | 223-102-0610 РСНБ РК 2022 | Блок оконный из ПВХ профилей толщиной 70 мм трехстворчатый одинарной конструкции ГОСТ 30674-99 со стеклопакетом двухкамерным, поворотно-откидной фурнитурой: трехэлементный - с одной поворотно-откидной створкой | м2 | 4.6 | 54472 | 250571
369 | 1110-0501-0401 РСНБ РК 2022 Кзтр и Кэм=1,12 Изм. и доп. вып. 28 | Доски подоконные из ПВХ. Установка в стенах каменных глубиной проема (шириной) до 0,50 м | м | 2.2 | 3523 | 7751
из них:
369.1 |  | затраты на труд рабочих |  |  | 997 | 2193
|  | в том числе оплата труда рабочих |  |  | 496 | 1091
369.1.1 | 002-0130 | Затраты труда рабочих (средний разряд работы 3). Работы по устройству несущих и ограждающих конструкций | чел.-ч | 0.47894 | 4576 | 2191.63
369.2 |  | машины и механизмы |  |  | 16 | 35
|  | в том числе оплата труда машинистов |  |  | 5 | 11
369.2.1 | 314-504-0501 | Подъемники мачтовые высотой подъема 50 м | маш.-ч | 0.0009856 | 6112 | 6.02
|  | в т.ч. затраты труда машинистов, экипаж 1 чел. | чел.-ч | 0.0009856 | 2278 | 2.25
369.2.2 | 331-101-0101 | Автомобили бортовые грузоподъёмностью до 5 т | маш.-ч | 0.0034496 | 8343 | 28.78
|  | в т.ч. затраты труда машинистов, экипаж 1 чел. | чел.-ч | 0.0034496 | 2722 | 9.39
369.3 |  | материалы, изделия и конструкции |  |  | 2510 | 5523
369.3.1 | 223-503-0505 | Клин пластиковый монтажный | шт. | 8.8 | 248 | 2182.4
369.3.2 | 235-202-0118 | Герметик ГОСТ 25621-83 полиуретановый однокомпонентный 750 мл(монтажная пена) | шт. | 1.2452 | 2682 | 3339.63
370 | 223-501-0101 РСНБ РК 2022 | Доска подоконная из ПВХ профилей ГОСТ 23166-2021 не ламинированная шириной 150 мм | м | 2.2 | 782 | 1720
371 | 1110-0501-0901 РСНБ РК 2022 Кзтр и Кэм=1,12 Изм. и доп. вып. 28 | Сетки антимоскитные. Установка | м2 | 0.6 | 5626 | 3376
из них:
371.1 |  | затраты на труд рабочих |  |  | 640 | 384
|  | в том числе оплата труда рабочих |  |  | 318 | 191
371.1.1 | 002-0129 | Затраты труда рабочих (средний разряд работы 2,9). Работы по устройству несущих и ограждающих конструкций | чел.-ч | 0.08544 | 4494 | 383.97
371.2 |  | машины и механизмы |  |  | 15 | 9
|  | в том числе оплата труда машинистов |  |  | 5 | 3
371.2.1 | 314-504-0501 | Подъемники мачтовые высотой подъема 50 м | маш.-ч | 0.0001344 | 6112 | 0.82
|  | в т.ч. затраты труда машинистов, экипаж 1 чел. | чел.-ч | 0.0001344 | 2278 | 0.31
371.2.2 | 343-302-0301 | Шуруповерты строительно-монтажные | маш.-ч | 0.017002 | 26 | 0.44
371.2.3 | 331-101-0101 | Автомобили бортовые грузоподъёмностью до 5 т | маш.-ч | 0.0009408 | 8343 | 7.85
|  | в т.ч. затраты труда машинистов, экипаж 1 чел. | чел.-ч | 0.0009408 | 2722 | 2.56
371.3 |  | материалы, изделия и конструкции |  |  | 4971 | 2983
371.3.1 | 223-503-0401 | Сетка антимоскитная | м2 | 0.6 | 4971 | 2982.6
372 | 1115-0108-1902 РСНБ РК 2022 Кзтр и Кэм=1,06 прим. | Отливы оконные наружные из оцинкованной стали с полимерным покрытием шириной 300 мм. Устройство | м | 2.2 | 3427 | 7539
из них:
372.1 |  | затраты на труд рабочих |  |  | 1960 | 4312
|  | в том числе оплата труда рабочих |  |  | 985 | 2167
372.1.1 | 003-0132 | Затраты труда рабочих (средний разряд работы 3,2). Работы отделочные и изоляционные | чел.-ч | 0.91542 | 4712 | 4313.46
372.2 |  | машины и механизмы |  |  | 10 | 22
|  | в том числе оплата труда машинистов |  |  | 2 | 4
372.2.1 | 343-302-0201 | Дрели электрические | маш.-ч | 0.15741 | 15 | 2.36
372.2.2 | 343-302-0301 | Шуруповерты строительно-монтажные | маш.-ч | 0.0088616 | 26 | 0.23
372.2.3 | 314-102-0101 | Краны на автомобильном ходу максимальной грузоподъёмностью 10 т | маш.-ч | 0.0013992 | 12921 | 18.08
|  | в т.ч. затраты труда машинистов, экипаж 1 чел. | чел.-ч | 0.0013992 | 3888 | 5.44
372.2.4 | 343-101-0101 | Ножницы электрические | маш.-ч | 0.01749 | 99 | 1.73
372.3 |  | материалы, изделия и конструкции |  |  | 1457 | 3205
372.3.1 | 222-529-0501 | Профиль направляющий Г-образный из оцинкованной стали КПГ размерами 40 мм х 40 мм | м | 2.31 | 462 | 1067.22
372.3.2 | 261-105-0601 | Герметик силиконовый, 310 мл | шт. | 0.0946 | 1253 | 118.53
372.3.3 | 261-107-0998 | Шуруп-саморез оцинкованный с полусферической головкой и прессшайбой 4,2х16 мм | шт. | 3.014 | 3 | 9.04
372.3.4 | 261-107-0815 | Водоотлив оконный шириной планки 250 мм из оцинкованной стали с полимерным покрытием | м | 2.31 | 865 | 1998.15
372.3.5 | 261-107-0996 | Заклепка вытяжная комбинированная, алюминиевая головка, стальной стержень | кг | 0.0069322 | 1993 | 13.82
373 | 1115-0108-1901 РСНБ РК 2022 Кзтр и Кэм=1,06 прим. | Откосы оконные внутренние шириной 250 мм. Устройство | м | 6.6 | 2024 | 13358
из них:
373.1 |  | затраты на труд рабочих |  |  | 1960 | 12936
|  | в том числе оплата труда рабочих |  |  | 985 | 6501
373.1.1 | 003-0132 | Затраты труда рабочих (средний разряд работы 3,2). Работы отделочные и изоляционные | чел.-ч | 2.7463 | 4712 | 12940.38
373.2 |  | машины и механизмы |  |  | 10 | 66
|  | в том числе оплата труда машинистов |  |  | 2 | 13
373.2.1 | 343-302-0201 | Дрели электрические | маш.-ч | 0.47223 | 15 | 7.08
373.2.2 | 343-302-0301 | Шуруповерты строительно-монтажные | маш.-ч | 0.026585 | 26 | 0.69
373.2.3 | 314-102-0101 | Краны на автомобильном ходу максимальной грузоподъёмностью 10 т | маш.-ч | 0.0041976 | 12921 | 54.24
|  | в т.ч. затраты труда машинистов, экипаж 1 чел. | чел.-ч | 0.0041976 | 3888 | 16.32
373.2.4 | 343-101-0101 | Ножницы электрические | маш.-ч | 0.05247 | 99 | 5.19
373.3 |  | материалы, изделия и конструкции |  |  | 54 | 356
373.3.1 | 261-105-0601 | Герметик силиконовый, 310 мл | шт. | 0.2838 | 1253 | 355.6
374 | ценовая экспертиза 2024-0329. НДЦС РК 8.04-07-2023, п. 3.7, Кмат=0,982 | Профиль стартовый для ПВХ панелей 10мм. | м | 6.6 | 127.66 | 843
375 | ценовая экспертиза 2024-0329. НДЦС РК 8.04-07-2023, п. 3.7, Кмат=0,982 | Сэндвич панель толщиной 10 мм. | м2 | 1.65 | 1590.84 | 2625
376 | ценовая экспертиза 2024-0329. НДЦС РК 8.04-07-2023, п. 3.7, Кмат=0,982 | Профиль ПВХ F-образный для панелей 10мм, 3000мм, цвет белый. | м | 6.6 | 82.49 | 544
377 | 1115-0108-1901 РСНБ РК 2022 Кзтр и Кэм=1,06 прим. | Откосы оконные наружные шириной 150 мм. Устройство | м | 6.6 | 4219 | 27845
из них:
377.1 |  | затраты на труд рабочих |  |  | 1960 | 12936
|  | в том числе оплата труда рабочих |  |  | 985 | 6501
377.1.1 | 003-0132 | Затраты труда рабочих (средний разряд работы 3,2). Работы отделочные и изоляционные | чел.-ч | 2.7463 | 4712 | 12940.38
377.2 |  | машины и механизмы |  |  | 10 | 66
|  | в том числе оплата труда машинистов |  |  | 2 | 13
377.2.1 | 343-302-0201 | Дрели электрические | маш.-ч | 0.47223 | 15 | 7.08
377.2.2 | 343-302-0301 | Шуруповерты строительно-монтажные | маш.-ч | 0.026585 | 26 | 0.69
377.2.3 | 314-102-0101 | Краны на автомобильном ходу максимальной грузоподъёмностью 10 т | маш.-ч | 0.0041976 | 12921 | 54.24
|  | в т.ч. затраты труда машинистов, экипаж 1 чел. | чел.-ч | 0.0041976 | 3888 | 16.32
377.2.4 | 343-101-0101 | Ножницы электрические | маш.-ч | 0.05247 | 99 | 5.19
377.3 |  | материалы, изделия и конструкции |  |  | 2249 | 14843
377.3.1 | 222-529-0501 | Профиль направляющий Г-образный из оцинкованной стали КПГ размерами 40 мм х 40 мм | м | 6.93 | 462 | 3201.66
377.3.2 | 261-105-0601 | Герметик силиконовый, 310 мл | шт. | 0.2838 | 1253 | 355.6
377.3.3 | 261-107-0998 | Шуруп-саморез оцинкованный с полусферической головкой и прессшайбой 4,2х16 мм | шт. | 9.042 | 3 | 27.13
377.3.4 | 261-107-0605 | Откосная планка шириной 250 мм из оцинкованной стали с полимерным покрытием | м | 6.93 | 954 | 6611.22
377.3.5 | 261-107-0608 | Планка угловая равнополочная из оцинкованного листа t-0,5 мм с полимерным покрытием, шириной полки 50 мм | м | 6.93 | 665 | 4608.45
377.3.6 | 261-107-0996 | Заклепка вытяжная комбинированная, алюминиевая головка, стальной стержень | кг | 0.020797 | 1993 | 41.45
378 | 1134-0108-1002 РСНБ РК 2022 Кзтр и Кэм=1,12 Изм. и доп. вып. 28 | Потолки подвесные из алюминиевых панелей. Устройство | м2 поверхности | 51 | 23285 | 1187535
из них:
378.1 |  | затраты на труд рабочих |  |  | 21278 | 1085178
|  | в том числе оплата труда рабочих |  |  | 10418 | 531318
378.1.1 | 005-0138 | Затраты труда рабочих (средний разряд работы 3,8). Специальные строительные и монтажные работы по устройству линейных сооружений | чел.-ч | 201.6336 | 5382 | 1085192.04
378.2 |  | машины и механизмы |  |  | 1307 | 66657
|  | в том числе оплата труда машинистов |  |  | 366 | 18666
378.2.1 | 314-503-0702 | Автопогрузчики с вилочными подхватами, грузоподъёмность 2 т | маш.-ч | 4.5696 | 8448 | 38603.98
|  | в т.ч. затраты труда машинистов, экипаж 1 чел. | чел.-ч | 4.5696 | 2722 | 12438.45
378.2.2 | 343-102-0101 | Пила дисковая электрическая | маш.-ч | 0.62832 | 18 | 11.31
378.2.3 | 315-103-0501 | Установки постоянного тока для ручной дуговой сварки | маш.-ч | 35.9856 | 250 | 8996.4
378.2.4 | 331-101-0101 | Автомобили бортовые грузоподъёмностью до 5 т | маш.-ч | 2.2848 | 8343 | 19062.09
|  | в т.ч. затраты труда машинистов, экипаж 1 чел. | чел.-ч | 2.2848 | 2722 | 6219.23
378.3 |  | материалы, изделия и конструкции |  |  | 700 | 35700
378.3.1 | 217-101-0104 | Болт с гайкой и шайбой ГОСТ ISO 8992-2015 сборочный, класс прочности 10.9 | т | 0.00408 | 1380876 | 5633.97
378.3.2 | 261-107-0563 | Электроды, d=2 мм, Э42 ГОСТ 9466-75 | т | 0.05355 | 551835 | 29550.76
378.3.3 | 217-108-0101 | Гвоздь ГОСТ 283-75 строительный | кг | 0.663 | 861 | 570.84
379 | 232-401-0202 РСНБ РК 2022 | Потолок подвесной из алюминиевых кассетных панелей на скрытой подвесной системе | м2 | 51 | 12812 | 653412
380 | 1308-0305-0306 РСНБ РК 2022 Кзтр и Кэм=1,09 Изм. и доп. вып. 28 | Светильник потолочный или настенный для помещений с нормальными условиями среды, одноламповый. Монтаж с креплением винтами или болтами | шт. | 8 | 7684 | 61472
из них:
380.1 |  | затраты на труд рабочих |  |  | 4747 | 37976
|  | в том числе оплата труда рабочих |  |  | 2311 | 18488
380.1.1 | 004-0142 | Затраты труда рабочих (средний разряд работы 4,2). Работы по устройству внутренних и наружных инженерных систем | чел.-ч | 6.54 | 5806 | 37971.24
380.2 |  | машины и механизмы |  |  | 2739 | 21912
|  | в том числе оплата труда машинистов |  |  | 1151 | 9208
380.2.1 | 343-302-0201 | Дрели электрические | маш.-ч | 2.2323 | 15 | 33.48
380.2.2 | 314-504-0201 | Подъемники гидравлические высотой подъема до 10 м | маш.-ч | 3.6973 | 5234 | 19351.56
|  | в т.ч. затраты труда машинистов, экипаж 1 чел. | чел.-ч | 3.6973 | 2278 | 8422.4
380.2.3 | 314-102-0101 | Краны на автомобильном ходу максимальной грузоподъёмностью 10 т | маш.-ч | 0.11859 | 12921 | 1532.33
|  | в т.ч. затраты труда машинистов, экипаж 1 чел. | чел.-ч | 0.11859 | 3888 | 461.09
380.2.4 | 331-101-0101 | Автомобили бортовые грузоподъёмностью до 5 т | маш.-ч | 0.11859 | 8343 | 989.41
|  | в т.ч. затраты труда машинистов, экипаж 1 чел. | чел.-ч | 0.11859 | 2722 | 322.81
380.3 |  | материалы, изделия и конструкции |  |  | 198 | 1584
380.3.1 | 261-107-0224 | Дюбели распорные полипропиленовые | 100 шт. | 0.3264 | 594 | 193.88
380.3.2 | 261-404-0530 | Сжимы ответвительные | 100 шт. | 0.1632 | 5671 | 925.51
380.3.3 | 217-102-0102 | Винт ГОСТ ISO 8992-2015 с полукруглой головкой | кг | 0.2448 | 1403 | 343.45
380.3.4 | 247-216-1102 | Изолента ПВХ | кг | 0.0248 | 4837 | 119.96
381 | 247-102-3854 СпрСЦ 04.2024 | Светильник светодиодный офисный-2 LED ДВО ECO-PRISMA 35W 2700Lm 595x595x20 6500K IP20 | шт. | 8 | 4855 | 38840
382 | 1213-0103-0105 РСНБ РК 2022 Кзтр и Кэм=1,09 | Облицовка стен из плит керамических глазурованных. Разборка | м2 облицовки | 90.9 | 3364 | 305788
из них:
382.1 |  | затраты на труд рабочих |  |  | 3188 | 289789
|  | в том числе оплата труда рабочих |  |  | 1574 | 143077
382.1.1 | 009-0121 | Затраты труда рабочих (средний разряд работы 2,1). Работы по ремонту зданий и сооружений | чел.-ч | 73.6199 | 3937 | 289841.59
382.2 |  | машины и механизмы |  |  | 176 | 15998
|  | в том числе оплата труда машинистов |  |  | 58 | 5272
382.2.1 | 314-504-0501 | Подъемники мачтовые высотой подъема 50 м | маш.-ч | 0.34678 | 6112 | 2119.54
|  | в т.ч. затраты труда машинистов, экипаж 1 чел. | чел.-ч | 0.34678 | 2278 | 789.97
382.2.2 | 315-102-0102 | Компрессоры передвижные с двигателем внутреннего сгорания давлением до 686 кПа (7 атм), производительность 5 м3/мин | маш.-ч | 1.6249 | 8417 | 13677.02
|  | в т.ч. затраты труда машинистов, экипаж 1 чел. | чел.-ч | 1.6249 | 2722 | 4423.06
382.2.3 | 343-401-0201 | Молотки отбойные пневматические при работе от передвижных компрессорных станций | маш.-ч | 3.2499 | 87 | 282.74
383 | 1115-0107-0105 РСНБ РК 2022 Кзтр и Кэм=1,06 Изм. и доп. вып. 28 | Стены. Облицовка керамическими плитками на клее из сухих смесей по готовому основанию | м2 поверхности облицовки | 91 | 11076 | 1007916
из них:
383.1 |  | затраты на труд рабочих |  |  | 7872 | 716352
|  | в том числе оплата труда рабочих |  |  | 3955 | 359905
383.1.1 | 003-0133 | Затраты труда рабочих (средний разряд работы 3,3). Работы отделочные и изоляционные | чел.-ч | 149.2218 | 4800 | 716264.64
383.2 |  | машины и механизмы |  |  | 46 | 4186
|  | в том числе оплата труда машинистов |  |  | 15 | 1365
383.2.1 | 314-504-0501 | Подъемники мачтовые высотой подъема 50 м | маш.-ч | 0.20257 | 6112 | 1238.08
|  | в т.ч. затраты труда машинистов, экипаж 1 чел. | чел.-ч | 0.20257 | 2278 | 461.45
383.2.2 | 314-102-0101 | Краны на автомобильном ходу максимальной грузоподъёмностью 10 т | маш.-ч | 0.13504 | 12921 | 1744.9
|  | в т.ч. затраты труда машинистов, экипаж 1 чел. | чел.-ч | 0.13504 | 3888 | 525.05
383.2.3 | 331-101-0101 | Автомобили бортовые грузоподъёмностью до 5 т | маш.-ч | 0.13504 | 8343 | 1126.67
|  | в т.ч. затраты труда машинистов, экипаж 1 чел. | чел.-ч | 0.13504 | 2722 | 367.59
383.2.4 | 313-401-0302 | Электромиксер строительный ручной, мощность до 1400 Вт, число оборотов до 810 об/мин | маш.-ч | 2.2475 | 32 | 71.92
383.3 |  | материалы, изделия и конструкции |  |  | 3158 | 287378
383.3.1 | 232-504-0101 | Смесь сухая для затирки швов плиток СТ РК 1168-2006 белая | кг | 36.4 | 253 | 9209.2
383.3.2 | 232-502-0101 | Смесь сухая клеевая СТ РК 1168-2006 базовая для плитки | кг | 364 | 85 | 30940
383.3.3 | 236-101-0116 | Грунтовка водно-дисперсионная акриловая глубокого проникновения для внутренних и наружных работ СТ РК ГОСТ Р 52020-2007 | кг | 27.3 | 326 | 8899.8
383.3.4 | 232-201-0101 | Плитка керамическая глазурованная для внутренней облицовки стен, I сорта ГОСТ 6141-91 гладкая одноцветная | м2 | 92.82 | 2546 | 236319.72
383.3.5 | 218-103-0201 | Ветошь | кг | 1.82 | 1103 | 2007.46
384 | 1146-0401-1103 РСНБ РК 2022 Кзтр и Кэм=1,12 | Заполнение дверных и воротных проемов деревянное. Разборка | м2 | 2.24 | 4769 | 10683
из них:
384.1 |  | затраты на труд рабочих |  |  | 4239 | 9495
|  | в том числе оплата труда рабочих |  |  | 2097 | 4697
384.1.1 | 006-0124 | Затраты труда рабочих (средний разряд работы 2,4). Специальные работы в грунтах, работы по устройству конструкций башенного и мачтового типа, промышленных печей и труб | чел.-ч | 2.2868 | 4152 | 9494.86
384.2 |  | машины и механизмы |  |  | 530 | 1187
|  | в том числе оплата труда машинистов |  |  | 197 | 441
384.2.1 | 314-504-0501 | Подъемники мачтовые высотой подъема 50 м | маш.-ч | 0.19418 | 6112 | 1186.84
|  | в т.ч. затраты труда машинистов, экипаж 1 чел. | чел.-ч | 0.19418 | 2278 | 442.34
385 | 1110-0501-0201 РСНБ РК 2022 Кзтр и Кэм=1,12 Изм. и доп. вып. 28 | Проемы дверные наружные и внутренние площадью до 3 м2 в каменных стенах. Установка блоков из ПВХ профилей | м2 | 2.24 | 6291 | 14092
из них:
385.1 |  | затраты на труд рабочих |  |  | 4527 | 10140
|  | в том числе оплата труда рабочих |  |  | 2253 | 5047
385.1.1 | 002-0133 | Затраты труда рабочих (средний разряд работы 3,3). Работы по устройству несущих и ограждающих конструкций | чел.-ч | 2.0928 | 4845 | 10139.77
385.2 |  | машины и механизмы |  |  | 568 | 1272
|  | в том числе оплата труда машинистов |  |  | 191 | 428
385.2.1 | 314-504-0501 | Подъемники мачтовые высотой подъема 50 м | маш.-ч | 0.080533 | 6112 | 492.21
|  | в т.ч. затраты труда машинистов, экипаж 1 чел. | чел.-ч | 0.080533 | 2278 | 183.45
385.2.2 | 343-302-0301 | Шуруповерты строительно-монтажные | маш.-ч | 0.52459 | 26 | 13.64
385.2.3 | 331-101-0101 | Автомобили бортовые грузоподъёмностью до 5 т | маш.-ч | 0.089564 | 8343 | 747.23
|  | в т.ч. затраты труда машинистов, экипаж 1 чел. | чел.-ч | 0.089564 | 2722 | 243.79
385.2.4 | 343-302-0101 | Перфоратор электрический | маш.-ч | 0.80808 | 22 | 17.78
385.3 |  | материалы, изделия и конструкции |  |  | 1196 | 2680
385.3.1 | 223-503-0502 | Лента бутиловая диффузионная | м | 0.9632 | 121 | 116.55
385.3.2 | 223-503-0503 | Лента ПСУЛ | м | 0.065632 | 259 | 17
385.3.3 | 223-503-0504 | Лента бутиловая | м | 9.0048 | 89 | 801.43
385.3.4 | 235-202-0118 | Герметик ГОСТ 25621-83 полиуретановый однокомпонентный 750 мл(монтажная пена) | шт. | 0.6496 | 2682 | 1742.23
386 | 223-203-0208 РСНБ РК 2022 | Блок дверной внутренний из ПВХ профилей глухой, с заполнением панелями или другими непрозрачными материалами ГОСТ 30970-2014 ДПВ 21-13, двупольный | м2 | 2.24 | 52673 | 117988
387 | 223-502-0308 РСНБ РК 2022 | Замок ГОСТ 5089-2011 замок-защелка магнитный ЗЩМ ГОСТ | шт. | 1 | 6869 | 6869
388 | 1110-0405-0102 РСНБ РК 2022 Кзтр и Кэм=1,12 Изм. и доп. вып. 28 прим. | Откосы дверных и оконных проемов. Облицовка | м откоса | 9.48 | 1866 | 17690
из них:
388.1 |  | затраты на труд рабочих |  |  | 1706 | 16173
|  | в том числе оплата труда рабочих |  |  | 849 | 8049
388.1.1 | 002-0135 | Затраты труда рабочих (средний разряд работы 3,5). Работы по устройству несущих и ограждающих конструкций | чел.-ч | 3.2175 | 5026 | 16171.22
388.2 |  | машины и механизмы |  |  | 16 | 151
|  | в том числе оплата труда машинистов |  |  | 5 | 47
388.2.1 | 314-102-0101 | Краны на автомобильном ходу максимальной грузоподъёмностью 10 т | маш.-ч | 0.00722 | 12921 | 93.29
|  | в т.ч. затраты труда машинистов, экипаж 1 чел. | чел.-ч | 0.00722 | 3888 | 28.07
388.2.2 | 331-101-0101 | Автомобили бортовые грузоподъёмностью до 5 т | маш.-ч | 0.00722 | 8343 | 60.24
|  | в т.ч. затраты труда машинистов, экипаж 1 чел. | чел.-ч | 0.00722 | 2722 | 19.65
388.2.3 | 313-401-0302 | Электромиксер строительный ручной, мощность до 1400 Вт, число оборотов до 810 об/мин | маш.-ч | 0.025482 | 32 | 0.82
388.3 |  | материалы, изделия и конструкции |  |  | 144 | 1366
388.3.1 | 235-202-0102 | Герметик ГОСТ 25621-83 акриловый, 310 мл | шт. | 0.89112 | 1528 | 1361.63
389 | ценовая экспертиза 2024-0329. НДЦС РК 8.04-07-2023, п. 3.7, Кмат=0,982 | Сэндвич панель толщиной 10 мм. | м2 | 1.6116 | 1590.84 | 2564
390 | 1134-0108-1002 РСНБ РК 2022 Кзтр и Кэм=1,12 Изм. и доп. вып. 28 | Потолки подвесные из алюминиевых панелей. Устройство | м2 поверхности | 56 | 23285 | 1303960
из них:
390.1 |  | затраты на труд рабочих |  |  | 21278 | 1191568
|  | в том числе оплата труда рабочих |  |  | 10418 | 583408
390.1.1 | 005-0138 | Затраты труда рабочих (средний разряд работы 3,8). Специальные строительные и монтажные работы по устройству линейных сооружений | чел.-ч | 221.4016 | 5382 | 1191583.41
390.2 |  | машины и механизмы |  |  | 1307 | 73192
|  | в том числе оплата труда машинистов |  |  | 366 | 20496
390.2.1 | 314-503-0702 | Автопогрузчики с вилочными подхватами, грузоподъёмность 2 т | маш.-ч | 5.0176 | 8448 | 42388.68
|  | в т.ч. затраты труда машинистов, экипаж 1 чел. | чел.-ч | 5.0176 | 2722 | 13657.91
390.2.2 | 343-102-0101 | Пила дисковая электрическая | маш.-ч | 0.68992 | 18 | 12.42
390.2.3 | 315-103-0501 | Установки постоянного тока для ручной дуговой сварки | маш.-ч | 39.5136 | 250 | 9878.4
390.2.4 | 331-101-0101 | Автомобили бортовые грузоподъёмностью до 5 т | маш.-ч | 2.5088 | 8343 | 20930.92
|  | в т.ч. затраты труда машинистов, экипаж 1 чел. | чел.-ч | 2.5088 | 2722 | 6828.95
390.3 |  | материалы, изделия и конструкции |  |  | 700 | 39200
390.3.1 | 217-101-0104 | Болт с гайкой и шайбой ГОСТ ISO 8992-2015 сборочный, класс прочности 10.9 | т | 0.00448 | 1380876 | 6186.32
390.3.2 | 261-107-0563 | Электроды, d=2 мм, Э42 ГОСТ 9466-75 | т | 0.0588 | 551835 | 32447.9
390.3.3 | 217-108-0101 | Гвоздь ГОСТ 283-75 строительный | кг | 0.728 | 861 | 626.81
391 | 232-401-0202 РСНБ РК 2022 | Потолок подвесной из алюминиевых кассетных панелей на скрытой подвесной системе | м2 | 56 | 12812 | 717472
392 | 1308-0305-0306 РСНБ РК 2022 Кзтр и Кэм=1,09 Изм. и доп. вып. 28 | Светильник потолочный или настенный для помещений с нормальными условиями среды, одноламповый. Монтаж с креплением винтами или болтами | шт. | 6 | 7684 | 46104
из них:
392.1 |  | затраты на труд рабочих |  |  | 4747 | 28482
|  | в том числе оплата труда рабочих |  |  | 2311 | 13866
392.1.1 | 004-0142 | Затраты труда рабочих (средний разряд работы 4,2). Работы по устройству внутренних и наружных инженерных систем | чел.-ч | 4.905 | 5806 | 28478.43
392.2 |  | машины и механизмы |  |  | 2739 | 16434
|  | в том числе оплата труда машинистов |  |  | 1151 | 6906
392.2.1 | 343-302-0201 | Дрели электрические | маш.-ч | 1.6742 | 15 | 25.11
392.2.2 | 314-504-0201 | Подъемники гидравлические высотой подъема до 10 м | маш.-ч | 2.773 | 5234 | 14513.67
|  | в т.ч. затраты труда машинистов, экипаж 1 чел. | чел.-ч | 2.773 | 2278 | 6316.8
392.2.3 | 314-102-0101 | Краны на автомобильном ходу максимальной грузоподъёмностью 10 т | маш.-ч | 0.088944 | 12921 | 1149.25
|  | в т.ч. затраты труда машинистов, экипаж 1 чел. | чел.-ч | 0.088944 | 3888 | 345.81
392.2.4 | 331-101-0101 | Автомобили бортовые грузоподъёмностью до 5 т | маш.-ч | 0.088944 | 8343 | 742.06
|  | в т.ч. затраты труда машинистов, экипаж 1 чел. | чел.-ч | 0.088944 | 2722 | 242.11
392.3 |  | материалы, изделия и конструкции |  |  | 198 | 1188
392.3.1 | 261-107-0224 | Дюбели распорные полипропиленовые | 100 шт. | 0.2448 | 594 | 145.41
392.3.2 | 261-404-0530 | Сжимы ответвительные | 100 шт. | 0.1224 | 5671 | 694.13
392.3.3 | 217-102-0102 | Винт ГОСТ ISO 8992-2015 с полукруглой головкой | кг | 0.1836 | 1403 | 257.59
392.3.4 | 247-216-1102 | Изолента ПВХ | кг | 0.0186 | 4837 | 89.97
393 | 247-102-3854 СпрСЦ 04.2024 | Светильник светодиодный офисный-2 LED ДВО ECO-PRISMA 35W 2700Lm 595x595x20 6500K IP20 | шт. | 6 | 4855 | 29130
2 этаж. Обеденный зал
394 | 1110-0404-0101 РСНБ РК 2022 Кзтр и Кэм=1,12 Изм. и доп. вып. 39 К=0,8 ЭСН РК 8.04-01-2022, п. 3.17, таблица 1 | Разборка обшивки стен по одинарному металлическому каркасу из профиля одним слоем гипсокартонных листов | м2 стен | 26 | 3758 | 97708
из них:
394.1 |  | затраты на труд рабочих |  |  | 3724 | 96824
|  | в том числе оплата труда рабочих |  |  | 1854 | 48204
394.1.1 | 002-0135 | Затраты труда рабочих (средний разряд работы 3,5). Работы по устройству несущих и ограждающих конструкций | чел.-ч | 19.2634 | 5026 | 96817.85
394.2 |  | машины и механизмы |  |  | 34 | 884
|  | в том числе оплата труда машинистов |  |  | 10 | 260
394.2.1 | 343-302-0301 | Шуруповерты строительно-монтажные | маш.-ч | 0.50785 | 26 | 13.2
394.2.2 | 314-102-0101 | Краны на автомобильном ходу максимальной грузоподъёмностью 10 т | маш.-ч | 0.039603 | 12921 | 511.71
|  | в т.ч. затраты труда машинистов, экипаж 1 чел. | чел.-ч | 0.039603 | 3888 | 153.98
394.2.3 | 331-101-0101 | Автомобили бортовые грузоподъёмностью до 5 т | маш.-ч | 0.039603 | 8343 | 330.41
|  | в т.ч. затраты труда машинистов, экипаж 1 чел. | чел.-ч | 0.039603 | 2722 | 107.8
394.2.4 | 343-101-0101 | Ножницы электрические | маш.-ч | 0.081536 | 99 | 8.07
394.2.5 | 343-302-0101 | Перфоратор электрический | маш.-ч | 0.28421 | 22 | 6.25
395 | 1213-0103-0105 РСНБ РК 2022 Кзтр и Кэм=1,09 | Облицовка стен из плит керамических глазурованных. Разборка | м2 облицовки | 90 | 3364 | 302760
из них:
395.1 |  | затраты на труд рабочих |  |  | 3188 | 286920
|  | в том числе оплата труда рабочих |  |  | 1574 | 141660
395.1.1 | 009-0121 | Затраты труда рабочих (средний разряд работы 2,1). Работы по ремонту зданий и сооружений | чел.-ч | 72.891 | 3937 | 286971.87
395.2 |  | машины и механизмы |  |  | 176 | 15840
|  | в том числе оплата труда машинистов |  |  | 58 | 5220
395.2.1 | 314-504-0501 | Подъемники мачтовые высотой подъема 50 м | маш.-ч | 0.34335 | 6112 | 2098.56
|  | в т.ч. затраты труда машинистов, экипаж 1 чел. | чел.-ч | 0.34335 | 2278 | 782.15
395.2.2 | 315-102-0102 | Компрессоры передвижные с двигателем внутреннего сгорания давлением до 686 кПа (7 атм), производительность 5 м3/мин | маш.-ч | 1.6088 | 8417 | 13541.61
|  | в т.ч. затраты труда машинистов, экипаж 1 чел. | чел.-ч | 1.6088 | 2722 | 4379.26
395.2.3 | 343-401-0201 | Молотки отбойные пневматические при работе от передвижных компрессорных станций | маш.-ч | 3.2177 | 87 | 279.94
396 | 1115-0206-0202 РСНБ РК 2022 Кзтр и Кэм=1,06 | Стены. Отделка внутренних поверхностей сухими смесями на гипсовой основе | м2 отделываемой поверхности | 116 | 2018 | 234088
из них:
396.1 |  | затраты на труд рабочих |  |  | 1645 | 190820
|  | в том числе оплата труда рабочих |  |  | 827 | 95932
396.1.1 | 003-0135 | Затраты труда рабочих (средний разряд работы 3,5). Работы отделочные и изоляционные | чел.-ч | 38.338 | 4979 | 190884.9
396.2 |  | машины и механизмы |  |  | 12 | 1392
|  | в том числе оплата труда машинистов |  |  | 3 | 348
396.2.1 | 314-504-0501 | Подъемники мачтовые высотой подъема 50 м | маш.-ч | 0.06148 | 6112 | 375.77
|  | в т.ч. затраты труда машинистов, экипаж 1 чел. | чел.-ч | 0.06148 | 2278 | 140.05
396.2.2 | 314-102-0101 | Краны на автомобильном ходу максимальной грузоподъёмностью 10 т | маш.-ч | 0.036888 | 12921 | 476.63
|  | в т.ч. затраты труда машинистов, экипаж 1 чел. | чел.-ч | 0.036888 | 3888 | 143.42
396.2.3 | 331-101-0101 | Автомобили бортовые грузоподъёмностью до 5 т | маш.-ч | 0.036888 | 8343 | 307.76
|  | в т.ч. затраты труда машинистов, экипаж 1 чел. | чел.-ч | 0.036888 | 2722 | 100.41
396.2.4 | 313-401-0301 | Смесители проточные передвижные для сухих смесей, 25-80 л/мин | маш.-ч | 1.1312 | 178 | 201.36
396.3 |  | материалы, изделия и конструкции |  |  | 361 | 41876
396.3.1 | 261-201-0604 | Бумага шлифовальная ГОСТ 6456-82 | кг | 2.9 | 398 | 1154.2
396.3.2 | 232-501-0301 | Смесь сухая шпатлевочная на гипсовой основе М25 СТ РК 1168-2006 | кг | 478.268 | 76 | 36348.37
396.3.3 | 236-101-0116 | Грунтовка водно-дисперсионная акриловая глубокого проникновения для внутренних и наружных работ СТ РК ГОСТ Р 52020-2007 | кг | 13.572 | 326 | 4424.47
397 | 1207-0101-1501 РСНБ РК 2022 Кзтр и Кэм=1,09 | Решетки вентиляционные. Смена | шт | 16 | 2174 | 34784
из них:
397.1 |  | затраты на труд рабочих |  |  | 1674 | 26784
|  | в том числе оплата труда рабочих |  |  | 826 | 13216
397.1.1 | 009-0128 | Затраты труда рабочих (средний разряд работы 2,8). Работы по ремонту зданий и сооружений | чел.-ч | 6.008 | 4458 | 26783.66
397.2 |  | материалы, изделия и конструкции |  |  | 500 | 8000
397.2.1 | 217-106-0105 | Шуруп ГОСТ 1147-80 с полукруглой головкой | кг | 6.4 | 1251 | 8006.4
398 | 246-304-0108 РСНБ РК 2022 | Вентиляционная решетка регулируемая однорядная, пластмассовая шириной до 350 мм размерами 200 мм х 200 мм | шт. | 16 | 4772 | 76352
399 | 1110-0501-0401 РСНБ РК 2022 Кзтр и Кэм=1,12 Изм. и доп. вып. 28 | Доски подоконные из ПВХ. Установка в стенах каменных глубиной проема (шириной) до 0,50 м | м | 3.2 | 3523 | 11274
из них:
399.1 |  | затраты на труд рабочих |  |  | 997 | 3190
|  | в том числе оплата труда рабочих |  |  | 496 | 1587
399.1.1 | 002-0130 | Затраты труда рабочих (средний разряд работы 3). Работы по устройству несущих и ограждающих конструкций | чел.-ч | 0.69664 | 4576 | 3187.82
399.2 |  | машины и механизмы |  |  | 16 | 51
|  | в том числе оплата труда машинистов |  |  | 5 | 16
399.2.1 | 314-504-0501 | Подъемники мачтовые высотой подъема 50 м | маш.-ч | 0.0014336 | 6112 | 8.76
|  | в т.ч. затраты труда машинистов, экипаж 1 чел. | чел.-ч | 0.0014336 | 2278 | 3.27
399.2.2 | 331-101-0101 | Автомобили бортовые грузоподъёмностью до 5 т | маш.-ч | 0.0050176 | 8343 | 41.86
|  | в т.ч. затраты труда машинистов, экипаж 1 чел. | чел.-ч | 0.0050176 | 2722 | 13.66
399.3 |  | материалы, изделия и конструкции |  |  | 2510 | 8033
399.3.1 | 223-503-0505 | Клин пластиковый монтажный | шт. | 12.8 | 248 | 3174.4
399.3.2 | 235-202-0118 | Герметик ГОСТ 25621-83 полиуретановый однокомпонентный 750 мл(монтажная пена) | шт. | 1.8112 | 2682 | 4857.64
400 | 223-501-0104 РСНБ РК 2022 | Доска подоконная из ПВХ профилей ГОСТ 23166-2021 не ламинированная шириной 300 мм | м | 3.2 | 1565 | 5008
401 | 1110-0501-0401 РСНБ РК 2022 Кзтр и Кэм=1,12 Изм. и доп. вып. 28 | Доски подоконные из ПВХ. Установка в стенах каменных глубиной проема (шириной) до 0,50 м | м | 28 | 3523 | 98644
из них:
401.1 |  | затраты на труд рабочих |  |  | 997 | 27916
|  | в том числе оплата труда рабочих |  |  | 496 | 13888
401.1.1 | 002-0130 | Затраты труда рабочих (средний разряд работы 3). Работы по устройству несущих и ограждающих конструкций | чел.-ч | 6.0956 | 4576 | 27893.47
401.2 |  | машины и механизмы |  |  | 16 | 448
|  | в том числе оплата труда машинистов |  |  | 5 | 140
401.2.1 | 314-504-0501 | Подъемники мачтовые высотой подъема 50 м | маш.-ч | 0.012544 | 6112 | 76.67
|  | в т.ч. затраты труда машинистов, экипаж 1 чел. | чел.-ч | 0.012544 | 2278 | 28.58
401.2.2 | 331-101-0101 | Автомобили бортовые грузоподъёмностью до 5 т | маш.-ч | 0.043904 | 8343 | 366.29
|  | в т.ч. затраты труда машинистов, экипаж 1 чел. | чел.-ч | 0.043904 | 2722 | 119.51
401.3 |  | материалы, изделия и конструкции |  |  | 2510 | 70280
401.3.1 | 223-503-0505 | Клин пластиковый монтажный | шт. | 112 | 248 | 27776
401.3.2 | 235-202-0118 | Герметик ГОСТ 25621-83 полиуретановый однокомпонентный 750 мл(монтажная пена) | шт. | 15.848 | 2682 | 42504.34
402 | 223-501-0103 РСНБ РК 2022 | Доска подоконная из ПВХ профилей ГОСТ 23166-2021 не ламинированная шириной 250 мм | м | 28 | 1304 | 36512
403 | 1110-0501-0401 РСНБ РК 2022 Кзтр и Кэм=1,12 Изм. и доп. вып. 28 | Доски подоконные из ПВХ. Установка в стенах каменных глубиной проема (шириной) до 0,50 м | м | 5.5 | 3523 | 19376
из них:
403.1 |  | затраты на труд рабочих |  |  | 997 | 5484
|  | в том числе оплата труда рабочих |  |  | 496 | 2728
403.1.1 | 002-0130 | Затраты труда рабочих (средний разряд работы 3). Работы по устройству несущих и ограждающих конструкций | чел.-ч | 1.1973 | 4576 | 5479.07
403.2 |  | машины и механизмы |  |  | 16 | 89
|  | в том числе оплата труда машинистов |  |  | 5 | 28
403.2.1 | 314-504-0501 | Подъемники мачтовые высотой подъема 50 м | маш.-ч | 0.002464 | 6112 | 15.06
|  | в т.ч. затраты труда машинистов, экипаж 1 чел. | чел.-ч | 0.002464 | 2278 | 5.61
403.2.2 | 331-101-0101 | Автомобили бортовые грузоподъёмностью до 5 т | маш.-ч | 0.008624 | 8343 | 71.95
|  | в т.ч. затраты труда машинистов, экипаж 1 чел. | чел.-ч | 0.008624 | 2722 | 23.47
403.3 |  | материалы, изделия и конструкции |  |  | 2510 | 13804
403.3.1 | 223-503-0505 | Клин пластиковый монтажный | шт. | 22 | 248 | 5456
403.3.2 | 235-202-0118 | Герметик ГОСТ 25621-83 полиуретановый однокомпонентный 750 мл(монтажная пена) | шт. | 3.113 | 2682 | 8349.07
404 | 223-501-0102 РСНБ РК 2022 | Доска подоконная из ПВХ профилей ГОСТ 23166-2021 не ламинированная шириной 200 мм | м | 5.5 | 1043 | 5737
405 | 1110-0501-0401 РСНБ РК 2022 Кзтр и Кэм=1,12 Изм. и доп. вып. 28 | Доски подоконные из ПВХ. Установка в стенах каменных глубиной проема (шириной) до 0,50 м | м | 2.7 | 3523 | 9512
из них:
405.1 |  | затраты на труд рабочих |  |  | 997 | 2692
|  | в том числе оплата труда рабочих |  |  | 496 | 1339
405.1.1 | 002-0130 | Затраты труда рабочих (средний разряд работы 3). Работы по устройству несущих и ограждающих конструкций | чел.-ч | 0.58779 | 4576 | 2689.73
405.2 |  | машины и механизмы |  |  | 16 | 44
|  | в том числе оплата труда машинистов |  |  | 5 | 14
405.2.1 | 314-504-0501 | Подъемники мачтовые высотой подъема 50 м | маш.-ч | 0.0012096 | 6112 | 7.39
|  | в т.ч. затраты труда машинистов, экипаж 1 чел. | чел.-ч | 0.0012096 | 2278 | 2.76
405.2.2 | 331-101-0101 | Автомобили бортовые грузоподъёмностью до 5 т | маш.-ч | 0.0042336 | 8343 | 35.32
|  | в т.ч. затраты труда машинистов, экипаж 1 чел. | чел.-ч | 0.0042336 | 2722 | 11.52
405.3 |  | материалы, изделия и конструкции |  |  | 2510 | 6776
405.3.1 | 223-503-0505 | Клин пластиковый монтажный | шт. | 10.8 | 248 | 2678.4
405.3.2 | 235-202-0118 | Герметик ГОСТ 25621-83 полиуретановый однокомпонентный 750 мл(монтажная пена) | шт. | 1.5282 | 2682 | 4098.63
406 | 223-501-0104 РСНБ РК 2022 | Доска подоконная из ПВХ профилей ГОСТ 23166-2021 не ламинированная шириной 300 мм | м | 2.7 | 1565 | 4226
407 | 1208-0101-0401 РСНБ РК 2022 Кзтр и Кэм=1,09 | Пояски, сандрики, желоба, отливы, свесы и тому подобное. Разборка | м | 31.2 | 383 | 11950
из них:
407.1 |  | затраты на труд рабочих |  |  | 383 | 11950
|  | в том числе оплата труда рабочих |  |  | 189 | 5897
407.1.1 | 009-0120 | Затраты труда рабочих (средний разряд работы 2). Работы по ремонту зданий и сооружений | чел.-ч | 3.095 | 3862 | 11953.04
408 | 1146-0401-1101 РСНБ РК 2022 Кзтр и Кэм=1,12 | Заполнение оконных проемов деревянное с подоконными досками. Разборка | м2 | 84 | 8221 | 690564
из них:
408.1 |  | затраты на труд рабочих |  |  | 7691 | 646044
|  | в том числе оплата труда рабочих |  |  | 3805 | 319620
408.1.1 | 006-0124 | Затраты труда рабочих (средний разряд работы 2,4). Специальные работы в грунтах, работы по устройству конструкций башенного и мачтового типа, промышленных печей и труб | чел.-ч | 155.6016 | 4152 | 646057.84
408.2 |  | машины и механизмы |  |  | 530 | 44520
|  | в том числе оплата труда машинистов |  |  | 197 | 16548
408.2.1 | 314-504-0501 | Подъемники мачтовые высотой подъема 50 м | маш.-ч | 7.2818 | 6112 | 44506.31
|  | в т.ч. затраты труда машинистов, экипаж 1 чел. | чел.-ч | 7.2818 | 2278 | 16587.92
409 | 1110-0501-0108 РСНБ РК 2022 Кзтр и Кэм=1,12 Изм. и доп. вып. 28 | Проемы оконные площадью более 2 м2. Установка блоков из ПВХ профилей поворотных (откидных, поворотно-откидных) трехстворчатых (в том числе при наличии створок глухого остекления) | м2 | 80 | 8219 | 657520
из них:
409.1 |  | затраты на труд рабочих |  |  | 5452 | 436160
|  | в том числе оплата труда рабочих |  |  | 2714 | 217120
409.1.1 | 002-0132 | Затраты труда рабочих (средний разряд работы 3,2). Работы по устройству несущих и ограждающих конструкций | чел.-ч | 91.696 | 4757 | 436197.87
409.2 |  | машины и механизмы |  |  | 563 | 45040
|  | в том числе оплата труда машинистов |  |  | 191 | 15280
409.2.1 | 314-504-0501 | Подъемники мачтовые высотой подъема 50 м | маш.-ч | 2.8762 | 6112 | 17579.09
|  | в т.ч. затраты труда машинистов, экипаж 1 чел. | чел.-ч | 2.8762 | 2278 | 6551.89
409.2.2 | 343-302-0301 | Шуруповерты строительно-монтажные | маш.-ч | 11.8362 | 26 | 307.74
409.2.3 | 331-101-0101 | Автомобили бортовые грузоподъёмностью до 5 т | маш.-ч | 3.1987 | 8343 | 26686.92
|  | в т.ч. затраты труда машинистов, экипаж 1 чел. | чел.-ч | 3.1987 | 2722 | 8706.92
409.2.4 | 343-302-0101 | Перфоратор электрический | маш.-ч | 18.2336 | 22 | 401.14
409.3 |  | материалы, изделия и конструкции |  |  | 2204 | 176320
409.3.1 | 223-503-0502 | Лента бутиловая диффузионная | м | 47.2 | 121 | 5711.2
409.3.2 | 223-503-0503 | Лента ПСУЛ | м | 1.272 | 259 | 329.45
409.3.3 | 223-503-0504 | Лента бутиловая | м | 202.4 | 89 | 18013.6
409.3.4 | 235-202-0118 | Герметик ГОСТ 25621-83 полиуретановый однокомпонентный 750 мл(монтажная пена) | шт. | 56.8 | 2682 | 152337.6
410 | 223-102-0610 РСНБ РК 2022 | Блок оконный из ПВХ профилей толщиной 70 мм трехстворчатый одинарной конструкции ГОСТ 30674-99 со стеклопакетом двухкамерным, поворотно-откидной фурнитурой: трехэлементный - с одной поворотно-откидной створкой | м2 | 80 | 54472 | 4357760
411 | 1110-0501-0901 РСНБ РК 2022 Кзтр и Кэм=1,12 Изм. и доп. вып. 28 | Сетки антимоскитные. Установка | м2 | 7.8 | 5626 | 43883
из них:
411.1 |  | затраты на труд рабочих |  |  | 640 | 4992
|  | в том числе оплата труда рабочих |  |  | 318 | 2480
411.1.1 | 002-0129 | Затраты труда рабочих (средний разряд работы 2,9). Работы по устройству несущих и ограждающих конструкций | чел.-ч | 1.1107 | 4494 | 4991.58
411.2 |  | машины и механизмы |  |  | 15 | 117
|  | в том числе оплата труда машинистов |  |  | 5 | 39
411.2.1 | 314-504-0501 | Подъемники мачтовые высотой подъема 50 м | маш.-ч | 0.0017472 | 6112 | 10.68
|  | в т.ч. затраты труда машинистов, экипаж 1 чел. | чел.-ч | 0.0017472 | 2278 | 3.98
411.2.2 | 343-302-0301 | Шуруповерты строительно-монтажные | маш.-ч | 0.22102 | 26 | 5.75
411.2.3 | 331-101-0101 | Автомобили бортовые грузоподъёмностью до 5 т | маш.-ч | 0.01223 | 8343 | 102.04
|  | в т.ч. затраты труда машинистов, экипаж 1 чел. | чел.-ч | 0.01223 | 2722 | 33.29
411.3 |  | материалы, изделия и конструкции |  |  | 4971 | 38774
411.3.1 | 223-503-0401 | Сетка антимоскитная | м2 | 7.8 | 4971 | 38773.8
412 | 1115-0108-1902 РСНБ РК 2022 Кзтр и Кэм=1,06 прим. | Отливы оконные наружные из оцинкованной стали с полимерным покрытием шириной 300 мм. Устройство | м | 32.5 | 3427 | 111378
из них:
412.1 |  | затраты на труд рабочих |  |  | 1960 | 63700
|  | в том числе оплата труда рабочих |  |  | 985 | 32013
412.1.1 | 003-0132 | Затраты труда рабочих (средний разряд работы 3,2). Работы отделочные и изоляционные | чел.-ч | 13.5233 | 4712 | 63721.55
412.2 |  | машины и механизмы |  |  | 10 | 325
|  | в том числе оплата труда машинистов |  |  | 2 | 65
412.2.1 | 343-302-0201 | Дрели электрические | маш.-ч | 2.3254 | 15 | 34.88
412.2.2 | 343-302-0301 | Шуруповерты строительно-монтажные | маш.-ч | 0.13091 | 26 | 3.4
412.2.3 | 314-102-0101 | Краны на автомобильном ходу максимальной грузоподъёмностью 10 т | маш.-ч | 0.02067 | 12921 | 267.08
|  | в т.ч. затраты труда машинистов, экипаж 1 чел. | чел.-ч | 0.02067 | 3888 | 80.36
412.2.4 | 343-101-0101 | Ножницы электрические | маш.-ч | 0.25838 | 99 | 25.58
412.3 |  | материалы, изделия и конструкции |  |  | 1457 | 47353
412.3.1 | 222-529-0501 | Профиль направляющий Г-образный из оцинкованной стали КПГ размерами 40 мм х 40 мм | м | 34.125 | 462 | 15765.75
412.3.2 | 261-105-0601 | Герметик силиконовый, 310 мл | шт. | 1.3975 | 1253 | 1751.07
412.3.3 | 261-107-0998 | Шуруп-саморез оцинкованный с полусферической головкой и прессшайбой 4,2х16 мм | шт. | 44.525 | 3 | 133.58
412.3.4 | 261-107-0815 | Водоотлив оконный шириной планки 250 мм из оцинкованной стали с полимерным покрытием | м | 34.125 | 865 | 29518.13
412.3.5 | 261-107-0996 | Заклепка вытяжная комбинированная, алюминиевая головка, стальной стержень | кг | 0.10241 | 1993 | 204.1
413 | 1115-0108-1901 РСНБ РК 2022 Кзтр и Кэм=1,06 прим. | Откосы оконные наружные шириной 150 мм. Устройство | м | 100.1 | 4219 | 422322
из них:
413.1 |  | затраты на труд рабочих |  |  | 1960 | 196196
|  | в том числе оплата труда рабочих |  |  | 985 | 98599
413.1.1 | 003-0132 | Затраты труда рабочих (средний разряд работы 3,2). Работы отделочные и изоляционные | чел.-ч | 41.6516 | 4712 | 196262.39
413.2 |  | машины и механизмы |  |  | 10 | 1001
|  | в том числе оплата труда машинистов |  |  | 2 | 200
413.2.1 | 343-302-0201 | Дрели электрические | маш.-ч | 7.1622 | 15 | 107.43
413.2.2 | 343-302-0301 | Шуруповерты строительно-монтажные | маш.-ч | 0.4032 | 26 | 10.48
413.2.3 | 314-102-0101 | Краны на автомобильном ходу максимальной грузоподъёмностью 10 т | маш.-ч | 0.063664 | 12921 | 822.6
|  | в т.ч. затраты труда машинистов, экипаж 1 чел. | чел.-ч | 0.063664 | 3888 | 247.52
413.2.4 | 343-101-0101 | Ножницы электрические | маш.-ч | 0.7958 | 99 | 78.78
413.3 |  | материалы, изделия и конструкции |  |  | 2249 | 225125
413.3.1 | 222-529-0501 | Профиль направляющий Г-образный из оцинкованной стали КПГ размерами 40 мм х 40 мм | м | 105.105 | 462 | 48558.51
413.3.2 | 261-105-0601 | Герметик силиконовый, 310 мл | шт. | 4.3043 | 1253 | 5393.29
413.3.3 | 261-107-0998 | Шуруп-саморез оцинкованный с полусферической головкой и прессшайбой 4,2х16 мм | шт. | 137.137 | 3 | 411.41
413.3.4 | 261-107-0605 | Откосная планка шириной 250 мм из оцинкованной стали с полимерным покрытием | м | 105.105 | 954 | 100270.17
413.3.5 | 261-107-0608 | Планка угловая равнополочная из оцинкованного листа t-0,5 мм с полимерным покрытием, шириной полки 50 мм | м | 105.105 | 665 | 69894.83
413.3.6 | 261-107-0996 | Заклепка вытяжная комбинированная, алюминиевая головка, стальной стержень | кг | 0.31542 | 1993 | 628.62
414 | 1110-0404-0101 РСНБ РК 2022 Кзтр и Кэм=1,12 Изм. и доп. вып. 39 прим. | Обшивка по одинарному металлическому каркасу из профиля одним слоем листов МДФ | м2 стен | 42 | 5543 | 232806
из них:
414.1 |  | затраты на труд рабочих |  |  | 4655 | 195510
|  | в том числе оплата труда рабочих |  |  | 2317 | 97314
414.1.1 | 002-0135 | Затраты труда рабочих (средний разряд работы 3,5). Работы по устройству несущих и ограждающих конструкций | чел.-ч | 38.8962 | 5026 | 195492.3
414.2 |  | машины и механизмы |  |  | 42 | 1764
|  | в том числе оплата труда машинистов |  |  | 12 | 504
414.2.1 | 343-302-0301 | Шуруповерты строительно-монтажные | маш.-ч | 1.0255 | 26 | 26.66
414.2.2 | 314-102-0101 | Краны на автомобильном ходу максимальной грузоподъёмностью 10 т | маш.-ч | 0.079968 | 12921 | 1033.27
|  | в т.ч. затраты труда машинистов, экипаж 1 чел. | чел.-ч | 0.079968 | 3888 | 310.92
414.2.3 | 331-101-0101 | Автомобили бортовые грузоподъёмностью до 5 т | маш.-ч | 0.079968 | 8343 | 667.17
|  | в т.ч. затраты труда машинистов, экипаж 1 чел. | чел.-ч | 0.079968 | 2722 | 217.67
414.2.4 | 343-101-0101 | Ножницы электрические | маш.-ч | 0.16464 | 99 | 16.3
414.2.5 | 343-302-0101 | Перфоратор электрический | маш.-ч | 0.57389 | 22 | 12.63
414.3 |  | материалы, изделия и конструкции |  |  | 846 | 35532
414.3.1 | 222-530-0101 | Подвес прямой для ПП-профиля размерами 60 мм х 27 мм | шт. | 50.0556 | 53 | 2652.95
414.3.2 | 222-531-0101 | Соединитель одноуровневый для ПП-профиля размерами 60 мм х 27 мм | шт. | 16.2624 | 77 | 1252.2
414.3.3 | 217-106-0103 | Шуруп ГОСТ 1147-80 для крепления гипсокартона и деревянных изделий | кг | 0.8904 | 1493 | 1329.37
414.3.4 | 217-105-0102 | Дюбель полипропиленовый универсальный с шурупами | кг | 0.4326 | 1186 | 513.06
414.3.5 | 222-529-0101 | Профиль направляющий ПН для гипсокартона, оцинкованный СТ РК 2621-2015 размерами 28 мм х 27 мм, толщиной стали от 0,4 до 0,45 мм | м | 33.6924 | 154 | 5188.63
414.3.6 | 222-529-0201 | Профиль ПП для гипсокартона, оцинкованный СТ РК 2621-2015 размерами 60 мм х 27 мм, толщиной стали от 0,4 до 0,45 мм | м | 91.6608 | 230 | 21081.98
414.3.7 | 217-106-0104 | Шуруп ГОСТ 1147-80 для крепления металлического профиля | кг | 0.168 | 1674 | 281.23
414.3.8 | 232-101-0602 | Лента уплотнительная самоклеящаяся | м | 38.094 | 64 | 2438.02
414.3.9 | 232-101-0603 | Лента армирующая бумажная | м | 44.5704 | 17 | 757.7
415 | 232-105-0201 СпрСЦ 04.2024 прим. | Панель стеновая декоративная на основе мелкодисперсной фракции (МДФ) с пластиковым покрытием размерами 2700х240х0,6 мм | м2 | 49 | 2796 | 137004
416 | ценовая экспертиза 2024-0329. НДЦС РК 8.04-07-2023, п. 3.7, Кмат=0,982 | Профиль стартовый для ПВХ панелей 10мм. | м | 70 | 127.66 | 8936
417 | 261-105-0625 РСНБ РК 2022 | Клей марки 88-СА | кг | 2 | 3088 | 6176
418 | 1146-0401-1103 РСНБ РК 2022 Кзтр и Кэм=1,12 | Заполнение дверных и воротных проемов деревянное. Разборка | м2 | 1.8 | 4769 | 8584
из них:
418.1 |  | затраты на труд рабочих |  |  | 4239 | 7630
|  | в том числе оплата труда рабочих |  |  | 2097 | 3775
418.1.1 | 006-0124 | Затраты труда рабочих (средний разряд работы 2,4). Специальные работы в грунтах, работы по устройству конструкций башенного и мачтового типа, промышленных печей и труб | чел.-ч | 1.8376 | 4152 | 7629.8
418.2 |  | машины и механизмы |  |  | 530 | 954
|  | в том числе оплата труда машинистов |  |  | 197 | 355
418.2.1 | 314-504-0501 | Подъемники мачтовые высотой подъема 50 м | маш.-ч | 0.15604 | 6112 | 953.71
|  | в т.ч. затраты труда машинистов, экипаж 1 чел. | чел.-ч | 0.15604 | 2278 | 355.46
419 | 1110-0501-0201 РСНБ РК 2022 Кзтр и Кэм=1,12 Изм. и доп. вып. 28 | Проемы дверные наружные и внутренние площадью до 3 м2 в каменных стенах. Установка блоков из ПВХ профилей | м2 | 1.8 | 6291 | 11324
из них:
419.1 |  | затраты на труд рабочих |  |  | 4527 | 8149
|  | в том числе оплата труда рабочих |  |  | 2253 | 4055
419.1.1 | 002-0133 | Затраты труда рабочих (средний разряд работы 3,3). Работы по устройству несущих и ограждающих конструкций | чел.-ч | 1.6817 | 4845 | 8148.03
419.2 |  | машины и механизмы |  |  | 568 | 1023
|  | в том числе оплата труда машинистов |  |  | 191 | 344
419.2.1 | 314-504-0501 | Подъемники мачтовые высотой подъема 50 м | маш.-ч | 0.064714 | 6112 | 395.53
|  | в т.ч. затраты труда машинистов, экипаж 1 чел. | чел.-ч | 0.064714 | 2278 | 147.42
419.2.2 | 343-302-0301 | Шуруповерты строительно-монтажные | маш.-ч | 0.42155 | 26 | 10.96
419.2.3 | 331-101-0101 | Автомобили бортовые грузоподъёмностью до 5 т | маш.-ч | 0.071971 | 8343 | 600.46
|  | в т.ч. затраты труда машинистов, экипаж 1 чел. | чел.-ч | 0.071971 | 2722 | 195.91
419.2.4 | 343-302-0101 | Перфоратор электрический | маш.-ч | 0.64935 | 22 | 14.29
419.3 |  | материалы, изделия и конструкции |  |  | 1196 | 2152
419.3.1 | 223-503-0502 | Лента бутиловая диффузионная | м | 0.774 | 121 | 93.65
419.3.2 | 223-503-0503 | Лента ПСУЛ | м | 0.05274 | 259 | 13.66
419.3.3 | 223-503-0504 | Лента бутиловая | м | 7.236 | 89 | 644
419.3.4 | 235-202-0118 | Герметик ГОСТ 25621-83 полиуретановый однокомпонентный 750 мл(монтажная пена) | шт. | 0.522 | 2682 | 1400
420 | 223-203-0202 РСНБ РК 2022 | Блок дверной внутренний из ПВХ профилей глухой, с заполнением панелями или другими непрозрачными материалами ГОСТ 30970-2014 ДПВ 21-8, однопольный | м2 | 1.8 | 54732 | 98518
421 | 223-502-0308 РСНБ РК 2022 | Замок ГОСТ 5089-2011 замок-защелка магнитный ЗЩМ ГОСТ | шт. | 1 | 6869 | 6869
422 | 1110-0405-0102 РСНБ РК 2022 Кзтр и Кэм=1,12 Изм. и доп. вып. 28 прим. | Откосы дверных и оконных проемов. Облицовка | м откоса | 5.15 | 1866 | 9610
из них:
422.1 |  | затраты на труд рабочих |  |  | 1706 | 8786
|  | в том числе оплата труда рабочих |  |  | 849 | 4372
422.1.1 | 002-0135 | Затраты труда рабочих (средний разряд работы 3,5). Работы по устройству несущих и ограждающих конструкций | чел.-ч | 1.7479 | 5026 | 8785
422.2 |  | машины и механизмы |  |  | 16 | 83
|  | в том числе оплата труда машинистов |  |  | 5 | 26
422.2.1 | 314-102-0101 | Краны на автомобильном ходу максимальной грузоподъёмностью 10 т | маш.-ч | 0.0039222 | 12921 | 50.68
|  | в т.ч. затраты труда машинистов, экипаж 1 чел. | чел.-ч | 0.0039222 | 3888 | 15.25
422.2.2 | 331-101-0101 | Автомобили бортовые грузоподъёмностью до 5 т | маш.-ч | 0.0039222 | 8343 | 32.72
|  | в т.ч. затраты труда машинистов, экипаж 1 чел. | чел.-ч | 0.0039222 | 2722 | 10.68
422.2.3 | 313-401-0302 | Электромиксер строительный ручной, мощность до 1400 Вт, число оборотов до 810 об/мин | маш.-ч | 0.013843 | 32 | 0.44
422.3 |  | материалы, изделия и конструкции |  |  | 144 | 741
422.3.1 | 235-202-0102 | Герметик ГОСТ 25621-83 акриловый, 310 мл | шт. | 0.4841 | 1528 | 739.7
423 | ценовая экспертиза 2024-0329. НДЦС РК 8.04-07-2023, п. 3.7, Кмат=0,982 | Сэндвич панель толщиной 10 мм. | м2 | 0.618 | 1590.84 | 983
424 | 1115-0405-0113 РСНБ РК 2022 Кзтр и Кэм=1,06 Изм. и доп. вып. 28 | Потолки, подготовленные под окраску. Окраска акриловыми водоэмульсионными составами за один раз | м2 окрашиваемой поверхности | 340 | 1361 | 462740
из них:
424.1 |  | затраты на труд рабочих |  |  | 1248 | 424320
|  | в том числе оплата труда рабочих |  |  | 626 | 212840
424.1.1 | 003-0139 | Затраты труда рабочих (средний разряд работы 3,9). Работы отделочные и изоляционные | чел.-ч | 79.526 | 5333 | 424112.16
424.2 |  | машины и механизмы |  |  | 3 | 1020
|  | в том числе оплата труда машинистов |  |  | 1 | 340
424.2.1 | 314-504-0501 | Подъемники мачтовые высотой подъема 50 м | маш.-ч | 0.03604 | 6112 | 220.28
|  | в т.ч. затраты труда машинистов, экипаж 1 чел. | чел.-ч | 0.03604 | 2278 | 82.1
424.2.2 | 331-101-0101 | Автомобили бортовые грузоподъёмностью до 5 т | маш.-ч | 0.07208 | 8343 | 601.36
|  | в т.ч. затраты труда машинистов, экипаж 1 чел. | чел.-ч | 0.07208 | 2722 | 196.2
424.3 |  | материалы, изделия и конструкции |  |  | 110 | 37400
424.3.1 | 236-202-0403 | Краска водно-дисперсионная акриловая СТ РК ГОСТ Р 52020-2007 матовая протирающаяся для внутренних работ | кг | 85 | 278 | 23630
424.3.2 | 236-101-0116 | Грунтовка водно-дисперсионная акриловая глубокого проникновения для внутренних и наружных работ СТ РК ГОСТ Р 52020-2007 | кг | 40.8 | 326 | 13300.8
424.3.3 | 218-103-0201 | Ветошь | кг | 0.306 | 1103 | 337.52
425 | 1115-0405-0114 РСНБ РК 2022 Кзтр и Кэм=1,06 Изм. и доп. вып. 28 | Потолки, подготовленные под окраску. Окраска акриловыми водоэмульсионными составами. Добавлять на следующий слой к норме 11-150405-0113 | м2 окрашиваемой поверхности | 340 | 729 | 247860
из них:
425.1 |  | затраты на труд рабочих |  |  | 685 | 232900
|  | в том числе оплата труда рабочих |  |  | 345 | 117300
425.1.1 | 003-0139 | Затраты труда рабочих (средний разряд работы 3,9). Работы отделочные и изоляционные | чел.-ч | 43.69 | 5333 | 232998.77
425.2 |  | машины и механизмы |  |  | 1 | 340
425.2.1 | 314-504-0501 | Подъемники мачтовые высотой подъема 50 м | маш.-ч | 0.007208 | 6112 | 44.06
|  | в т.ч. затраты труда машинистов, экипаж 1 чел. | чел.-ч | 0.007208 | 2278 | 16.42
425.2.2 | 331-101-0101 | Автомобили бортовые грузоподъёмностью до 5 т | маш.-ч | 0.03604 | 8343 | 300.68
|  | в т.ч. затраты труда машинистов, экипаж 1 чел. | чел.-ч | 0.03604 | 2722 | 98.1
425.3 |  | материалы, изделия и конструкции |  |  | 43 | 14620
425.3.1 | 236-202-0403 | Краска водно-дисперсионная акриловая СТ РК ГОСТ Р 52020-2007 матовая протирающаяся для внутренних работ | кг | 51 | 278 | 14178
425.3.2 | 218-103-0201 | Ветошь | кг | 0.204 | 1103 | 225.01
426 | 1115-0206-0202 РСНБ РК 2022 Кзтр и Кэм=1,06 | Стены. Отделка внутренних поверхностей сухими смесями на гипсовой основе | м2 отделываемой поверхности | 45 | 2018 | 90810
из них:
426.1 |  | затраты на труд рабочих |  |  | 1645 | 74025
|  | в том числе оплата труда рабочих |  |  | 827 | 37215
426.1.1 | 003-0135 | Затраты труда рабочих (средний разряд работы 3,5). Работы отделочные и изоляционные | чел.-ч | 14.8725 | 4979 | 74050.18
426.2 |  | машины и механизмы |  |  | 12 | 540
|  | в том числе оплата труда машинистов |  |  | 3 | 135
426.2.1 | 314-504-0501 | Подъемники мачтовые высотой подъема 50 м | маш.-ч | 0.02385 | 6112 | 145.77
|  | в т.ч. затраты труда машинистов, экипаж 1 чел. | чел.-ч | 0.02385 | 2278 | 54.33
426.2.2 | 314-102-0101 | Краны на автомобильном ходу максимальной грузоподъёмностью 10 т | маш.-ч | 0.01431 | 12921 | 184.9
|  | в т.ч. затраты труда машинистов, экипаж 1 чел. | чел.-ч | 0.01431 | 3888 | 55.64
426.2.3 | 331-101-0101 | Автомобили бортовые грузоподъёмностью до 5 т | маш.-ч | 0.01431 | 8343 | 119.39
|  | в т.ч. затраты труда машинистов, экипаж 1 чел. | чел.-ч | 0.01431 | 2722 | 38.95
426.2.4 | 313-401-0301 | Смесители проточные передвижные для сухих смесей, 25-80 л/мин | маш.-ч | 0.43884 | 178 | 78.11
426.3 |  | материалы, изделия и конструкции |  |  | 361 | 16245
426.3.1 | 261-201-0604 | Бумага шлифовальная ГОСТ 6456-82 | кг | 1.125 | 398 | 447.75
426.3.2 | 232-501-0301 | Смесь сухая шпатлевочная на гипсовой основе М25 СТ РК 1168-2006 | кг | 185.535 | 76 | 14100.66
426.3.3 | 236-101-0116 | Грунтовка водно-дисперсионная акриловая глубокого проникновения для внутренних и наружных работ СТ РК ГОСТ Р 52020-2007 | кг | 5.265 | 326 | 1716.39
427 | 1115-0405-0111 РСНБ РК 2022 Кзтр и Кэм=1,06 Изм. и доп. вып. 28 | Стены, подготовленные под окраску. Окраска акриловыми водоэмульсионными составами за один раз | м2 окрашиваемой поверхности | 246 | 1158 | 284868
из них:
427.1 |  | затраты на труд рабочих |  |  | 1045 | 257070
|  | в том числе оплата труда рабочих |  |  | 526 | 129396
427.1.1 | 003-0138 | Затраты труда рабочих (средний разряд работы 3,8). Работы отделочные и изоляционные | чел.-ч | 49.0524 | 5244 | 257230.79
427.2 |  | машины и механизмы |  |  | 3 | 738
|  | в том числе оплата труда машинистов |  |  | 1 | 246
427.2.1 | 314-504-0501 | Подъемники мачтовые высотой подъема 50 м | маш.-ч | 0.026076 | 6112 | 159.38
|  | в т.ч. затраты труда машинистов, экипаж 1 чел. | чел.-ч | 0.026076 | 2278 | 59.4
427.2.2 | 331-101-0101 | Автомобили бортовые грузоподъёмностью до 5 т | маш.-ч | 0.052152 | 8343 | 435.1
|  | в т.ч. затраты труда машинистов, экипаж 1 чел. | чел.-ч | 0.052152 | 2722 | 141.96
427.3 |  | материалы, изделия и конструкции |  |  | 110 | 27060
427.3.1 | 236-202-0403 | Краска водно-дисперсионная акриловая СТ РК ГОСТ Р 52020-2007 матовая протирающаяся для внутренних работ | кг | 61.5 | 278 | 17097
427.3.2 | 236-101-0116 | Грунтовка водно-дисперсионная акриловая глубокого проникновения для внутренних и наружных работ СТ РК ГОСТ Р 52020-2007 | кг | 29.52 | 326 | 9623.52
427.3.3 | 218-103-0201 | Ветошь | кг | 0.2214 | 1103 | 244.2
428 | 1115-0405-0112 РСНБ РК 2022 Кзтр и Кэм=1,06 Изм. и доп. вып. 28 | Стены, подготовленные под окраску. Окраска акриловыми водоэмульсионными составами. Добавлять на следующий слой к норме 11-150405-0111 | м2 окрашиваемой поверхности | 246 | 593 | 145878
из них:
428.1 |  | затраты на труд рабочих |  |  | 549 | 135054
|  | в том числе оплата труда рабочих |  |  | 276 | 67896
428.1.1 | 003-0138 | Затраты труда рабочих (средний разряд работы 3,8). Работы отделочные и изоляционные | чел.-ч | 25.7562 | 5244 | 135065.51
428.2 |  | машины и механизмы |  |  | 1 | 246
428.2.1 | 314-504-0501 | Подъемники мачтовые высотой подъема 50 м | маш.-ч | 0.0052152 | 6112 | 31.88
|  | в т.ч. затраты труда машинистов, экипаж 1 чел. | чел.-ч | 0.0052152 | 2278 | 11.88
428.2.2 | 331-101-0101 | Автомобили бортовые грузоподъёмностью до 5 т | маш.-ч | 0.026076 | 8343 | 217.55
|  | в т.ч. затраты труда машинистов, экипаж 1 чел. | чел.-ч | 0.026076 | 2722 | 70.98
428.3 |  | материалы, изделия и конструкции |  |  | 43 | 10578
428.3.1 | 236-202-0403 | Краска водно-дисперсионная акриловая СТ РК ГОСТ Р 52020-2007 матовая протирающаяся для внутренних работ | кг | 36.9 | 278 | 10258.2
428.3.2 | 218-103-0201 | Ветошь | кг | 0.1476 | 1103 | 162.8
429 | 1109-0302-0301 РСНБ РК 2022 Кзтр и Кэм=1,12 Изм. и доп. вып. 32 прим.. ТЧ 09 табл.3 п.3.5 Кзтр=0,6, Кэм=0,7, Кмр=0,5 | Демонтаж металлических решетчатых ограждений. Разборка (демонтаж) металлических конструкций, применен коэффициент к затратам труда - 0,6, к времени эксплуатации машин - 0,7, к расходу материалов - 0,5 | т конструкций | 0.23 | 218215 | 50189
из них:
429.1 |  | затраты на труд рабочих |  |  | 180614 | 41541
|  | в том числе оплата труда рабочих |  |  | 89908 | 20679
429.1.1 | 002-0132 | Затраты труда рабочих (средний разряд работы 3,2). Работы по устройству несущих и ограждающих конструкций | чел.-ч | 8.7326 | 4757 | 41541.17
429.2 |  | машины и механизмы |  |  | 37272 | 8572
|  | в том числе оплата труда машинистов |  |  | 9279 | 2134
429.2.1 | 315-103-0101 | Выпрямители сварочные однопостовые с номинальным сварочным током 315-500 А | маш.-ч | 0.018032 | 411 | 7.41
429.2.2 | 314-104-0102 | Краны на гусеничном ходу максимальной грузоподъёмностью 25 т | маш.-ч | 0.57883 | 13141 | 7606.37
|  | в т.ч. затраты труда машинистов, экипаж 1 чел. | чел.-ч | 0.57883 | 3253 | 1882.92
429.2.3 | 314-102-0104 | Краны на автомобильном ходу максимальной грузоподъёмностью 25 т | маш.-ч | 0.015868 | 23074 | 366.14
|  | в т.ч. затраты труда машинистов, экипаж 1 чел. | чел.-ч | 0.015868 | 4646 | 73.72
429.2.4 | 314-102-0101 | Краны на автомобильном ходу максимальной грузоподъёмностью 10 т | маш.-ч | 0.021638 | 12921 | 279.59
|  | в т.ч. затраты труда машинистов, экипаж 1 чел. | чел.-ч | 0.021638 | 3888 | 84.13
429.2.5 | 331-101-0101 | Автомобили бортовые грузоподъёмностью до 5 т | маш.-ч | 0.034261 | 8343 | 285.84
|  | в т.ч. затраты труда машинистов, экипаж 1 чел. | чел.-ч | 0.034261 | 2722 | 93.26
429.2.6 | 315-202-0501 | Аппарат для газовой сварки и резки | маш.-ч | 0.26327 | 103 | 27.12
429.3 |  | материалы, изделия и конструкции |  |  | 329 | 76
429.3.1 | 217-605-0101 | Кислород технический газообразный ГОСТ 5583-78 | м3 | 0.138 | 474 | 65.41
429.3.2 | 217-605-0104 | Пропан-бутан, смесь техническая ГОСТ Р 52087-2018 | кг | 0.0414 | 251 | 10.39
430 | 1110-0402-0601 РСНБ РК 2022 Кзтр и Кэм=1,12 Изм. и доп. вып. 31 | Перегородки с одинарным металлическим каркасом с однослойной обшивкой с двух сторон гипсокартонными листами. Общая толщина перегородки 75-125 мм. Глухие. Устройство | м2 перегородок | 52 | 7263 | 377676
из них:
430.1 |  | затраты на труд рабочих |  |  | 5655 | 294060
|  | в том числе оплата труда рабочих |  |  | 2816 | 146432
430.1.1 | 002-0135 | Затраты труда рабочих (средний разряд работы 3,5). Работы по устройству несущих и ограждающих конструкций | чел.-ч | 58.5104 | 5026 | 294073.27
430.2 |  | машины и механизмы |  |  | 83 | 4316
|  | в том числе оплата труда машинистов |  |  | 25 | 1300
430.2.1 | 343-302-0301 | Шуруповерты строительно-монтажные | маш.-ч | 1.7938 | 26 | 46.64
430.2.2 | 314-102-0101 | Краны на автомобильном ходу максимальной грузоподъёмностью 10 т | маш.-ч | 0.19802 | 12921 | 2558.56
|  | в т.ч. затраты труда машинистов, экипаж 1 чел. | чел.-ч | 0.19802 | 3888 | 769.89
430.2.3 | 331-101-0101 | Автомобили бортовые грузоподъёмностью до 5 т | маш.-ч | 0.19802 | 8343 | 1652.05
|  | в т.ч. затраты труда машинистов, экипаж 1 чел. | чел.-ч | 0.19802 | 2722 | 539
430.2.4 | 343-101-0101 | Ножницы электрические | маш.-ч | 0.30867 | 99 | 30.56
430.2.5 | 343-302-0101 | Перфоратор электрический | маш.-ч | 0.32614 | 22 | 7.18
430.3 |  | материалы, изделия и конструкции |  |  | 1525 | 79300
430.3.1 | 232-504-0201 | Смесь сухая для затирки швов гипсокартонных листов СТ РК 1168-2006 | кг | 47.3616 | 130 | 6157.01
430.3.2 | 236-101-0116 | Грунтовка водно-дисперсионная акриловая глубокого проникновения для внутренних и наружных работ СТ РК ГОСТ Р 52020-2007 | кг | 0.624 | 326 | 203.42
430.3.3 | 217-106-0103 | Шуруп ГОСТ 1147-80 для крепления гипсокартона и деревянных изделий | кг | 2.2714 | 1493 | 3391.14
430.3.4 | 217-105-0102 | Дюбель полипропиленовый универсальный с шурупами | кг | 0.364 | 1186 | 431.7
430.3.5 | 222-529-0103 | Профиль направляющий ПН для гипсокартона, оцинкованный СТ РК 2621-2015 размерами 75 мм х 40 мм, толщиной стали от 0,4 до 0,45 мм | м | 65.2756 | 294 | 19191.03
430.3.6 | 222-529-0302 | Профиль стоечный ПС для гипсокартона, оцинкованный СТ РК 2621-2015 размерами 75 мм х 50 мм, толщиной стали от 0,4 до 0,45 мм | м | 106.6208 | 360 | 38383.49
430.3.7 | 232-101-0601 | Лента разделительная для сопряжения потолка и стен | м | 73.034 | 68 | 4966.31
430.3.8 | 232-101-0602 | Лента уплотнительная самоклеящаяся | м | 58.9888 | 64 | 3775.28
430.3.9 | 232-101-0603 | Лента армирующая бумажная | м | 104.5564 | 17 | 1777.46
430.3.10 | 218-103-0203 | Бумага шлифовальная двухслойная с зернистостью 40/25 ГОСТ 13344-79 | м2 | 0.26 | 4057 | 1054.82
431 | 232-101-0101 РСНБ РК 2022 | Лист гипсокартонный обычный ГКЛ СТ РК EN 520-2012 толщиной 9,5 мм | м2 | 109.2 | 688 | 75130
432 | 1115-0206-0208 РСНБ РК 2022 Кзтр и Кэм=1,06 | Стены. Отделка внутренних поверхностей, облицованных гипсокартонными листами. Сухими смесями на гипсовой основе | м2 отделываемой поверхности | 104 | 1425 | 148200
из них:
432.1 |  | затраты на труд рабочих |  |  | 1269 | 131976
|  | в том числе оплата труда рабочих |  |  | 637 | 66248
432.1.1 | 003-0136 | Затраты труда рабочих (средний разряд работы 3,6). Работы отделочные и изоляционные | чел.-ч | 26.0312 | 5069 | 131952.15
432.2 |  | машины и механизмы |  |  | 4 | 416
432.2.1 | 314-504-0501 | Подъемники мачтовые высотой подъема 50 м | маш.-ч | 0.022048 | 6112 | 134.76
|  | в т.ч. затраты труда машинистов, экипаж 1 чел. | чел.-ч | 0.022048 | 2278 | 50.23
432.2.2 | 314-102-0101 | Краны на автомобильном ходу максимальной грузоподъёмностью 10 т | маш.-ч | 0.011024 | 12921 | 142.44
|  | в т.ч. затраты труда машинистов, экипаж 1 чел. | чел.-ч | 0.011024 | 3888 | 42.86
432.2.3 | 331-101-0101 | Автомобили бортовые грузоподъёмностью до 5 т | маш.-ч | 0.011024 | 8343 | 91.97
|  | в т.ч. затраты труда машинистов, экипаж 1 чел. | чел.-ч | 0.011024 | 2722 | 30.01
432.2.4 | 313-401-0301 | Смесители проточные передвижные для сухих смесей, 25-80 л/мин | маш.-ч | 0.49608 | 178 | 88.3
432.3 |  | материалы, изделия и конструкции |  |  | 152 | 15808
432.3.1 | 261-201-0604 | Бумага шлифовальная ГОСТ 6456-82 | кг | 2.6 | 398 | 1034.8
432.3.2 | 232-501-0301 | Смесь сухая шпатлевочная на гипсовой основе М25 СТ РК 1168-2006 | кг | 142.896 | 76 | 10860.1
432.3.3 | 236-101-0116 | Грунтовка водно-дисперсионная акриловая глубокого проникновения для внутренних и наружных работ СТ РК ГОСТ Р 52020-2007 | кг | 12.168 | 326 | 3966.77
433 | 1115-0405-0111 РСНБ РК 2022 Кзтр и Кэм=1,06 Изм. и доп. вып. 28 | Стены, подготовленные под окраску. Окраска акриловыми водоэмульсионными составами за один раз | м2 окрашиваемой поверхности | 104 | 1158 | 120432
из них:
433.1 |  | затраты на труд рабочих |  |  | 1045 | 108680
|  | в том числе оплата труда рабочих |  |  | 526 | 54704
433.1.1 | 003-0138 | Затраты труда рабочих (средний разряд работы 3,8). Работы отделочные и изоляционные | чел.-ч | 20.7376 | 5244 | 108747.97
433.2 |  | машины и механизмы |  |  | 3 | 312
|  | в том числе оплата труда машинистов |  |  | 1 | 104
433.2.1 | 314-504-0501 | Подъемники мачтовые высотой подъема 50 м | маш.-ч | 0.011024 | 6112 | 67.38
|  | в т.ч. затраты труда машинистов, экипаж 1 чел. | чел.-ч | 0.011024 | 2278 | 25.11
433.2.2 | 331-101-0101 | Автомобили бортовые грузоподъёмностью до 5 т | маш.-ч | 0.022048 | 8343 | 183.95
|  | в т.ч. затраты труда машинистов, экипаж 1 чел. | чел.-ч | 0.022048 | 2722 | 60.01
433.3 |  | материалы, изделия и конструкции |  |  | 110 | 11440
433.3.1 | 236-202-0403 | Краска водно-дисперсионная акриловая СТ РК ГОСТ Р 52020-2007 матовая протирающаяся для внутренних работ | кг | 26 | 278 | 7228
433.3.2 | 236-101-0116 | Грунтовка водно-дисперсионная акриловая глубокого проникновения для внутренних и наружных работ СТ РК ГОСТ Р 52020-2007 | кг | 12.48 | 326 | 4068.48
433.3.3 | 218-103-0201 | Ветошь | кг | 0.0936 | 1103 | 103.24
434 | 1115-0405-0112 РСНБ РК 2022 Кзтр и Кэм=1,06 Изм. и доп. вып. 28 | Стены, подготовленные под окраску. Окраска акриловыми водоэмульсионными составами. Добавлять на следующий слой к норме 11-150405-0111 | м2 окрашиваемой поверхности | 104 | 593 | 61672
из них:
434.1 |  | затраты на труд рабочих |  |  | 549 | 57096
|  | в том числе оплата труда рабочих |  |  | 276 | 28704
434.1.1 | 003-0138 | Затраты труда рабочих (средний разряд работы 3,8). Работы отделочные и изоляционные | чел.-ч | 10.8888 | 5244 | 57100.87
434.2 |  | машины и механизмы |  |  | 1 | 104
434.2.1 | 314-504-0501 | Подъемники мачтовые высотой подъема 50 м | маш.-ч | 0.0022048 | 6112 | 13.48
|  | в т.ч. затраты труда машинистов, экипаж 1 чел. | чел.-ч | 0.0022048 | 2278 | 5.02
434.2.2 | 331-101-0101 | Автомобили бортовые грузоподъёмностью до 5 т | маш.-ч | 0.011024 | 8343 | 91.97
|  | в т.ч. затраты труда машинистов, экипаж 1 чел. | чел.-ч | 0.011024 | 2722 | 30.01
434.3 |  | материалы, изделия и конструкции |  |  | 43 | 4472
434.3.1 | 236-202-0403 | Краска водно-дисперсионная акриловая СТ РК ГОСТ Р 52020-2007 матовая протирающаяся для внутренних работ | кг | 15.6 | 278 | 4336.8
434.3.2 | 218-103-0201 | Ветошь | кг | 0.0624 | 1103 | 68.83
435 | 1110-0102-0401 РСНБ РК 2022 Кзтр и Кэм=1,12 Изм. и доп. вып. 28 прим. | Элементы каркаса из брусьев. Установка | м3 древесины в конструкции | 0.473 | 129103 | 61066
из них:
435.1 |  | затраты на труд рабочих |  |  | 111359 | 52673
|  | в том числе оплата труда рабочих |  |  | 55440 | 26223
435.1.1 | 002-0128 | Затраты труда рабочих (средний разряд работы 2,8). Работы по устройству несущих и ограждающих конструкций | чел.-ч | 11.9196 | 4419 | 52672.71
435.2 |  | машины и механизмы |  |  | 3435 | 1624
|  | в том числе оплата труда машинистов |  |  | 1098 | 519
435.2.1 | 343-302-0201 | Дрели электрические | маш.-ч | 0.12184 | 15 | 1.83
435.2.2 | 343-102-0401 | Пила с карбюраторным двигателем | маш.-ч | 0.17482 | 180 | 31.47
435.2.3 | 331-101-0101 | Автомобили бортовые грузоподъёмностью до 5 т | маш.-ч | 0.19071 | 8343 | 1591.12
|  | в т.ч. затраты труда машинистов, экипаж 1 чел. | чел.-ч | 0.19071 | 2722 | 519.12
435.3 |  | материалы, изделия и конструкции |  |  | 14309 | 6769
435.3.1 | 217-101-0101 | Болт с гайкой и шайбой ГОСТ ISO 8992-2015 оцинкованный | кг | 3.5475 | 1092 | 3873.87
435.3.2 | 217-108-0101 | Гвоздь ГОСТ 283-75 строительный | кг | 1.419 | 861 | 1221.76
435.3.3 | 236-106-0404 | Состав антисептический на органическом растворителе для защиты древесины паста ПАФ ЛСТ | т | 0.0014237 | 1174643 | 1672.37
436 | 215-202-0703 РСНБ РК 2022 | Брусок обрезной хвойных пород длиной от 4 м до 6,5 м, шириной от 25 мм до 50 мм, толщиной от 16 мм до 50 мм ГОСТ 8486-86 сорт 3 | м3 | 0.43989 | 127301 | 55998
437 | 1115-0406-0201 РСНБ РК 2022 Кзтр и Кэм=1,06 | Поверхности. Установка галтелей (карнизов) шириной до 160 мм из пенополистирола (или пенополиуретана) | 1 м карниза (галтели) | 99 | 1288 | 127512
из них:
437.1 |  | затраты на труд рабочих |  |  | 1150 | 113850
|  | в том числе оплата труда рабочих |  |  | 578 | 57222
437.1.1 | 003-0135 | Затраты труда рабочих (средний разряд работы 3,5). Работы отделочные и изоляционные | чел.-ч | 22.869 | 4979 | 113864.75
437.2 |  | материалы, изделия и конструкции |  |  | 138 | 13662
437.2.1 | 232-402-0101 | Галтель из пенополистирола гладкая шириной от 20 до 50 мм | м | 103.95 | 106 | 11018.7
437.2.2 | 261-105-0624 | Клей Бустилат | кг | 5.9845 | 442 | 2645.17
438 | 1113-0301-1406 РСНБ РК 2022 Кзтр и Кэм=1,06 прим.. ТЧ 13 табл.2 п.3.60 Кзтр=1,1, Кэм=1,1, Кмр=1,1 | Поверхности металлические. Окраска эмалями. Окраска и огрунтовка решетчатых поверхностей, применены коэффициенты к затратам труда рабочих-строителей - 1,1; к времени эксплуатации машин - 1,1; к расходу материалов - 1,1 | м2 | 63 | 138 | 8694
из них:
438.1 |  | затраты на труд рабочих |  |  | 124 | 7812
|  | в том числе оплата труда рабочих |  |  | 62 | 3906
438.1.1 | 003-0135 | Затраты труда рабочих (средний разряд работы 3,5). Работы отделочные и изоляционные | чел.-ч | 1.5624 | 4979 | 7779.19
438.2 |  | машины и механизмы |  |  | 4 | 252
438.2.1 | 314-502-0301 | Лебедки электрические тяговым усилием до 5,79 кН (0,59 т) | маш.-ч | 0.0073458 | 39 | 0.29
438.2.2 | 314-503-0601 | Автопогрузчики, грузоподъёмность 5 т | маш.-ч | 0.0073458 | 11830 | 86.9
|  | в т.ч. затраты труда машинистов, экипаж 1 чел. | чел.-ч | 0.0073458 | 2722 | 20
438.2.3 | 331-101-0101 | Автомобили бортовые грузоподъёмностью до 5 т | маш.-ч | 0.0073458 | 8343 | 61.29
|  | в т.ч. затраты труда машинистов, экипаж 1 чел. | чел.-ч | 0.0073458 | 2722 | 20
438.2.4 | 313-402-0101 | Агрегаты окрасочные высокого давления для окраски поверхностей конструкций, 1 кВт | маш.-ч | 0.47748 | 198 | 94.54
438.3 |  | материалы, изделия и конструкции |  |  | 10 | 630
438.3.1 | 236-104-0102 | Уайт-спирит ГОСТ 3134-78 | т | 0.0009702 | 675666 | 655.53
439 | 236-203-0212 СпрСЦ 04.2024 | Эмаль термостойкая СТ РК 3262-2018 антикорозионная быстросохнущая износостойкая на основе синтетических алкидных смол, с декоративным "молотковым" эффектом типа Q- Al H Last Coat | т | 0.009198 | 4517861 | 41555
440 | 1113-0301-1406 РСНБ РК 2022 Кзтр и Кэм=1,06 К=2 | Поверхности металлические огрунтованные. Окраска эмалями ПФ-115 на два раза | м2 | 12 | 411 | 4932
из них:
440.1 |  | затраты на труд рабочих |  |  | 225 | 2700
|  | в том числе оплата труда рабочих |  |  | 112 | 1344
440.1.1 | 003-0135 | Затраты труда рабочих (средний разряд работы 3,5). Работы отделочные и изоляционные | чел.-ч | 0.5424 | 4979 | 2700.61
440.2 |  | машины и механизмы |  |  | 8 | 96
|  | в том числе оплата труда машинистов |  |  | 2 | 24
440.2.1 | 314-502-0301 | Лебедки электрические тяговым усилием до 5,79 кН (0,59 т) | маш.-ч | 0.002544 | 39 | 0.1
440.2.2 | 314-503-0601 | Автопогрузчики, грузоподъёмность 5 т | маш.-ч | 0.002544 | 11830 | 30.1
|  | в т.ч. затраты труда машинистов, экипаж 1 чел. | чел.-ч | 0.002544 | 2722 | 6.92
440.2.3 | 331-101-0101 | Автомобили бортовые грузоподъёмностью до 5 т | маш.-ч | 0.002544 | 8343 | 21.22
|  | в т.ч. затраты труда машинистов, экипаж 1 чел. | чел.-ч | 0.002544 | 2722 | 6.92
440.2.4 | 313-402-0101 | Агрегаты окрасочные высокого давления для окраски поверхностей конструкций, 1 кВт | маш.-ч | 0.16536 | 198 | 32.74
440.3 |  | материалы, изделия и конструкции |  |  | 178 | 2136
440.3.1 | 236-104-0102 | Уайт-спирит ГОСТ 3134-78 | т | 0.000336 | 675666 | 227.02
440.3.2 | 236-203-0109 | Эмаль атмосферостойкая СТ РК 3262-2018 ПФ-115 | т | 0.00216 | 884809 | 1911.19
441 | 1113-0301-1406 РСНБ РК 2022 Кзтр и Кэм=1,06 . ТЧ 13 табл.2 п.3.60 Кзтр=1,1, Кэм=1,1, Кмр=1,1 | Поверхности металлические огрунтованные. Окраска эмалями ПФ-115. Окраска и огрунтовка решетчатых поверхностей, применены коэффициенты к затратам труда рабочих-строителей - 1,1; к времени эксплуатации машин - 1,1; к расходу материалов - 1,1 | м2 | 22 | 226 | 4972
из них:
441.1 |  | затраты на труд рабочих |  |  | 124 | 2728
|  | в том числе оплата труда рабочих |  |  | 62 | 1364
441.1.1 | 003-0135 | Затраты труда рабочих (средний разряд работы 3,5). Работы отделочные и изоляционные | чел.-ч | 0.5456 | 4979 | 2716.54
441.2 |  | машины и механизмы |  |  | 4 | 88
441.2.1 | 314-502-0301 | Лебедки электрические тяговым усилием до 5,79 кН (0,59 т) | маш.-ч | 0.0025652 | 39 | 0.1
441.2.2 | 314-503-0601 | Автопогрузчики, грузоподъёмность 5 т | маш.-ч | 0.0025652 | 11830 | 30.35
|  | в т.ч. затраты труда машинистов, экипаж 1 чел. | чел.-ч | 0.0025652 | 2722 | 6.98
441.2.3 | 331-101-0101 | Автомобили бортовые грузоподъёмностью до 5 т | маш.-ч | 0.0025652 | 8343 | 21.4
|  | в т.ч. затраты труда машинистов, экипаж 1 чел. | чел.-ч | 0.0025652 | 2722 | 6.98
441.2.4 | 313-402-0101 | Агрегаты окрасочные высокого давления для окраски поверхностей конструкций, 1 кВт | маш.-ч | 0.16674 | 198 | 33.01
441.3 |  | материалы, изделия и конструкции |  |  | 98 | 2156
441.3.1 | 236-104-0102 | Уайт-спирит ГОСТ 3134-78 | т | 0.0003388 | 675666 | 228.92
441.3.2 | 236-203-0109 | Эмаль атмосферостойкая СТ РК 3262-2018 ПФ-115 | т | 0.002178 | 884809 | 1927.11
442 | 1111-0101-1507 РСНБ РК 2022 Кзтр и Кэм=1,06 Изм. и доп. вып. 28 | Покрытия бетонные и металлоцементные. Шлифовка | м2 покрытия | 732 | 3863 | 2827716
из них:
442.1 |  | затраты на труд рабочих |  |  | 3642 | 2665944
|  | в том числе оплата труда рабочих |  |  | 1830 | 1339560
442.1.1 | 003-0135 | Затраты труда рабочих (средний разряд работы 3,5). Работы отделочные и изоляционные | чел.-ч | 535.3848 | 4979 | 2665680.92
442.2 |  | машины и механизмы |  |  | 210 | 153720
|  | в том числе оплата труда машинистов |  |  | 60 | 43920
442.2.1 | 313-403-0101 | Машины мозаично-шлифовальные | маш.-ч | 248.2944 | 71 | 17628.9
442.2.2 | 315-102-0102 | Компрессоры передвижные с двигателем внутреннего сгорания давлением до 686 кПа (7 атм), производительность 5 м3/мин | маш.-ч | 16.2167 | 8417 | 136496.2
|  | в т.ч. затраты труда машинистов, экипаж 1 чел. | чел.-ч | 16.2167 | 2722 | 44141.93
442.3 |  | материалы, изделия и конструкции |  |  | 11 | 8052
442.3.1 | 217-701-0107 | Карборунд | кг | 14.64 | 559 | 8183.76
2 этаж. Пекарня
443 | 1213-0103-0105 РСНБ РК 2022 Кзтр и Кэм=1,09 | Облицовка стен из плит керамических глазурованных. Разборка | м2 облицовки | 90.9 | 3364 | 305788
из них:
443.1 |  | затраты на труд рабочих |  |  | 3188 | 289789
|  | в том числе оплата труда рабочих |  |  | 1574 | 143077
443.1.1 | 009-0121 | Затраты труда рабочих (средний разряд работы 2,1). Работы по ремонту зданий и сооружений | чел.-ч | 73.6199 | 3937 | 289841.59
443.2 |  | машины и механизмы |  |  | 176 | 15998
|  | в том числе оплата труда машинистов |  |  | 58 | 5272
443.2.1 | 314-504-0501 | Подъемники мачтовые высотой подъема 50 м | маш.-ч | 0.34678 | 6112 | 2119.54
|  | в т.ч. затраты труда машинистов, экипаж 1 чел. | чел.-ч | 0.34678 | 2278 | 789.97
443.2.2 | 315-102-0102 | Компрессоры передвижные с двигателем внутреннего сгорания давлением до 686 кПа (7 атм), производительность 5 м3/мин | маш.-ч | 1.6249 | 8417 | 13677.02
|  | в т.ч. затраты труда машинистов, экипаж 1 чел. | чел.-ч | 1.6249 | 2722 | 4423.06
443.2.3 | 343-401-0201 | Молотки отбойные пневматические при работе от передвижных компрессорных станций | маш.-ч | 3.2499 | 87 | 282.74
444 | 1115-0107-0105 РСНБ РК 2022 Кзтр и Кэм=1,06 Изм. и доп. вып. 28 | Стены. Облицовка керамическими плитками на клее из сухих смесей по готовому основанию | м2 поверхности облицовки | 91 | 11076 | 1007916
из них:
444.1 |  | затраты на труд рабочих |  |  | 7872 | 716352
|  | в том числе оплата труда рабочих |  |  | 3955 | 359905
444.1.1 | 003-0133 | Затраты труда рабочих (средний разряд работы 3,3). Работы отделочные и изоляционные | чел.-ч | 149.2218 | 4800 | 716264.64
444.2 |  | машины и механизмы |  |  | 46 | 4186
|  | в том числе оплата труда машинистов |  |  | 15 | 1365
444.2.1 | 314-504-0501 | Подъемники мачтовые высотой подъема 50 м | маш.-ч | 0.20257 | 6112 | 1238.08
|  | в т.ч. затраты труда машинистов, экипаж 1 чел. | чел.-ч | 0.20257 | 2278 | 461.45
444.2.2 | 314-102-0101 | Краны на автомобильном ходу максимальной грузоподъёмностью 10 т | маш.-ч | 0.13504 | 12921 | 1744.9
|  | в т.ч. затраты труда машинистов, экипаж 1 чел. | чел.-ч | 0.13504 | 3888 | 525.05
444.2.3 | 331-101-0101 | Автомобили бортовые грузоподъёмностью до 5 т | маш.-ч | 0.13504 | 8343 | 1126.67
|  | в т.ч. затраты труда машинистов, экипаж 1 чел. | чел.-ч | 0.13504 | 2722 | 367.59
444.2.4 | 313-401-0302 | Электромиксер строительный ручной, мощность до 1400 Вт, число оборотов до 810 об/мин | маш.-ч | 2.2475 | 32 | 71.92
444.3 |  | материалы, изделия и конструкции |  |  | 3158 | 287378
444.3.1 | 232-504-0101 | Смесь сухая для затирки швов плиток СТ РК 1168-2006 белая | кг | 36.4 | 253 | 9209.2
444.3.2 | 232-502-0101 | Смесь сухая клеевая СТ РК 1168-2006 базовая для плитки | кг | 364 | 85 | 30940
444.3.3 | 236-101-0116 | Грунтовка водно-дисперсионная акриловая глубокого проникновения для внутренних и наружных работ СТ РК ГОСТ Р 52020-2007 | кг | 27.3 | 326 | 8899.8
444.3.4 | 232-201-0101 | Плитка керамическая глазурованная для внутренней облицовки стен, I сорта ГОСТ 6141-91 гладкая одноцветная | м2 | 92.82 | 2546 | 236319.72
444.3.5 | 218-103-0201 | Ветошь | кг | 1.82 | 1103 | 2007.46
445 | 1208-0101-0401 РСНБ РК 2022 Кзтр и Кэм=1,09 | Пояски, сандрики, желоба, отливы, свесы и тому подобное. Разборка | м | 4.4 | 383 | 1685
из них:
445.1 |  | затраты на труд рабочих |  |  | 383 | 1685
|  | в том числе оплата труда рабочих |  |  | 189 | 832
445.1.1 | 009-0120 | Затраты труда рабочих (средний разряд работы 2). Работы по ремонту зданий и сооружений | чел.-ч | 0.43648 | 3862 | 1685.69
446 | 1146-0401-1102 РСНБ РК 2022 Кзтр и Кэм=1,12 | Заполнение оконных проемов деревянное без подоконных досок. Разборка | м2 | 8.8 | 7577 | 66678
из них:
446.1 |  | затраты на труд рабочих |  |  | 7047 | 62014
|  | в том числе оплата труда рабочих |  |  | 3487 | 30686
446.1.1 | 006-0124 | Затраты труда рабочих (средний разряд работы 2,4). Специальные работы в грунтах, работы по устройству конструкций башенного и мачтового типа, промышленных печей и труб | чел.-ч | 14.9354 | 4152 | 62011.61
446.2 |  | машины и механизмы |  |  | 530 | 4664
|  | в том числе оплата труда машинистов |  |  | 197 | 1734
446.2.1 | 314-504-0501 | Подъемники мачтовые высотой подъема 50 м | маш.-ч | 0.76285 | 6112 | 4662.57
|  | в т.ч. затраты труда машинистов, экипаж 1 чел. | чел.-ч | 0.76285 | 2278 | 1737.78
447 | 1110-0501-0108 РСНБ РК 2022 Кзтр и Кэм=1,12 Изм. и доп. вып. 28 | Проемы оконные площадью более 2 м2. Установка блоков из ПВХ профилей поворотных (откидных, поворотно-откидных) трехстворчатых (в том числе при наличии створок глухого остекления) | м2 | 8.8 | 8219 | 72327
из них:
447.1 |  | затраты на труд рабочих |  |  | 5452 | 47978
|  | в том числе оплата труда рабочих |  |  | 2714 | 23883
447.1.1 | 002-0132 | Затраты труда рабочих (средний разряд работы 3,2). Работы по устройству несущих и ограждающих конструкций | чел.-ч | 10.0866 | 4757 | 47981.77
447.2 |  | машины и механизмы |  |  | 563 | 4955
|  | в том числе оплата труда машинистов |  |  | 191 | 1681
447.2.1 | 314-504-0501 | Подъемники мачтовые высотой подъема 50 м | маш.-ч | 0.31638 | 6112 | 1933.7
|  | в т.ч. затраты труда машинистов, экипаж 1 чел. | чел.-ч | 0.31638 | 2278 | 720.71
447.2.2 | 343-302-0301 | Шуруповерты строительно-монтажные | маш.-ч | 1.302 | 26 | 33.85
447.2.3 | 331-101-0101 | Автомобили бортовые грузоподъёмностью до 5 т | маш.-ч | 0.35186 | 8343 | 2935.56
|  | в т.ч. затраты труда машинистов, экипаж 1 чел. | чел.-ч | 0.35186 | 2722 | 957.76
447.2.4 | 343-302-0101 | Перфоратор электрический | маш.-ч | 2.0057 | 22 | 44.13
447.3 |  | материалы, изделия и конструкции |  |  | 2204 | 19394
447.3.1 | 223-503-0502 | Лента бутиловая диффузионная | м | 5.192 | 121 | 628.23
447.3.2 | 223-503-0503 | Лента ПСУЛ | м | 0.13992 | 259 | 36.24
447.3.3 | 223-503-0504 | Лента бутиловая | м | 22.264 | 89 | 1981.5
447.3.4 | 235-202-0118 | Герметик ГОСТ 25621-83 полиуретановый однокомпонентный 750 мл(монтажная пена) | шт. | 6.248 | 2682 | 16757.14
448 | 223-102-0610 РСНБ РК 2022 | Блок оконный из ПВХ профилей толщиной 70 мм трехстворчатый одинарной конструкции ГОСТ 30674-99 со стеклопакетом двухкамерным, поворотно-откидной фурнитурой: трехэлементный - с одной поворотно-откидной створкой | м2 | 8.8 | 54472 | 479354
449 | 1110-0501-0401 РСНБ РК 2022 Кзтр и Кэм=1,12 Изм. и доп. вып. 28 | Доски подоконные из ПВХ. Установка в стенах каменных глубиной проема (шириной) до 0,50 м | м | 4.8 | 3523 | 16910
из них:
449.1 |  | затраты на труд рабочих |  |  | 997 | 4786
|  | в том числе оплата труда рабочих |  |  | 496 | 2381
449.1.1 | 002-0130 | Затраты труда рабочих (средний разряд работы 3). Работы по устройству несущих и ограждающих конструкций | чел.-ч | 1.045 | 4576 | 4781.74
449.2 |  | машины и механизмы |  |  | 16 | 77
|  | в том числе оплата труда машинистов |  |  | 5 | 24
449.2.1 | 314-504-0501 | Подъемники мачтовые высотой подъема 50 м | маш.-ч | 0.0021504 | 6112 | 13.14
|  | в т.ч. затраты труда машинистов, экипаж 1 чел. | чел.-ч | 0.0021504 | 2278 | 4.9
449.2.2 | 331-101-0101 | Автомобили бортовые грузоподъёмностью до 5 т | маш.-ч | 0.0075264 | 8343 | 62.79
|  | в т.ч. затраты труда машинистов, экипаж 1 чел. | чел.-ч | 0.0075264 | 2722 | 20.49
449.3 |  | материалы, изделия и конструкции |  |  | 2510 | 12047
449.3.1 | 223-503-0505 | Клин пластиковый монтажный | шт. | 19.2 | 248 | 4761.6
449.3.2 | 235-202-0118 | Герметик ГОСТ 25621-83 полиуретановый однокомпонентный 750 мл(монтажная пена) | шт. | 2.7168 | 2682 | 7286.46
450 | 223-501-0101 РСНБ РК 2022 | Доска подоконная из ПВХ профилей ГОСТ 23166-2021 не ламинированная шириной 150 мм | м | 4.8 | 782 | 3754
451 | 1110-0501-0901 РСНБ РК 2022 Кзтр и Кэм=1,12 Изм. и доп. вып. 28 | Сетки антимоскитные. Установка | м2 | 1.2 | 5626 | 6751
из них:
451.1 |  | затраты на труд рабочих |  |  | 640 | 768
|  | в том числе оплата труда рабочих |  |  | 318 | 382
451.1.1 | 002-0129 | Затраты труда рабочих (средний разряд работы 2,9). Работы по устройству несущих и ограждающих конструкций | чел.-ч | 0.17088 | 4494 | 767.93
451.2 |  | машины и механизмы |  |  | 15 | 18
|  | в том числе оплата труда машинистов |  |  | 5 | 6
451.2.1 | 314-504-0501 | Подъемники мачтовые высотой подъема 50 м | маш.-ч | 0.0002688 | 6112 | 1.64
|  | в т.ч. затраты труда машинистов, экипаж 1 чел. | чел.-ч | 0.0002688 | 2278 | 0.61
451.2.2 | 343-302-0301 | Шуруповерты строительно-монтажные | маш.-ч | 0.034003 | 26 | 0.88
451.2.3 | 331-101-0101 | Автомобили бортовые грузоподъёмностью до 5 т | маш.-ч | 0.0018816 | 8343 | 15.7
|  | в т.ч. затраты труда машинистов, экипаж 1 чел. | чел.-ч | 0.0018816 | 2722 | 5.12
451.3 |  | материалы, изделия и конструкции |  |  | 4971 | 5965
451.3.1 | 223-503-0401 | Сетка антимоскитная | м2 | 1.2 | 4971 | 5965.2
452 | 1115-0108-1902 РСНБ РК 2022 Кзтр и Кэм=1,06 прим. | Отливы оконные наружные из оцинкованной стали с полимерным покрытием шириной 300 мм. Устройство | м | 4.8 | 3427 | 16450
из них:
452.1 |  | затраты на труд рабочих |  |  | 1960 | 9408
|  | в том числе оплата труда рабочих |  |  | 985 | 4728
452.1.1 | 003-0132 | Затраты труда рабочих (средний разряд работы 3,2). Работы отделочные и изоляционные | чел.-ч | 1.9973 | 4712 | 9411.18
452.2 |  | машины и механизмы |  |  | 10 | 48
|  | в том числе оплата труда машинистов |  |  | 2 | 10
452.2.1 | 343-302-0201 | Дрели электрические | маш.-ч | 0.34344 | 15 | 5.15
452.2.2 | 343-302-0301 | Шуруповерты строительно-монтажные | маш.-ч | 0.019334 | 26 | 0.5
452.2.3 | 314-102-0101 | Краны на автомобильном ходу максимальной грузоподъёмностью 10 т | маш.-ч | 0.0030528 | 12921 | 39.45
|  | в т.ч. затраты труда машинистов, экипаж 1 чел. | чел.-ч | 0.0030528 | 3888 | 11.87
452.2.4 | 343-101-0101 | Ножницы электрические | маш.-ч | 0.03816 | 99 | 3.78
452.3 |  | материалы, изделия и конструкции |  |  | 1457 | 6994
452.3.1 | 222-529-0501 | Профиль направляющий Г-образный из оцинкованной стали КПГ размерами 40 мм х 40 мм | м | 5.04 | 462 | 2328.48
452.3.2 | 261-105-0601 | Герметик силиконовый, 310 мл | шт. | 0.2064 | 1253 | 258.62
452.3.3 | 261-107-0998 | Шуруп-саморез оцинкованный с полусферической головкой и прессшайбой 4,2х16 мм | шт. | 6.576 | 3 | 19.73
452.3.4 | 261-107-0815 | Водоотлив оконный шириной планки 250 мм из оцинкованной стали с полимерным покрытием | м | 5.04 | 865 | 4359.6
452.3.5 | 261-107-0996 | Заклепка вытяжная комбинированная, алюминиевая головка, стальной стержень | кг | 0.015125 | 1993 | 30.14
453 | 1115-0108-1901 РСНБ РК 2022 Кзтр и Кэм=1,06 прим. | Откосы оконные внутренние шириной 250 мм. Устройство | м | 12.4 | 2024 | 25098
из них:
453.1 |  | затраты на труд рабочих |  |  | 1960 | 24304
|  | в том числе оплата труда рабочих |  |  | 985 | 12214
453.1.1 | 003-0132 | Затраты труда рабочих (средний разряд работы 3,2). Работы отделочные и изоляционные | чел.-ч | 5.1596 | 4712 | 24312.22
453.2 |  | машины и механизмы |  |  | 10 | 124
|  | в том числе оплата труда машинистов |  |  | 2 | 25
453.2.1 | 343-302-0201 | Дрели электрические | маш.-ч | 0.88722 | 15 | 13.31
453.2.2 | 343-302-0301 | Шуруповерты строительно-монтажные | маш.-ч | 0.049947 | 26 | 1.3
453.2.3 | 314-102-0101 | Краны на автомобильном ходу максимальной грузоподъёмностью 10 т | маш.-ч | 0.0078864 | 12921 | 101.9
|  | в т.ч. затраты труда машинистов, экипаж 1 чел. | чел.-ч | 0.0078864 | 3888 | 30.66
453.2.4 | 343-101-0101 | Ножницы электрические | маш.-ч | 0.09858 | 99 | 9.76
453.3 |  | материалы, изделия и конструкции |  |  | 54 | 670
453.3.1 | 261-105-0601 | Герметик силиконовый, 310 мл | шт. | 0.5332 | 1253 | 668.1
454 | ценовая экспертиза 2024-0329. НДЦС РК 8.04-07-2023, п. 3.7, Кмат=0,982 | Профиль стартовый для ПВХ панелей 10мм. | м | 12.4 | 127.66 | 1583
455 | ценовая экспертиза 2024-0329. НДЦС РК 8.04-07-2023, п. 3.7, Кмат=0,982 | Сэндвич панель толщиной 10 мм. | м2 | 3.1 | 1590.84 | 4932
456 | ценовая экспертиза 2024-0329. НДЦС РК 8.04-07-2023, п. 3.7, Кмат=0,982 | Профиль ПВХ F-образный для панелей 10мм, 3000мм, цвет белый. | м | 12.4 | 82.49 | 1023
457 | 1115-0108-1901 РСНБ РК 2022 Кзтр и Кэм=1,06 прим. | Откосы оконные наружные шириной 150 мм. Устройство | м | 12.4 | 4219 | 52316
из них:
457.1 |  | затраты на труд рабочих |  |  | 1960 | 24304
|  | в том числе оплата труда рабочих |  |  | 985 | 12214
457.1.1 | 003-0132 | Затраты труда рабочих (средний разряд работы 3,2). Работы отделочные и изоляционные | чел.-ч | 5.1596 | 4712 | 24312.22
457.2 |  | машины и механизмы |  |  | 10 | 124
|  | в том числе оплата труда машинистов |  |  | 2 | 25
457.2.1 | 343-302-0201 | Дрели электрические | маш.-ч | 0.88722 | 15 | 13.31
457.2.2 | 343-302-0301 | Шуруповерты строительно-монтажные | маш.-ч | 0.049947 | 26 | 1.3
457.2.3 | 314-102-0101 | Краны на автомобильном ходу максимальной грузоподъёмностью 10 т | маш.-ч | 0.0078864 | 12921 | 101.9
|  | в т.ч. затраты труда машинистов, экипаж 1 чел. | чел.-ч | 0.0078864 | 3888 | 30.66
457.2.4 | 343-101-0101 | Ножницы электрические | маш.-ч | 0.09858 | 99 | 9.76
457.3 |  | материалы, изделия и конструкции |  |  | 2249 | 27888
457.3.1 | 222-529-0501 | Профиль направляющий Г-образный из оцинкованной стали КПГ размерами 40 мм х 40 мм | м | 13.02 | 462 | 6015.24
457.3.2 | 261-105-0601 | Герметик силиконовый, 310 мл | шт. | 0.5332 | 1253 | 668.1
457.3.3 | 261-107-0998 | Шуруп-саморез оцинкованный с полусферической головкой и прессшайбой 4,2х16 мм | шт. | 16.988 | 3 | 50.96
457.3.4 | 261-107-0605 | Откосная планка шириной 250 мм из оцинкованной стали с полимерным покрытием | м | 13.02 | 954 | 12421.08
457.3.5 | 261-107-0608 | Планка угловая равнополочная из оцинкованного листа t-0,5 мм с полимерным покрытием, шириной полки 50 мм | м | 13.02 | 665 | 8658.3
457.3.6 | 261-107-0996 | Заклепка вытяжная комбинированная, алюминиевая головка, стальной стержень | кг | 0.039072 | 1993 | 77.87
458 | 1146-0401-1103 РСНБ РК 2022 Кзтр и Кэм=1,12 | Заполнение дверных и воротных проемов деревянное. Разборка | м2 | 2.1 | 4769 | 10015
из них:
458.1 |  | затраты на труд рабочих |  |  | 4239 | 8902
|  | в том числе оплата труда рабочих |  |  | 2097 | 4404
458.1.1 | 006-0124 | Затраты труда рабочих (средний разряд работы 2,4). Специальные работы в грунтах, работы по устройству конструкций башенного и мачтового типа, промышленных печей и труб | чел.-ч | 2.1439 | 4152 | 8901.43
458.2 |  | машины и механизмы |  |  | 530 | 1113
|  | в том числе оплата труда машинистов |  |  | 197 | 414
458.2.1 | 314-504-0501 | Подъемники мачтовые высотой подъема 50 м | маш.-ч | 0.18204 | 6112 | 1112.66
|  | в т.ч. затраты труда машинистов, экипаж 1 чел. | чел.-ч | 0.18204 | 2278 | 414.7
459 | 1110-0501-0201 РСНБ РК 2022 Кзтр и Кэм=1,12 Изм. и доп. вып. 28 | Проемы дверные наружные и внутренние площадью до 3 м2 в каменных стенах. Установка блоков из ПВХ профилей | м2 | 2.1 | 6291 | 13211
из них:
459.1 |  | затраты на труд рабочих |  |  | 4527 | 9507
|  | в том числе оплата труда рабочих |  |  | 2253 | 4731
459.1.1 | 002-0133 | Затраты труда рабочих (средний разряд работы 3,3). Работы по устройству несущих и ограждающих конструкций | чел.-ч | 1.962 | 4845 | 9506.04
459.2 |  | машины и механизмы |  |  | 568 | 1193
|  | в том числе оплата труда машинистов |  |  | 191 | 401
459.2.1 | 314-504-0501 | Подъемники мачтовые высотой подъема 50 м | маш.-ч | 0.075499 | 6112 | 461.45
|  | в т.ч. затраты труда машинистов, экипаж 1 чел. | чел.-ч | 0.075499 | 2278 | 171.99
459.2.2 | 343-302-0301 | Шуруповерты строительно-монтажные | маш.-ч | 0.4918 | 26 | 12.79
459.2.3 | 331-101-0101 | Автомобили бортовые грузоподъёмностью до 5 т | маш.-ч | 0.083966 | 8343 | 700.53
|  | в т.ч. затраты труда машинистов, экипаж 1 чел. | чел.-ч | 0.083966 | 2722 | 228.56
459.2.4 | 343-302-0101 | Перфоратор электрический | маш.-ч | 0.75758 | 22 | 16.67
459.3 |  | материалы, изделия и конструкции |  |  | 1196 | 2511
459.3.1 | 223-503-0502 | Лента бутиловая диффузионная | м | 0.903 | 121 | 109.26
459.3.2 | 223-503-0503 | Лента ПСУЛ | м | 0.06153 | 259 | 15.94
459.3.3 | 223-503-0504 | Лента бутиловая | м | 8.442 | 89 | 751.34
459.3.4 | 235-202-0118 | Герметик ГОСТ 25621-83 полиуретановый однокомпонентный 750 мл(монтажная пена) | шт. | 0.609 | 2682 | 1633.34
460 | 223-203-0203 РСНБ РК 2022 | Блок дверной внутренний из ПВХ профилей глухой, с заполнением панелями или другими непрозрачными материалами ГОСТ 30970-2014 ДПВ 21-9, однопольный | м2 | 2.1 | 51666 | 108499
461 | 223-502-0308 РСНБ РК 2022 | Замок ГОСТ 5089-2011 замок-защелка магнитный ЗЩМ ГОСТ | шт. | 1 | 6869 | 6869
462 | 1110-0405-0102 РСНБ РК 2022 Кзтр и Кэм=1,12 Изм. и доп. вып. 28 прим. | Откосы дверных и оконных проемов. Облицовка | м откоса | 5.15 | 1866 | 9610
из них:
462.1 |  | затраты на труд рабочих |  |  | 1706 | 8786
|  | в том числе оплата труда рабочих |  |  | 849 | 4372
462.1.1 | 002-0135 | Затраты труда рабочих (средний разряд работы 3,5). Работы по устройству несущих и ограждающих конструкций | чел.-ч | 1.7479 | 5026 | 8785
462.2 |  | машины и механизмы |  |  | 16 | 83
|  | в том числе оплата труда машинистов |  |  | 5 | 26
462.2.1 | 314-102-0101 | Краны на автомобильном ходу максимальной грузоподъёмностью 10 т | маш.-ч | 0.0039222 | 12921 | 50.68
|  | в т.ч. затраты труда машинистов, экипаж 1 чел. | чел.-ч | 0.0039222 | 3888 | 15.25
462.2.2 | 331-101-0101 | Автомобили бортовые грузоподъёмностью до 5 т | маш.-ч | 0.0039222 | 8343 | 32.72
|  | в т.ч. затраты труда машинистов, экипаж 1 чел. | чел.-ч | 0.0039222 | 2722 | 10.68
462.2.3 | 313-401-0302 | Электромиксер строительный ручной, мощность до 1400 Вт, число оборотов до 810 об/мин | маш.-ч | 0.013843 | 32 | 0.44
462.3 |  | материалы, изделия и конструкции |  |  | 144 | 741
462.3.1 | 235-202-0102 | Герметик ГОСТ 25621-83 акриловый, 310 мл | шт. | 0.4841 | 1528 | 739.7
463 | ценовая экспертиза 2024-0329. НДЦС РК 8.04-07-2023, п. 3.7, Кмат=0,982 | Сэндвич панель толщиной 10 мм. | м2 | 1.03 | 1590.84 | 1639
464 | 1212-0101-0804 РСНБ РК 2022 Кзтр и Кэм=1,09 Изм. и доп. вып. 28 | Потолки. Окраска масляная улучшенная за 2 раза с расчисткой старой краски до 10 % | м2 | 54.6 | 1857 | 101392
из них:
464.1 |  | затраты на труд рабочих |  |  | 1744 | 95222
|  | в том числе оплата труда рабочих |  |  | 861 | 47011
464.1.1 | 009-0131 | Затраты труда рабочих (средний разряд работы 3,1). Работы по ремонту зданий и сооружений | чел.-ч | 20.2348 | 4707 | 95245.02
464.2 |  | машины и механизмы |  |  | 12 | 655
|  | в том числе оплата труда машинистов |  |  | 4 | 218
464.2.1 | 314-504-0501 | Подъемники мачтовые высотой подъема 50 м | маш.-ч | 0.059514 | 6112 | 363.75
|  | в т.ч. затраты труда машинистов, экипаж 1 чел. | чел.-ч | 0.059514 | 2278 | 135.57
464.2.2 | 331-101-0101 | Автомобили бортовые грузоподъёмностью до 5 т | маш.-ч | 0.035708 | 8343 | 297.92
|  | в т.ч. затраты труда машинистов, экипаж 1 чел. | чел.-ч | 0.035708 | 2722 | 97.2
464.3 |  | материалы, изделия и конструкции |  |  | 101 | 5515
464.3.1 | 236-104-0101 | Олифа "Оксоль" ГОСТ 32389-2013 | кг | 1.092 | 750 | 819
464.3.2 | 261-201-0342 | Шпатлевка клеевая ГОСТ 10277-90 | кг | 18.4002 | 116 | 2134.42
464.3.3 | 218-103-0201 | Ветошь | кг | 0.09828 | 1103 | 108.4
464.3.4 | 218-103-0203 | Бумага шлифовальная двухслойная с зернистостью 40/25 ГОСТ 13344-79 | м2 | 0.6006 | 4057 | 2436.63
465 | 236-203-0109 РСНБ РК 2022 | Эмаль атмосферостойкая СТ РК 3262-2018 ПФ-115 | т | 0.01638 | 884809 | 14493
466 | 1212-0101-0705 РСНБ РК 2022 Кзтр и Кэм=1,09 Изм. и доп. вып. 28 | Стены. Окраска масляная улучшенная за 2 раза с расчисткой старой краски до 35 % | м2 | 8 | 2452 | 19616
из них:
466.1 |  | затраты на труд рабочих |  |  | 2303 | 18424
|  | в том числе оплата труда рабочих |  |  | 1137 | 9096
466.1.1 | 009-0131 | Затраты труда рабочих (средний разряд работы 3,1). Работы по ремонту зданий и сооружений | чел.-ч | 3.9152 | 4707 | 18428.85
466.2 |  | машины и механизмы |  |  | 12 | 96
|  | в том числе оплата труда машинистов |  |  | 4 | 32
466.2.1 | 314-504-0501 | Подъемники мачтовые высотой подъема 50 м | маш.-ч | 0.00872 | 6112 | 53.3
|  | в т.ч. затраты труда машинистов, экипаж 1 чел. | чел.-ч | 0.00872 | 2278 | 19.86
466.2.2 | 331-101-0101 | Автомобили бортовые грузоподъёмностью до 5 т | маш.-ч | 0.005232 | 8343 | 43.65
|  | в т.ч. затраты труда машинистов, экипаж 1 чел. | чел.-ч | 0.005232 | 2722 | 14.24
466.3 |  | материалы, изделия и конструкции |  |  | 137 | 1096
466.3.1 | 236-104-0101 | Олифа "Оксоль" ГОСТ 32389-2013 | кг | 0.456 | 750 | 342
466.3.2 | 261-201-0342 | Шпатлевка клеевая ГОСТ 10277-90 | кг | 3.272 | 116 | 379.55
466.3.3 | 218-103-0201 | Ветошь | кг | 0.0144 | 1103 | 15.88
466.3.4 | 218-103-0203 | Бумага шлифовальная двухслойная с зернистостью 40/25 ГОСТ 13344-79 | м2 | 0.088 | 4057 | 357.02
467 | 236-203-0109 РСНБ РК 2022 | Эмаль атмосферостойкая СТ РК 3262-2018 ПФ-115 | т | 0.0024 | 884809 | 2124
468 | 1113-0601-0207 РСНБ РК 2022 Кзтр и Кэм=1,06 | Поверхности металлические. Очистка щетками | м2 | 12.2 | 1633 | 19923
из них:
468.1 |  | затраты на труд рабочих |  |  | 1633 | 19923
|  | в том числе оплата труда рабочих |  |  | 822 | 10028
468.1.1 | 003-0130 | Затраты труда рабочих (средний разряд работы 3). Работы отделочные и изоляционные | чел.-ч | 4.3969 | 4533 | 19931.06
469 | 1113-0601-0302 РСНБ РК 2022 Кзтр и Кэм=1,06 Изм. и доп. вып. 28 прим. | Поверхности металлические. Обезжиривание уайт-спиритом | м2 | 12.2 | 728 | 8882
из них:
469.1 |  | затраты на труд рабочих |  |  | 454 | 5539
|  | в том числе оплата труда рабочих |  |  | 228 | 2782
469.1.1 | 003-0132 | Затраты труда рабочих (средний разряд работы 3,2). Работы отделочные и изоляционные | чел.-ч | 1.1736 | 4712 | 5530.19
469.2 |  | машины и механизмы |  |  | 3 | 36
|  | в том числе оплата труда машинистов |  |  | 1 | 12
469.2.1 | 314-502-0301 | Лебедки электрические тяговым усилием до 5,79 кН (0,59 т) | маш.-ч | 0.0012932 | 39 | 0.05
469.2.2 | 314-503-0601 | Автопогрузчики, грузоподъёмность 5 т | маш.-ч | 0.0012932 | 11830 | 15.3
|  | в т.ч. затраты труда машинистов, экипаж 1 чел. | чел.-ч | 0.0012932 | 2722 | 3.52
469.2.3 | 331-101-0101 | Автомобили бортовые грузоподъёмностью до 5 т | маш.-ч | 0.0025864 | 8343 | 21.58
|  | в т.ч. затраты труда машинистов, экипаж 1 чел. | чел.-ч | 0.0025864 | 2722 | 7.04
469.3 |  | материалы, изделия и конструкции |  |  | 271 | 3307
469.3.1 | 236-104-0102 | Уайт-спирит ГОСТ 3134-78 | т | 0.003904 | 675666 | 2637.8
469.3.2 | 218-103-0201 | Ветошь | кг | 0.61 | 1103 | 672.83
470 | 1113-0301-1406 РСНБ РК 2022 Кзтр и Кэм=1,06 К=2 | Поверхности металлические огрунтованные. Окраска эмалями ПФ-115 на два раза | м2 | 12.2 | 411 | 5014
из них:
470.1 |  | затраты на труд рабочих |  |  | 225 | 2745
|  | в том числе оплата труда рабочих |  |  | 112 | 1366
470.1.1 | 003-0135 | Затраты труда рабочих (средний разряд работы 3,5). Работы отделочные и изоляционные | чел.-ч | 0.55144 | 4979 | 2745.62
470.2 |  | машины и механизмы |  |  | 8 | 97
|  | в том числе оплата труда машинистов |  |  | 2 | 24
470.2.1 | 314-502-0301 | Лебедки электрические тяговым усилием до 5,79 кН (0,59 т) | маш.-ч | 0.0025864 | 39 | 0.1
470.2.2 | 314-503-0601 | Автопогрузчики, грузоподъёмность 5 т | маш.-ч | 0.0025864 | 11830 | 30.6
|  | в т.ч. затраты труда машинистов, экипаж 1 чел. | чел.-ч | 0.0025864 | 2722 | 7.04
470.2.3 | 331-101-0101 | Автомобили бортовые грузоподъёмностью до 5 т | маш.-ч | 0.0025864 | 8343 | 21.58
|  | в т.ч. затраты труда машинистов, экипаж 1 чел. | чел.-ч | 0.0025864 | 2722 | 7.04
470.2.4 | 313-402-0101 | Агрегаты окрасочные высокого давления для окраски поверхностей конструкций, 1 кВт | маш.-ч | 0.16812 | 198 | 33.29
470.3 |  | материалы, изделия и конструкции |  |  | 178 | 2172
470.3.1 | 236-104-0102 | Уайт-спирит ГОСТ 3134-78 | т | 0.0003416 | 675666 | 230.81
470.3.2 | 236-203-0109 | Эмаль атмосферостойкая СТ РК 3262-2018 ПФ-115 | т | 0.002196 | 884809 | 1943.04
2 этаж. Кондитерская (помещение для приготовления теста)
471 | 1213-0103-0105 РСНБ РК 2022 Кзтр и Кэм=1,09 | Облицовка стен из плит керамических глазурованных. Разборка | м2 облицовки | 75 | 3364 | 252300
из них:
471.1 |  | затраты на труд рабочих |  |  | 3188 | 239100
|  | в том числе оплата труда рабочих |  |  | 1574 | 118050
471.1.1 | 009-0121 | Затраты труда рабочих (средний разряд работы 2,1). Работы по ремонту зданий и сооружений | чел.-ч | 60.7425 | 3937 | 239143.22
471.2 |  | машины и механизмы |  |  | 176 | 13200
|  | в том числе оплата труда машинистов |  |  | 58 | 4350
471.2.1 | 314-504-0501 | Подъемники мачтовые высотой подъема 50 м | маш.-ч | 0.28613 | 6112 | 1748.8
|  | в т.ч. затраты труда машинистов, экипаж 1 чел. | чел.-ч | 0.28613 | 2278 | 651.79
471.2.2 | 315-102-0102 | Компрессоры передвижные с двигателем внутреннего сгорания давлением до 686 кПа (7 атм), производительность 5 м3/мин | маш.-ч | 1.3407 | 8417 | 11284.67
|  | в т.ч. затраты труда машинистов, экипаж 1 чел. | чел.-ч | 1.3407 | 2722 | 3649.39
471.2.3 | 343-401-0201 | Молотки отбойные пневматические при работе от передвижных компрессорных станций | маш.-ч | 2.6814 | 87 | 233.28
472 | 1115-0107-0105 РСНБ РК 2022 Кзтр и Кэм=1,06 Изм. и доп. вып. 28 | Стены. Облицовка керамическими плитками на клее из сухих смесей по готовому основанию | м2 поверхности облицовки | 75 | 11076 | 830700
из них:
472.1 |  | затраты на труд рабочих |  |  | 7872 | 590400
|  | в том числе оплата труда рабочих |  |  | 3955 | 296625
472.1.1 | 003-0133 | Затраты труда рабочих (средний разряд работы 3,3). Работы отделочные и изоляционные | чел.-ч | 122.985 | 4800 | 590328
472.2 |  | машины и механизмы |  |  | 46 | 3450
|  | в том числе оплата труда машинистов |  |  | 15 | 1125
472.2.1 | 314-504-0501 | Подъемники мачтовые высотой подъема 50 м | маш.-ч | 0.16695 | 6112 | 1020.4
|  | в т.ч. затраты труда машинистов, экипаж 1 чел. | чел.-ч | 0.16695 | 2278 | 380.31
472.2.2 | 314-102-0101 | Краны на автомобильном ходу максимальной грузоподъёмностью 10 т | маш.-ч | 0.1113 | 12921 | 1438.11
|  | в т.ч. затраты труда машинистов, экипаж 1 чел. | чел.-ч | 0.1113 | 3888 | 432.73
472.2.3 | 331-101-0101 | Автомобили бортовые грузоподъёмностью до 5 т | маш.-ч | 0.1113 | 8343 | 928.58
|  | в т.ч. затраты труда машинистов, экипаж 1 чел. | чел.-ч | 0.1113 | 2722 | 302.96
472.2.4 | 313-401-0302 | Электромиксер строительный ручной, мощность до 1400 Вт, число оборотов до 810 об/мин | маш.-ч | 1.8523 | 32 | 59.28
472.3 |  | материалы, изделия и конструкции |  |  | 3158 | 236850
472.3.1 | 232-504-0101 | Смесь сухая для затирки швов плиток СТ РК 1168-2006 белая | кг | 30 | 253 | 7590
472.3.2 | 232-502-0101 | Смесь сухая клеевая СТ РК 1168-2006 базовая для плитки | кг | 300 | 85 | 25500
472.3.3 | 236-101-0116 | Грунтовка водно-дисперсионная акриловая глубокого проникновения для внутренних и наружных работ СТ РК ГОСТ Р 52020-2007 | кг | 22.5 | 326 | 7335
472.3.4 | 232-201-0101 | Плитка керамическая глазурованная для внутренней облицовки стен, I сорта ГОСТ 6141-91 гладкая одноцветная | м2 | 76.5 | 2546 | 194769
472.3.5 | 218-103-0201 | Ветошь | кг | 1.5 | 1103 | 1654.5
473 | 1208-0101-0401 РСНБ РК 2022 Кзтр и Кэм=1,09 | Пояски, сандрики, желоба, отливы, свесы и тому подобное. Разборка | м | 2 | 383 | 766
из них:
473.1 |  | затраты на труд рабочих |  |  | 383 | 766
|  | в том числе оплата труда рабочих |  |  | 189 | 378
473.1.1 | 009-0120 | Затраты труда рабочих (средний разряд работы 2). Работы по ремонту зданий и сооружений | чел.-ч | 0.1984 | 3862 | 766.22
474 | 1146-0401-1102 РСНБ РК 2022 Кзтр и Кэм=1,12 | Заполнение оконных проемов деревянное без подоконных досок. Разборка | м2 | 9.2 | 7577 | 69708
из них:
474.1 |  | затраты на труд рабочих |  |  | 7047 | 64832
|  | в том числе оплата труда рабочих |  |  | 3487 | 32080
474.1.1 | 006-0124 | Затраты труда рабочих (средний разряд работы 2,4). Специальные работы в грунтах, работы по устройству конструкций башенного и мачтового типа, промышленных печей и труб | чел.-ч | 15.6142 | 4152 | 64830.32
474.2 |  | машины и механизмы |  |  | 530 | 4876
|  | в том числе оплата труда машинистов |  |  | 197 | 1812
474.2.1 | 314-504-0501 | Подъемники мачтовые высотой подъема 50 м | маш.-ч | 0.79753 | 6112 | 4874.5
|  | в т.ч. затраты труда машинистов, экипаж 1 чел. | чел.-ч | 0.79753 | 2278 | 1816.77
475 | 1110-0501-0108 РСНБ РК 2022 Кзтр и Кэм=1,12 Изм. и доп. вып. 28 | Проемы оконные площадью более 2 м2. Установка блоков из ПВХ профилей поворотных (откидных, поворотно-откидных) трехстворчатых (в том числе при наличии створок глухого остекления) | м2 | 9.2 | 8219 | 75615
из них:
475.1 |  | затраты на труд рабочих |  |  | 5452 | 50158
|  | в том числе оплата труда рабочих |  |  | 2714 | 24969
475.1.1 | 002-0132 | Затраты труда рабочих (средний разряд работы 3,2). Работы по устройству несущих и ограждающих конструкций | чел.-ч | 10.545 | 4757 | 50162.76
475.2 |  | машины и механизмы |  |  | 563 | 5179
|  | в том числе оплата труда машинистов |  |  | 191 | 1757
475.2.1 | 314-504-0501 | Подъемники мачтовые высотой подъема 50 м | маш.-ч | 0.33076 | 6112 | 2021.6
|  | в т.ч. затраты труда машинистов, экипаж 1 чел. | чел.-ч | 0.33076 | 2278 | 753.47
475.2.2 | 343-302-0301 | Шуруповерты строительно-монтажные | маш.-ч | 1.3612 | 26 | 35.39
475.2.3 | 331-101-0101 | Автомобили бортовые грузоподъёмностью до 5 т | маш.-ч | 0.36785 | 8343 | 3069
|  | в т.ч. затраты труда машинистов, экипаж 1 чел. | чел.-ч | 0.36785 | 2722 | 1001.3
475.2.4 | 343-302-0101 | Перфоратор электрический | маш.-ч | 2.0969 | 22 | 46.13
475.3 |  | материалы, изделия и конструкции |  |  | 2204 | 20278
475.3.1 | 223-503-0502 | Лента бутиловая диффузионная | м | 5.428 | 121 | 656.79
475.3.2 | 223-503-0503 | Лента ПСУЛ | м | 0.14628 | 259 | 37.89
475.3.3 | 223-503-0504 | Лента бутиловая | м | 23.276 | 89 | 2071.56
475.3.4 | 235-202-0118 | Герметик ГОСТ 25621-83 полиуретановый однокомпонентный 750 мл(монтажная пена) | шт. | 6.532 | 2682 | 17518.82
476 | 223-102-0610 РСНБ РК 2022 | Блок оконный из ПВХ профилей толщиной 70 мм трехстворчатый одинарной конструкции ГОСТ 30674-99 со стеклопакетом двухкамерным, поворотно-откидной фурнитурой: трехэлементный - с одной поворотно-откидной створкой | м2 | 9.2 | 54472 | 501142
477 | 1110-0501-0401 РСНБ РК 2022 Кзтр и Кэм=1,12 Изм. и доп. вып. 28 | Доски подоконные из ПВХ. Установка в стенах каменных глубиной проема (шириной) до 0,50 м | м | 4.8 | 3523 | 16910
из них:
477.1 |  | затраты на труд рабочих |  |  | 997 | 4786
|  | в том числе оплата труда рабочих |  |  | 496 | 2381
477.1.1 | 002-0130 | Затраты труда рабочих (средний разряд работы 3). Работы по устройству несущих и ограждающих конструкций | чел.-ч | 1.045 | 4576 | 4781.74
477.2 |  | машины и механизмы |  |  | 16 | 77
|  | в том числе оплата труда машинистов |  |  | 5 | 24
477.2.1 | 314-504-0501 | Подъемники мачтовые высотой подъема 50 м | маш.-ч | 0.0021504 | 6112 | 13.14
|  | в т.ч. затраты труда машинистов, экипаж 1 чел. | чел.-ч | 0.0021504 | 2278 | 4.9
477.2.2 | 331-101-0101 | Автомобили бортовые грузоподъёмностью до 5 т | маш.-ч | 0.0075264 | 8343 | 62.79
|  | в т.ч. затраты труда машинистов, экипаж 1 чел. | чел.-ч | 0.0075264 | 2722 | 20.49
477.3 |  | материалы, изделия и конструкции |  |  | 2510 | 12047
477.3.1 | 223-503-0505 | Клин пластиковый монтажный | шт. | 19.2 | 248 | 4761.6
477.3.2 | 235-202-0118 | Герметик ГОСТ 25621-83 полиуретановый однокомпонентный 750 мл(монтажная пена) | шт. | 2.7168 | 2682 | 7286.46
478 | 223-501-0101 РСНБ РК 2022 | Доска подоконная из ПВХ профилей ГОСТ 23166-2021 не ламинированная шириной 150 мм | м | 4.8 | 782 | 3754
479 | 1110-0501-0901 РСНБ РК 2022 Кзтр и Кэм=1,12 Изм. и доп. вып. 28 | Сетки антимоскитные. Установка | м2 | 1.2 | 5626 | 6751
из них:
479.1 |  | затраты на труд рабочих |  |  | 640 | 768
|  | в том числе оплата труда рабочих |  |  | 318 | 382
479.1.1 | 002-0129 | Затраты труда рабочих (средний разряд работы 2,9). Работы по устройству несущих и ограждающих конструкций | чел.-ч | 0.17088 | 4494 | 767.93
479.2 |  | машины и механизмы |  |  | 15 | 18
|  | в том числе оплата труда машинистов |  |  | 5 | 6
479.2.1 | 314-504-0501 | Подъемники мачтовые высотой подъема 50 м | маш.-ч | 0.0002688 | 6112 | 1.64
|  | в т.ч. затраты труда машинистов, экипаж 1 чел. | чел.-ч | 0.0002688 | 2278 | 0.61
479.2.2 | 343-302-0301 | Шуруповерты строительно-монтажные | маш.-ч | 0.034003 | 26 | 0.88
479.2.3 | 331-101-0101 | Автомобили бортовые грузоподъёмностью до 5 т | маш.-ч | 0.0018816 | 8343 | 15.7
|  | в т.ч. затраты труда машинистов, экипаж 1 чел. | чел.-ч | 0.0018816 | 2722 | 5.12
479.3 |  | материалы, изделия и конструкции |  |  | 4971 | 5965
479.3.1 | 223-503-0401 | Сетка антимоскитная | м2 | 1.2 | 4971 | 5965.2
480 | 1115-0108-1902 РСНБ РК 2022 Кзтр и Кэм=1,06 прим. | Отливы оконные наружные из оцинкованной стали с полимерным покрытием шириной 300 мм. Устройство | м | 4.8 | 3427 | 16450
из них:
480.1 |  | затраты на труд рабочих |  |  | 1960 | 9408
|  | в том числе оплата труда рабочих |  |  | 985 | 4728
480.1.1 | 003-0132 | Затраты труда рабочих (средний разряд работы 3,2). Работы отделочные и изоляционные | чел.-ч | 1.9973 | 4712 | 9411.18
480.2 |  | машины и механизмы |  |  | 10 | 48
|  | в том числе оплата труда машинистов |  |  | 2 | 10
480.2.1 | 343-302-0201 | Дрели электрические | маш.-ч | 0.34344 | 15 | 5.15
480.2.2 | 343-302-0301 | Шуруповерты строительно-монтажные | маш.-ч | 0.019334 | 26 | 0.5
480.2.3 | 314-102-0101 | Краны на автомобильном ходу максимальной грузоподъёмностью 10 т | маш.-ч | 0.0030528 | 12921 | 39.45
|  | в т.ч. затраты труда машинистов, экипаж 1 чел. | чел.-ч | 0.0030528 | 3888 | 11.87
480.2.4 | 343-101-0101 | Ножницы электрические | маш.-ч | 0.03816 | 99 | 3.78
480.3 |  | материалы, изделия и конструкции |  |  | 1457 | 6994
480.3.1 | 222-529-0501 | Профиль направляющий Г-образный из оцинкованной стали КПГ размерами 40 мм х 40 мм | м | 5.04 | 462 | 2328.48
480.3.2 | 261-105-0601 | Герметик силиконовый, 310 мл | шт. | 0.2064 | 1253 | 258.62
480.3.3 | 261-107-0998 | Шуруп-саморез оцинкованный с полусферической головкой и прессшайбой 4,2х16 мм | шт. | 6.576 | 3 | 19.73
480.3.4 | 261-107-0815 | Водоотлив оконный шириной планки 250 мм из оцинкованной стали с полимерным покрытием | м | 5.04 | 865 | 4359.6
480.3.5 | 261-107-0996 | Заклепка вытяжная комбинированная, алюминиевая головка, стальной стержень | кг | 0.015125 | 1993 | 30.14
481 | 1115-0108-1901 РСНБ РК 2022 Кзтр и Кэм=1,06 прим. | Откосы оконные внутренние шириной 250 мм. Устройство | м | 12.4 | 2024 | 25098
из них:
481.1 |  | затраты на труд рабочих |  |  | 1960 | 24304
|  | в том числе оплата труда рабочих |  |  | 985 | 12214
481.1.1 | 003-0132 | Затраты труда рабочих (средний разряд работы 3,2). Работы отделочные и изоляционные | чел.-ч | 5.1596 | 4712 | 24312.22
481.2 |  | машины и механизмы |  |  | 10 | 124
|  | в том числе оплата труда машинистов |  |  | 2 | 25
481.2.1 | 343-302-0201 | Дрели электрические | маш.-ч | 0.88722 | 15 | 13.31
481.2.2 | 343-302-0301 | Шуруповерты строительно-монтажные | маш.-ч | 0.049947 | 26 | 1.3
481.2.3 | 314-102-0101 | Краны на автомобильном ходу максимальной грузоподъёмностью 10 т | маш.-ч | 0.0078864 | 12921 | 101.9
|  | в т.ч. затраты труда машинистов, экипаж 1 чел. | чел.-ч | 0.0078864 | 3888 | 30.66
481.2.4 | 343-101-0101 | Ножницы электрические | маш.-ч | 0.09858 | 99 | 9.76
481.3 |  | материалы, изделия и конструкции |  |  | 54 | 670
481.3.1 | 261-105-0601 | Герметик силиконовый, 310 мл | шт. | 0.5332 | 1253 | 668.1
482 | ценовая экспертиза 2024-0329. НДЦС РК 8.04-07-2023, п. 3.7, Кмат=0,982 | Профиль стартовый для ПВХ панелей 10мм. | м | 12.4 | 127.66 | 1583
483 | ценовая экспертиза 2024-0329. НДЦС РК 8.04-07-2023, п. 3.7, Кмат=0,982 | Сэндвич панель толщиной 10 мм. | м2 | 3.1 | 1590.84 | 4932
484 | ценовая экспертиза 2024-0329. НДЦС РК 8.04-07-2023, п. 3.7, Кмат=0,982 | Профиль ПВХ F-образный для панелей 10мм, 3000мм, цвет белый. | м | 12.4 | 82.49 | 1023
485 | 1115-0108-1901 РСНБ РК 2022 Кзтр и Кэм=1,06 прим. | Откосы оконные наружные шириной 150 мм. Устройство | м | 12.4 | 4219 | 52316
из них:
485.1 |  | затраты на труд рабочих |  |  | 1960 | 24304
|  | в том числе оплата труда рабочих |  |  | 985 | 12214
485.1.1 | 003-0132 | Затраты труда рабочих (средний разряд работы 3,2). Работы отделочные и изоляционные | чел.-ч | 5.1596 | 4712 | 24312.22
485.2 |  | машины и механизмы |  |  | 10 | 124
|  | в том числе оплата труда машинистов |  |  | 2 | 25
485.2.1 | 343-302-0201 | Дрели электрические | маш.-ч | 0.88722 | 15 | 13.31
485.2.2 | 343-302-0301 | Шуруповерты строительно-монтажные | маш.-ч | 0.049947 | 26 | 1.3
485.2.3 | 314-102-0101 | Краны на автомобильном ходу максимальной грузоподъёмностью 10 т | маш.-ч | 0.0078864 | 12921 | 101.9
|  | в т.ч. затраты труда машинистов, экипаж 1 чел. | чел.-ч | 0.0078864 | 3888 | 30.66
485.2.4 | 343-101-0101 | Ножницы электрические | маш.-ч | 0.09858 | 99 | 9.76
485.3 |  | материалы, изделия и конструкции |  |  | 2249 | 27888
485.3.1 | 222-529-0501 | Профиль направляющий Г-образный из оцинкованной стали КПГ размерами 40 мм х 40 мм | м | 13.02 | 462 | 6015.24
485.3.2 | 261-105-0601 | Герметик силиконовый, 310 мл | шт. | 0.5332 | 1253 | 668.1
485.3.3 | 261-107-0998 | Шуруп-саморез оцинкованный с полусферической головкой и прессшайбой 4,2х16 мм | шт. | 16.988 | 3 | 50.96
485.3.4 | 261-107-0605 | Откосная планка шириной 250 мм из оцинкованной стали с полимерным покрытием | м | 13.02 | 954 | 12421.08
485.3.5 | 261-107-0608 | Планка угловая равнополочная из оцинкованного листа t-0,5 мм с полимерным покрытием, шириной полки 50 мм | м | 13.02 | 665 | 8658.3
485.3.6 | 261-107-0996 | Заклепка вытяжная комбинированная, алюминиевая головка, стальной стержень | кг | 0.039072 | 1993 | 77.87
486 | 1134-0108-1002 РСНБ РК 2022 Кзтр и Кэм=1,12 Изм. и доп. вып. 28 | Потолки подвесные из алюминиевых панелей. Устройство | м2 поверхности | 45 | 23285 | 1047825
из них:
486.1 |  | затраты на труд рабочих |  |  | 21278 | 957510
|  | в том числе оплата труда рабочих |  |  | 10418 | 468810
486.1.1 | 005-0138 | Затраты труда рабочих (средний разряд работы 3,8). Специальные строительные и монтажные работы по устройству линейных сооружений | чел.-ч | 177.912 | 5382 | 957522.38
486.2 |  | машины и механизмы |  |  | 1307 | 58815
|  | в том числе оплата труда машинистов |  |  | 366 | 16470
486.2.1 | 314-503-0702 | Автопогрузчики с вилочными подхватами, грузоподъёмность 2 т | маш.-ч | 4.032 | 8448 | 34062.34
|  | в т.ч. затраты труда машинистов, экипаж 1 чел. | чел.-ч | 4.032 | 2722 | 10975.1
486.2.2 | 343-102-0101 | Пила дисковая электрическая | маш.-ч | 0.5544 | 18 | 9.98
486.2.3 | 315-103-0501 | Установки постоянного тока для ручной дуговой сварки | маш.-ч | 31.752 | 250 | 7938
486.2.4 | 331-101-0101 | Автомобили бортовые грузоподъёмностью до 5 т | маш.-ч | 2.016 | 8343 | 16819.49
|  | в т.ч. затраты труда машинистов, экипаж 1 чел. | чел.-ч | 2.016 | 2722 | 5487.55
486.3 |  | материалы, изделия и конструкции |  |  | 700 | 31500
486.3.1 | 217-101-0104 | Болт с гайкой и шайбой ГОСТ ISO 8992-2015 сборочный, класс прочности 10.9 | т | 0.0036 | 1380876 | 4971.15
486.3.2 | 261-107-0563 | Электроды, d=2 мм, Э42 ГОСТ 9466-75 | т | 0.04725 | 551835 | 26074.2
486.3.3 | 217-108-0101 | Гвоздь ГОСТ 283-75 строительный | кг | 0.585 | 861 | 503.69
487 | 232-401-0202 РСНБ РК 2022 | Потолок подвесной из алюминиевых кассетных панелей на скрытой подвесной системе | м2 | 45 | 12812 | 576540
488 | 1308-0305-0306 РСНБ РК 2022 Кзтр и Кэм=1,09 Изм. и доп. вып. 28 | Светильник потолочный или настенный для помещений с нормальными условиями среды, одноламповый. Монтаж с креплением винтами или болтами | шт. | 8 | 7684 | 61472
из них:
488.1 |  | затраты на труд рабочих |  |  | 4747 | 37976
|  | в том числе оплата труда рабочих |  |  | 2311 | 18488
488.1.1 | 004-0142 | Затраты труда рабочих (средний разряд работы 4,2). Работы по устройству внутренних и наружных инженерных систем | чел.-ч | 6.54 | 5806 | 37971.24
488.2 |  | машины и механизмы |  |  | 2739 | 21912
|  | в том числе оплата труда машинистов |  |  | 1151 | 9208
488.2.1 | 343-302-0201 | Дрели электрические | маш.-ч | 2.2323 | 15 | 33.48
488.2.2 | 314-504-0201 | Подъемники гидравлические высотой подъема до 10 м | маш.-ч | 3.6973 | 5234 | 19351.56
|  | в т.ч. затраты труда машинистов, экипаж 1 чел. | чел.-ч | 3.6973 | 2278 | 8422.4
488.2.3 | 314-102-0101 | Краны на автомобильном ходу максимальной грузоподъёмностью 10 т | маш.-ч | 0.11859 | 12921 | 1532.33
|  | в т.ч. затраты труда машинистов, экипаж 1 чел. | чел.-ч | 0.11859 | 3888 | 461.09
488.2.4 | 331-101-0101 | Автомобили бортовые грузоподъёмностью до 5 т | маш.-ч | 0.11859 | 8343 | 989.41
|  | в т.ч. затраты труда машинистов, экипаж 1 чел. | чел.-ч | 0.11859 | 2722 | 322.81
488.3 |  | материалы, изделия и конструкции |  |  | 198 | 1584
488.3.1 | 261-107-0224 | Дюбели распорные полипропиленовые | 100 шт. | 0.3264 | 594 | 193.88
488.3.2 | 261-404-0530 | Сжимы ответвительные | 100 шт. | 0.1632 | 5671 | 925.51
488.3.3 | 217-102-0102 | Винт ГОСТ ISO 8992-2015 с полукруглой головкой | кг | 0.2448 | 1403 | 343.45
488.3.4 | 247-216-1102 | Изолента ПВХ | кг | 0.0248 | 4837 | 119.96
489 | 247-102-3854 СпрСЦ 04.2024 | Светильник светодиодный офисный-2 LED ДВО ECO-PRISMA 35W 2700Lm 595x595x20 6500K IP20 | шт. | 8 | 4855 | 38840
490 | 1146-0401-1103 РСНБ РК 2022 Кзтр и Кэм=1,12 | Заполнение дверных и воротных проемов деревянное. Разборка | м2 | 2.3 | 4769 | 10969
из них:
490.1 |  | затраты на труд рабочих |  |  | 4239 | 9750
|  | в том числе оплата труда рабочих |  |  | 2097 | 4823
490.1.1 | 006-0124 | Затраты труда рабочих (средний разряд работы 2,4). Специальные работы в грунтах, работы по устройству конструкций башенного и мачтового типа, промышленных печей и труб | чел.-ч | 2.3481 | 4152 | 9749.19
490.2 |  | машины и механизмы |  |  | 530 | 1219
|  | в том числе оплата труда машинистов |  |  | 197 | 453
490.2.1 | 314-504-0501 | Подъемники мачтовые высотой подъема 50 м | маш.-ч | 0.19938 | 6112 | 1218.63
|  | в т.ч. затраты труда машинистов, экипаж 1 чел. | чел.-ч | 0.19938 | 2278 | 454.19
491 | 1110-0501-0201 РСНБ РК 2022 Кзтр и Кэм=1,12 Изм. и доп. вып. 28 | Проемы дверные наружные и внутренние площадью до 3 м2 в каменных стенах. Установка блоков из ПВХ профилей | м2 | 2.3 | 6291 | 14469
из них:
491.1 |  | затраты на труд рабочих |  |  | 4527 | 10412
|  | в том числе оплата труда рабочих |  |  | 2253 | 5182
491.1.1 | 002-0133 | Затраты труда рабочих (средний разряд работы 3,3). Работы по устройству несущих и ограждающих конструкций | чел.-ч | 2.1489 | 4845 | 10411.37
491.2 |  | машины и механизмы |  |  | 568 | 1306
|  | в том числе оплата труда машинистов |  |  | 191 | 439
491.2.1 | 314-504-0501 | Подъемники мачтовые высотой подъема 50 м | маш.-ч | 0.08269 | 6112 | 505.4
|  | в т.ч. затраты труда машинистов, экипаж 1 чел. | чел.-ч | 0.08269 | 2278 | 188.37
491.2.2 | 343-302-0301 | Шуруповерты строительно-монтажные | маш.-ч | 0.53864 | 26 | 14
491.2.3 | 331-101-0101 | Автомобили бортовые грузоподъёмностью до 5 т | маш.-ч | 0.091963 | 8343 | 767.25
|  | в т.ч. затраты труда машинистов, экипаж 1 чел. | чел.-ч | 0.091963 | 2722 | 250.32
491.2.4 | 343-302-0101 | Перфоратор электрический | маш.-ч | 0.82973 | 22 | 18.25
491.3 |  | материалы, изделия и конструкции |  |  | 1196 | 2751
491.3.1 | 223-503-0502 | Лента бутиловая диффузионная | м | 0.989 | 121 | 119.67
491.3.2 | 223-503-0503 | Лента ПСУЛ | м | 0.06739 | 259 | 17.45
491.3.3 | 223-503-0504 | Лента бутиловая | м | 9.246 | 89 | 822.89
491.3.4 | 235-202-0118 | Герметик ГОСТ 25621-83 полиуретановый однокомпонентный 750 мл(монтажная пена) | шт. | 0.667 | 2682 | 1788.89
492 | 223-203-0205 РСНБ РК 2022 | Блок дверной внутренний из ПВХ профилей глухой, с заполнением панелями или другими непрозрачными материалами ГОСТ 30970-2014 ДПВ 21-12, однопольный | м2 | 2.3 | 47917 | 110209
493 | 223-502-0308 РСНБ РК 2022 | Замок ГОСТ 5089-2011 замок-защелка магнитный ЗЩМ ГОСТ | шт. | 1 | 6869 | 6869
494 | 1110-0405-0102 РСНБ РК 2022 Кзтр и Кэм=1,12 Изм. и доп. вып. 28 прим. | Откосы дверных и оконных проемов. Облицовка | м откоса | 5.3 | 1866 | 9890
из них:
494.1 |  | затраты на труд рабочих |  |  | 1706 | 9042
|  | в том числе оплата труда рабочих |  |  | 849 | 4500
494.1.1 | 002-0135 | Затраты труда рабочих (средний разряд работы 3,5). Работы по устройству несущих и ограждающих конструкций | чел.-ч | 1.7988 | 5026 | 9040.87
494.2 |  | машины и механизмы |  |  | 16 | 85
|  | в том числе оплата труда машинистов |  |  | 5 | 27
494.2.1 | 314-102-0101 | Краны на автомобильном ходу максимальной грузоподъёмностью 10 т | маш.-ч | 0.0040365 | 12921 | 52.16
|  | в т.ч. затраты труда машинистов, экипаж 1 чел. | чел.-ч | 0.0040365 | 3888 | 15.69
494.2.2 | 331-101-0101 | Автомобили бортовые грузоподъёмностью до 5 т | маш.-ч | 0.0040365 | 8343 | 33.68
|  | в т.ч. затраты труда машинистов, экипаж 1 чел. | чел.-ч | 0.0040365 | 2722 | 10.99
494.2.3 | 313-401-0302 | Электромиксер строительный ручной, мощность до 1400 Вт, число оборотов до 810 об/мин | маш.-ч | 0.014246 | 32 | 0.46
494.3 |  | материалы, изделия и конструкции |  |  | 144 | 763
494.3.1 | 235-202-0102 | Герметик ГОСТ 25621-83 акриловый, 310 мл | шт. | 0.4982 | 1528 | 761.25
495 | ценовая экспертиза 2024-0329. НДЦС РК 8.04-07-2023, п. 3.7, Кмат=0,982 | Сэндвич панель толщиной 10 мм. | м2 | 1.007 | 1590.84 | 1602
2 этаж. Коридор
496 | 1110-0403-0101 РСНБ РК 2022 Кзтр и Кэм=1,12 Изм. и доп. вып. 28 К=0,8 ЭСН РК 8.04-01-2022, п. 3.17, таблица 1 | Потолки подвесные на одноуровневом металлическом каркасе с однослойной обшивкой гипсокартонными листами. Демонтаж | м2 потолка | 37 | 4517 | 167129
из них:
496.1 |  | затраты на труд рабочих |  |  | 4483 | 165871
|  | в том числе оплата труда рабочих |  |  | 2232 | 82584
496.1.1 | 002-0136 | Затраты труда рабочих (средний разряд работы 3,6). Работы по устройству несущих и ограждающих конструкций | чел.-ч | 32.4194 | 5116 | 165857.65
496.2 |  | машины и механизмы |  |  | 34 | 1258
|  | в том числе оплата труда машинистов |  |  | 10 | 370
496.2.1 | 343-302-0301 | Шуруповерты строительно-монтажные | маш.-ч | 0.93489 | 26 | 24.31
496.2.2 | 314-102-0101 | Краны на автомобильном ходу максимальной грузоподъёмностью 10 т | маш.-ч | 0.056358 | 12921 | 728.21
|  | в т.ч. затраты труда машинистов, экипаж 1 чел. | чел.-ч | 0.056358 | 3888 | 219.12
496.2.3 | 331-101-0101 | Автомобили бортовые грузоподъёмностью до 5 т | маш.-ч | 0.056358 | 8343 | 470.2
|  | в т.ч. затраты труда машинистов, экипаж 1 чел. | чел.-ч | 0.056358 | 2722 | 153.41
496.2.4 | 343-101-0101 | Ножницы электрические | маш.-ч | 0.08288 | 99 | 8.21
496.2.5 | 343-302-0101 | Перфоратор электрический | маш.-ч | 0.2619 | 22 | 5.76
497 | 1134-0108-1002 РСНБ РК 2022 Кзтр и Кэм=1,12 Изм. и доп. вып. 28 | Потолки подвесные из алюминиевых панелей. Устройство | м2 поверхности | 37 | 23285 | 861545
из них:
497.1 |  | затраты на труд рабочих |  |  | 21278 | 787286
|  | в том числе оплата труда рабочих |  |  | 10418 | 385466
497.1.1 | 005-0138 | Затраты труда рабочих (средний разряд работы 3,8). Специальные строительные и монтажные работы по устройству линейных сооружений | чел.-ч | 146.2832 | 5382 | 787296.18
497.2 |  | машины и механизмы |  |  | 1307 | 48359
|  | в том числе оплата труда машинистов |  |  | 366 | 13542
497.2.1 | 314-503-0702 | Автопогрузчики с вилочными подхватами, грузоподъёмность 2 т | маш.-ч | 3.3152 | 8448 | 28006.81
|  | в т.ч. затраты труда машинистов, экипаж 1 чел. | чел.-ч | 3.3152 | 2722 | 9023.97
497.2.2 | 343-102-0101 | Пила дисковая электрическая | маш.-ч | 0.45584 | 18 | 8.21
497.2.3 | 315-103-0501 | Установки постоянного тока для ручной дуговой сварки | маш.-ч | 26.1072 | 250 | 6526.8
497.2.4 | 331-101-0101 | Автомобили бортовые грузоподъёмностью до 5 т | маш.-ч | 1.6576 | 8343 | 13829.36
|  | в т.ч. затраты труда машинистов, экипаж 1 чел. | чел.-ч | 1.6576 | 2722 | 4511.99
497.3 |  | материалы, изделия и конструкции |  |  | 700 | 25900
497.3.1 | 217-101-0104 | Болт с гайкой и шайбой ГОСТ ISO 8992-2015 сборочный, класс прочности 10.9 | т | 0.00296 | 1380876 | 4087.39
497.3.2 | 261-107-0563 | Электроды, d=2 мм, Э42 ГОСТ 9466-75 | т | 0.03885 | 551835 | 21438.79
497.3.3 | 217-108-0101 | Гвоздь ГОСТ 283-75 строительный | кг | 0.481 | 861 | 414.14
498 | 232-401-0202 РСНБ РК 2022 | Потолок подвесной из алюминиевых кассетных панелей на скрытой подвесной системе | м2 | 37 | 12812 | 474044
499 | 1308-0305-0306 РСНБ РК 2022 Кзтр и Кэм=1,09 Изм. и доп. вып. 28 | Светильник потолочный или настенный для помещений с нормальными условиями среды, одноламповый. Монтаж с креплением винтами или болтами | шт. | 14 | 7684 | 107576
из них:
499.1 |  | затраты на труд рабочих |  |  | 4747 | 66458
|  | в том числе оплата труда рабочих |  |  | 2311 | 32354
499.1.1 | 004-0142 | Затраты труда рабочих (средний разряд работы 4,2). Работы по устройству внутренних и наружных инженерных систем | чел.-ч | 11.445 | 5806 | 66449.67
499.2 |  | машины и механизмы |  |  | 2739 | 38346
|  | в том числе оплата труда машинистов |  |  | 1151 | 16114
499.2.1 | 343-302-0201 | Дрели электрические | маш.-ч | 3.9066 | 15 | 58.6
499.2.2 | 314-504-0201 | Подъемники гидравлические высотой подъема до 10 м | маш.-ч | 6.4702 | 5234 | 33865.24
|  | в т.ч. затраты труда машинистов, экипаж 1 чел. | чел.-ч | 6.4702 | 2278 | 14739.21
499.2.3 | 314-102-0101 | Краны на автомобильном ходу максимальной грузоподъёмностью 10 т | маш.-ч | 0.20754 | 12921 | 2681.57
|  | в т.ч. затраты труда машинистов, экипаж 1 чел. | чел.-ч | 0.20754 | 3888 | 806.9
499.2.4 | 331-101-0101 | Автомобили бортовые грузоподъёмностью до 5 т | маш.-ч | 0.20754 | 8343 | 1731.47
|  | в т.ч. затраты труда машинистов, экипаж 1 чел. | чел.-ч | 0.20754 | 2722 | 564.91
499.3 |  | материалы, изделия и конструкции |  |  | 198 | 2772
499.3.1 | 261-107-0224 | Дюбели распорные полипропиленовые | 100 шт. | 0.5712 | 594 | 339.29
499.3.2 | 261-404-0530 | Сжимы ответвительные | 100 шт. | 0.2856 | 5671 | 1619.64
499.3.3 | 217-102-0102 | Винт ГОСТ ISO 8992-2015 с полукруглой головкой | кг | 0.4284 | 1403 | 601.05
499.3.4 | 247-216-1102 | Изолента ПВХ | кг | 0.0434 | 4837 | 209.93
500 | 247-102-3854 СпрСЦ 04.2024 | Светильник светодиодный офисный-2 LED ДВО ECO-PRISMA 35W 2700Lm 595x595x20 6500K IP20 | шт. | 14 | 4855 | 67970
501 | 1213-0103-0105 РСНБ РК 2022 Кзтр и Кэм=1,09 | Облицовка стен из плит керамических глазурованных. Разборка | м2 облицовки | 114 | 3364 | 383496
из них:
501.1 |  | затраты на труд рабочих |  |  | 3188 | 363432
|  | в том числе оплата труда рабочих |  |  | 1574 | 179436
501.1.1 | 009-0121 | Затраты труда рабочих (средний разряд работы 2,1). Работы по ремонту зданий и сооружений | чел.-ч | 92.3286 | 3937 | 363497.7
501.2 |  | машины и механизмы |  |  | 176 | 20064
|  | в том числе оплата труда машинистов |  |  | 58 | 6612
501.2.1 | 314-504-0501 | Подъемники мачтовые высотой подъема 50 м | маш.-ч | 0.43491 | 6112 | 2658.17
|  | в т.ч. затраты труда машинистов, экипаж 1 чел. | чел.-ч | 0.43491 | 2278 | 990.72
501.2.2 | 315-102-0102 | Компрессоры передвижные с двигателем внутреннего сгорания давлением до 686 кПа (7 атм), производительность 5 м3/мин | маш.-ч | 2.0379 | 8417 | 17152.7
|  | в т.ч. затраты труда машинистов, экипаж 1 чел. | чел.-ч | 2.0379 | 2722 | 5547.07
501.2.3 | 343-401-0201 | Молотки отбойные пневматические при работе от передвижных компрессорных станций | маш.-ч | 4.0757 | 87 | 354.59
502 | 1115-0107-0105 РСНБ РК 2022 Кзтр и Кэм=1,06 Изм. и доп. вып. 28 | Стены. Облицовка керамическими плитками на клее из сухих смесей по готовому основанию | м2 поверхности облицовки | 114 | 11076 | 1262664
из них:
502.1 |  | затраты на труд рабочих |  |  | 7872 | 897408
|  | в том числе оплата труда рабочих |  |  | 3955 | 450870
502.1.1 | 003-0133 | Затраты труда рабочих (средний разряд работы 3,3). Работы отделочные и изоляционные | чел.-ч | 186.9372 | 4800 | 897298.56
502.2 |  | машины и механизмы |  |  | 46 | 5244
|  | в том числе оплата труда машинистов |  |  | 15 | 1710
502.2.1 | 314-504-0501 | Подъемники мачтовые высотой подъема 50 м | маш.-ч | 0.25376 | 6112 | 1551.01
|  | в т.ч. затраты труда машинистов, экипаж 1 чел. | чел.-ч | 0.25376 | 2278 | 578.07
502.2.2 | 314-102-0101 | Краны на автомобильном ходу максимальной грузоподъёмностью 10 т | маш.-ч | 0.16918 | 12921 | 2185.92
|  | в т.ч. затраты труда машинистов, экипаж 1 чел. | чел.-ч | 0.16918 | 3888 | 657.76
502.2.3 | 331-101-0101 | Автомобили бортовые грузоподъёмностью до 5 т | маш.-ч | 0.16918 | 8343 | 1411.44
|  | в т.ч. затраты труда машинистов, экипаж 1 чел. | чел.-ч | 0.16918 | 2722 | 460.5
502.2.4 | 313-401-0302 | Электромиксер строительный ручной, мощность до 1400 Вт, число оборотов до 810 об/мин | маш.-ч | 2.8156 | 32 | 90.1
502.3 |  | материалы, изделия и конструкции |  |  | 3158 | 360012
502.3.1 | 232-504-0101 | Смесь сухая для затирки швов плиток СТ РК 1168-2006 белая | кг | 45.6 | 253 | 11536.8
502.3.2 | 232-502-0101 | Смесь сухая клеевая СТ РК 1168-2006 базовая для плитки | кг | 456 | 85 | 38760
502.3.3 | 236-101-0116 | Грунтовка водно-дисперсионная акриловая глубокого проникновения для внутренних и наружных работ СТ РК ГОСТ Р 52020-2007 | кг | 34.2 | 326 | 11149.2
502.3.4 | 232-201-0101 | Плитка керамическая глазурованная для внутренней облицовки стен, I сорта ГОСТ 6141-91 гладкая одноцветная | м2 | 116.28 | 2546 | 296048.88
502.3.5 | 218-103-0201 | Ветошь | кг | 2.28 | 1103 | 2514.84
503 | 1115-0405-0113 РСНБ РК 2022 Кзтр и Кэм=1,06 Изм. и доп. вып. 28 | Потолки, подготовленные под окраску. Окраска акриловыми водоэмульсионными составами за один раз | м2 окрашиваемой поверхности | 30 | 1361 | 40830
из них:
503.1 |  | затраты на труд рабочих |  |  | 1248 | 37440
|  | в том числе оплата труда рабочих |  |  | 626 | 18780
503.1.1 | 003-0139 | Затраты труда рабочих (средний разряд работы 3,9). Работы отделочные и изоляционные | чел.-ч | 7.017 | 5333 | 37421.66
503.2 |  | машины и механизмы |  |  | 3 | 90
|  | в том числе оплата труда машинистов |  |  | 1 | 30
503.2.1 | 314-504-0501 | Подъемники мачтовые высотой подъема 50 м | маш.-ч | 0.00318 | 6112 | 19.44
|  | в т.ч. затраты труда машинистов, экипаж 1 чел. | чел.-ч | 0.00318 | 2278 | 7.24
503.2.2 | 331-101-0101 | Автомобили бортовые грузоподъёмностью до 5 т | маш.-ч | 0.00636 | 8343 | 53.06
|  | в т.ч. затраты труда машинистов, экипаж 1 чел. | чел.-ч | 0.00636 | 2722 | 17.31
503.3 |  | материалы, изделия и конструкции |  |  | 110 | 3300
503.3.1 | 236-202-0403 | Краска водно-дисперсионная акриловая СТ РК ГОСТ Р 52020-2007 матовая протирающаяся для внутренних работ | кг | 7.5 | 278 | 2085
503.3.2 | 236-101-0116 | Грунтовка водно-дисперсионная акриловая глубокого проникновения для внутренних и наружных работ СТ РК ГОСТ Р 52020-2007 | кг | 3.6 | 326 | 1173.6
503.3.3 | 218-103-0201 | Ветошь | кг | 0.027 | 1103 | 29.78
504 | 1115-0405-0114 РСНБ РК 2022 Кзтр и Кэм=1,06 Изм. и доп. вып. 28 | Потолки, подготовленные под окраску. Окраска акриловыми водоэмульсионными составами. Добавлять на следующий слой к норме 11-150405-0113 | м2 окрашиваемой поверхности | 30 | 729 | 21870
из них:
504.1 |  | затраты на труд рабочих |  |  | 685 | 20550
|  | в том числе оплата труда рабочих |  |  | 345 | 10350
504.1.1 | 003-0139 | Затраты труда рабочих (средний разряд работы 3,9). Работы отделочные и изоляционные | чел.-ч | 3.855 | 5333 | 20558.72
504.2 |  | машины и механизмы |  |  | 1 | 30
504.2.1 | 314-504-0501 | Подъемники мачтовые высотой подъема 50 м | маш.-ч | 0.000636 | 6112 | 3.89
|  | в т.ч. затраты труда машинистов, экипаж 1 чел. | чел.-ч | 0.000636 | 2278 | 1.45
504.2.2 | 331-101-0101 | Автомобили бортовые грузоподъёмностью до 5 т | маш.-ч | 0.00318 | 8343 | 26.53
|  | в т.ч. затраты труда машинистов, экипаж 1 чел. | чел.-ч | 0.00318 | 2722 | 8.66
504.3 |  | материалы, изделия и конструкции |  |  | 43 | 1290
504.3.1 | 236-202-0403 | Краска водно-дисперсионная акриловая СТ РК ГОСТ Р 52020-2007 матовая протирающаяся для внутренних работ | кг | 4.5 | 278 | 1251
504.3.2 | 218-103-0201 | Ветошь | кг | 0.018 | 1103 | 19.85
505 | 1115-0405-0111 РСНБ РК 2022 Кзтр и Кэм=1,06 Изм. и доп. вып. 28 | Стены, подготовленные под окраску. Окраска акриловыми водоэмульсионными составами за один раз | м2 окрашиваемой поверхности | 27 | 1158 | 31266
из них:
505.1 |  | затраты на труд рабочих |  |  | 1045 | 28215
|  | в том числе оплата труда рабочих |  |  | 526 | 14202
505.1.1 | 003-0138 | Затраты труда рабочих (средний разряд работы 3,8). Работы отделочные и изоляционные | чел.-ч | 5.3838 | 5244 | 28232.65
505.2 |  | машины и механизмы |  |  | 3 | 81
|  | в том числе оплата труда машинистов |  |  | 1 | 27
505.2.1 | 314-504-0501 | Подъемники мачтовые высотой подъема 50 м | маш.-ч | 0.002862 | 6112 | 17.49
|  | в т.ч. затраты труда машинистов, экипаж 1 чел. | чел.-ч | 0.002862 | 2278 | 6.52
505.2.2 | 331-101-0101 | Автомобили бортовые грузоподъёмностью до 5 т | маш.-ч | 0.005724 | 8343 | 47.76
|  | в т.ч. затраты труда машинистов, экипаж 1 чел. | чел.-ч | 0.005724 | 2722 | 15.58
505.3 |  | материалы, изделия и конструкции |  |  | 110 | 2970
505.3.1 | 236-202-0403 | Краска водно-дисперсионная акриловая СТ РК ГОСТ Р 52020-2007 матовая протирающаяся для внутренних работ | кг | 6.75 | 278 | 1876.5
505.3.2 | 236-101-0116 | Грунтовка водно-дисперсионная акриловая глубокого проникновения для внутренних и наружных работ СТ РК ГОСТ Р 52020-2007 | кг | 3.24 | 326 | 1056.24
505.3.3 | 218-103-0201 | Ветошь | кг | 0.0243 | 1103 | 26.8
506 | 1115-0405-0112 РСНБ РК 2022 Кзтр и Кэм=1,06 Изм. и доп. вып. 28 | Стены, подготовленные под окраску. Окраска акриловыми водоэмульсионными составами. Добавлять на следующий слой к норме 11-150405-0111 | м2 окрашиваемой поверхности | 27 | 593 | 16011
из них:
506.1 |  | затраты на труд рабочих |  |  | 549 | 14823
|  | в том числе оплата труда рабочих |  |  | 276 | 7452
506.1.1 | 003-0138 | Затраты труда рабочих (средний разряд работы 3,8). Работы отделочные и изоляционные | чел.-ч | 2.8269 | 5244 | 14824.26
506.2 |  | машины и механизмы |  |  | 1 | 27
506.2.1 | 314-504-0501 | Подъемники мачтовые высотой подъема 50 м | маш.-ч | 0.0005724 | 6112 | 3.5
|  | в т.ч. затраты труда машинистов, экипаж 1 чел. | чел.-ч | 0.0005724 | 2278 | 1.3
506.2.2 | 331-101-0101 | Автомобили бортовые грузоподъёмностью до 5 т | маш.-ч | 0.002862 | 8343 | 23.88
|  | в т.ч. затраты труда машинистов, экипаж 1 чел. | чел.-ч | 0.002862 | 2722 | 7.79
506.3 |  | материалы, изделия и конструкции |  |  | 43 | 1161
506.3.1 | 236-202-0403 | Краска водно-дисперсионная акриловая СТ РК ГОСТ Р 52020-2007 матовая протирающаяся для внутренних работ | кг | 4.05 | 278 | 1125.9
506.3.2 | 218-103-0201 | Ветошь | кг | 0.0162 | 1103 | 17.87
507 | 1109-0701-0129 РСНБ РК 2022 Кзтр и Кэм=1,12 | Поручни из трубы. Сборка с помощью лебедок ручных (с установкой и снятием их в процессе работы) или вручную (мелких деталей) | т конструкций | 0.072814 | 909068 | 66193
из них:
507.1 |  | затраты на труд рабочих |  |  | 857382 | 62429
|  | в том числе оплата труда рабочих |  |  | 426810 | 31078
507.1.1 | 002-0140 | Затраты труда рабочих (средний разряд работы 4). Работы по устройству несущих и ограждающих конструкций | чел.-ч | 11.4172 | 5468 | 62429.44
507.2 |  | машины и механизмы |  |  | 46995 | 3422
|  | в том числе оплата труда машинистов |  |  | 12368 | 901
507.2.1 | 343-302-0201 | Дрели электрические | маш.-ч | 0.01631 | 15 | 0.24
507.2.2 | 314-102-0302 | Краны на автомобильном ходу при работе на монтаже технологического оборудования максимальной грузоподъёмностью 10 т | маш.-ч | 0.048931 | 13439 | 657.58
|  | в т.ч. затраты труда машинистов, экипаж 1 чел. | чел.-ч | 0.048931 | 3888 | 190.24
507.2.3 | 343-202-0101 | Машины шлифовальные электрические | маш.-ч | 0.040776 | 52 | 2.12
507.2.4 | 314-502-0304 | Лебедки электрические тяговым усилием свыше 19,62 до 31,39 кН (3,2 т) | маш.-ч | 0.11173 | 128 | 14.3
507.2.5 | 341-106-0101 | Ножницы листовые кривошипные (гильотинные) | маш.-ч | 0.10602 | 308 | 32.65
507.2.6 | 341-304-0101 | Пресс-ножницы комбинированные | маш.-ч | 0.21203 | 6025 | 1277.51
|  | в т.ч. затраты труда машинистов, экипаж 1 чел. | чел.-ч | 0.21203 | 2722 | 577.16
507.2.7 | 315-103-0501 | Установки постоянного тока для ручной дуговой сварки | маш.-ч | 3.89 | 250 | 972.5
507.2.8 | 331-101-0102 | Автомобили бортовые грузоподъёмностью до 8 т | маш.-ч | 0.048931 | 9333 | 456.67
|  | в т.ч. затраты труда машинистов, экипаж 1 чел. | чел.-ч | 0.048931 | 2722 | 133.19
507.2.9 | 315-202-0501 | Аппарат для газовой сварки и резки | маш.-ч | 0.081552 | 103 | 8.4
507.3 |  | материалы, изделия и конструкции |  |  | 4691 | 342
507.3.1 | 217-605-0101 | Кислород технический газообразный ГОСТ 5583-78 | м3 | 0.043688 | 474 | 20.71
507.3.2 | 217-605-0104 | Пропан-бутан, смесь техническая ГОСТ Р 52087-2018 | кг | 0.014563 | 251 | 3.66
507.3.3 | 261-107-0571 | Электроды, d=5 мм, Э42 ГОСТ 9466-75 | т | 0.001165 | 272284 | 317.22
508 | 241-102-0117 РСНБ РК 2022 | Труба стальная электросварная прямошовная диаметром от 15 до 114 мм ГОСТ 10705-80 размерами 32х3,0 мм | м | 33 | 926 | 30558
509 | 241-112-0112 РСНБ РК 2022 | Отвод бесшовный приварной крутоизогнутый 90°, наружным диаметром от 15 до 114 мм ГОСТ 17380-2001 (ГОСТ 17375-2001) размерами 32х3,0 мм | шт. | 8 | 359 | 2872
510 | 1110-0212-0201 РСНБ РК 2022 Кзтр и Кэм=1,12 | Ограждение перилами | м перил | 33 | 1631 | 53823
из них:
510.1 |  | затраты на труд рабочих |  |  | 1432 | 47256
|  | в том числе оплата труда рабочих |  |  | 713 | 23529
510.1.1 | 002-0133 | Затраты труда рабочих (средний разряд работы 3,3). Работы по устройству несущих и ограждающих конструкций | чел.-ч | 9.7581 | 4845 | 47277.99
510.2 |  | машины и механизмы |  |  | 133 | 4389
|  | в том числе оплата труда машинистов |  |  | 41 | 1353
510.2.1 | 314-102-0101 | Краны на автомобильном ходу максимальной грузоподъёмностью 10 т | маш.-ч | 0.17371 | 12921 | 2244.53
|  | в т.ч. затраты труда машинистов, экипаж 1 чел. | чел.-ч | 0.17371 | 3888 | 675.39
510.2.2 | 331-101-0101 | Автомобили бортовые грузоподъёмностью до 5 т | маш.-ч | 0.25872 | 8343 | 2158.5
|  | в т.ч. затраты труда машинистов, экипаж 1 чел. | чел.-ч | 0.25872 | 2722 | 704.24
510.3 |  | материалы, изделия и конструкции |  |  | 66 | 2178
510.3.1 | 217-108-0101 | Гвоздь ГОСТ 283-75 строительный | кг | 2.5146 | 861 | 2165.07
2 этаж. Остывочная
511 | 1134-0108-1002 РСНБ РК 2022 Кзтр и Кэм=1,12 Изм. и доп. вып. 28 | Потолки подвесные из алюминиевых панелей. Устройство | м2 поверхности | 43 | 23285 | 1001255
из них:
511.1 |  | затраты на труд рабочих |  |  | 21278 | 914954
|  | в том числе оплата труда рабочих |  |  | 10418 | 447974
511.1.1 | 005-0138 | Затраты труда рабочих (средний разряд работы 3,8). Специальные строительные и монтажные работы по устройству линейных сооружений | чел.-ч | 170.0048 | 5382 | 914965.83
511.2 |  | машины и механизмы |  |  | 1307 | 56201
|  | в том числе оплата труда машинистов |  |  | 366 | 15738
511.2.1 | 314-503-0702 | Автопогрузчики с вилочными подхватами, грузоподъёмность 2 т | маш.-ч | 3.8528 | 8448 | 32548.45
|  | в т.ч. затраты труда машинистов, экипаж 1 чел. | чел.-ч | 3.8528 | 2722 | 10487.32
511.2.2 | 343-102-0101 | Пила дисковая электрическая | маш.-ч | 0.52976 | 18 | 9.54
511.2.3 | 315-103-0501 | Установки постоянного тока для ручной дуговой сварки | маш.-ч | 30.3408 | 250 | 7585.2
511.2.4 | 331-101-0101 | Автомобили бортовые грузоподъёмностью до 5 т | маш.-ч | 1.9264 | 8343 | 16071.96
|  | в т.ч. затраты труда машинистов, экипаж 1 чел. | чел.-ч | 1.9264 | 2722 | 5243.66
511.3 |  | материалы, изделия и конструкции |  |  | 700 | 30100
511.3.1 | 217-101-0104 | Болт с гайкой и шайбой ГОСТ ISO 8992-2015 сборочный, класс прочности 10.9 | т | 0.00344 | 1380876 | 4750.21
511.3.2 | 261-107-0563 | Электроды, d=2 мм, Э42 ГОСТ 9466-75 | т | 0.04515 | 551835 | 24915.35
511.3.3 | 217-108-0101 | Гвоздь ГОСТ 283-75 строительный | кг | 0.559 | 861 | 481.3
512 | 232-401-0202 РСНБ РК 2022 | Потолок подвесной из алюминиевых кассетных панелей на скрытой подвесной системе | м2 | 43 | 12812 | 550916
513 | 1308-0305-0306 РСНБ РК 2022 Кзтр и Кэм=1,09 Изм. и доп. вып. 28 | Светильник потолочный или настенный для помещений с нормальными условиями среды, одноламповый. Монтаж с креплением винтами или болтами | шт. | 8 | 7684 | 61472
из них:
513.1 |  | затраты на труд рабочих |  |  | 4747 | 37976
|  | в том числе оплата труда рабочих |  |  | 2311 | 18488
513.1.1 | 004-0142 | Затраты труда рабочих (средний разряд работы 4,2). Работы по устройству внутренних и наружных инженерных систем | чел.-ч | 6.54 | 5806 | 37971.24
513.2 |  | машины и механизмы |  |  | 2739 | 21912
|  | в том числе оплата труда машинистов |  |  | 1151 | 9208
513.2.1 | 343-302-0201 | Дрели электрические | маш.-ч | 2.2323 | 15 | 33.48
513.2.2 | 314-504-0201 | Подъемники гидравлические высотой подъема до 10 м | маш.-ч | 3.6973 | 5234 | 19351.56
|  | в т.ч. затраты труда машинистов, экипаж 1 чел. | чел.-ч | 3.6973 | 2278 | 8422.4
513.2.3 | 314-102-0101 | Краны на автомобильном ходу максимальной грузоподъёмностью 10 т | маш.-ч | 0.11859 | 12921 | 1532.33
|  | в т.ч. затраты труда машинистов, экипаж 1 чел. | чел.-ч | 0.11859 | 3888 | 461.09
513.2.4 | 331-101-0101 | Автомобили бортовые грузоподъёмностью до 5 т | маш.-ч | 0.11859 | 8343 | 989.41
|  | в т.ч. затраты труда машинистов, экипаж 1 чел. | чел.-ч | 0.11859 | 2722 | 322.81
513.3 |  | материалы, изделия и конструкции |  |  | 198 | 1584
513.3.1 | 261-107-0224 | Дюбели распорные полипропиленовые | 100 шт. | 0.3264 | 594 | 193.88
513.3.2 | 261-404-0530 | Сжимы ответвительные | 100 шт. | 0.1632 | 5671 | 925.51
513.3.3 | 217-102-0102 | Винт ГОСТ ISO 8992-2015 с полукруглой головкой | кг | 0.2448 | 1403 | 343.45
513.3.4 | 247-216-1102 | Изолента ПВХ | кг | 0.0248 | 4837 | 119.96
514 | 247-102-3854 СпрСЦ 04.2024 | Светильник светодиодный офисный-2 LED ДВО ECO-PRISMA 35W 2700Lm 595x595x20 6500K IP20 | шт. | 8 | 4855 | 38840
515 | 1208-0101-0401 РСНБ РК 2022 Кзтр и Кэм=1,09 | Пояски, сандрики, желоба, отливы, свесы и тому подобное. Разборка | м | 4 | 383 | 1532
из них:
515.1 |  | затраты на труд рабочих |  |  | 383 | 1532
|  | в том числе оплата труда рабочих |  |  | 189 | 756
515.1.1 | 009-0120 | Затраты труда рабочих (средний разряд работы 2). Работы по ремонту зданий и сооружений | чел.-ч | 0.3968 | 3862 | 1532.44
516 | 1146-0401-1102 РСНБ РК 2022 Кзтр и Кэм=1,12 | Заполнение оконных проемов деревянное без подоконных досок. Разборка | м2 | 9.2 | 7577 | 69708
из них:
516.1 |  | затраты на труд рабочих |  |  | 7047 | 64832
|  | в том числе оплата труда рабочих |  |  | 3487 | 32080
516.1.1 | 006-0124 | Затраты труда рабочих (средний разряд работы 2,4). Специальные работы в грунтах, работы по устройству конструкций башенного и мачтового типа, промышленных печей и труб | чел.-ч | 15.6142 | 4152 | 64830.32
516.2 |  | машины и механизмы |  |  | 530 | 4876
|  | в том числе оплата труда машинистов |  |  | 197 | 1812
516.2.1 | 314-504-0501 | Подъемники мачтовые высотой подъема 50 м | маш.-ч | 0.79753 | 6112 | 4874.5
|  | в т.ч. затраты труда машинистов, экипаж 1 чел. | чел.-ч | 0.79753 | 2278 | 1816.77
517 | 1110-0501-0108 РСНБ РК 2022 Кзтр и Кэм=1,12 Изм. и доп. вып. 28 | Проемы оконные площадью более 2 м2. Установка блоков из ПВХ профилей поворотных (откидных, поворотно-откидных) трехстворчатых (в том числе при наличии створок глухого остекления) | м2 | 9.2 | 8219 | 75615
из них:
517.1 |  | затраты на труд рабочих |  |  | 5452 | 50158
|  | в том числе оплата труда рабочих |  |  | 2714 | 24969
517.1.1 | 002-0132 | Затраты труда рабочих (средний разряд работы 3,2). Работы по устройству несущих и ограждающих конструкций | чел.-ч | 10.545 | 4757 | 50162.76
517.2 |  | машины и механизмы |  |  | 563 | 5179
|  | в том числе оплата труда машинистов |  |  | 191 | 1757
517.2.1 | 314-504-0501 | Подъемники мачтовые высотой подъема 50 м | маш.-ч | 0.33076 | 6112 | 2021.6
|  | в т.ч. затраты труда машинистов, экипаж 1 чел. | чел.-ч | 0.33076 | 2278 | 753.47
517.2.2 | 343-302-0301 | Шуруповерты строительно-монтажные | маш.-ч | 1.3612 | 26 | 35.39
517.2.3 | 331-101-0101 | Автомобили бортовые грузоподъёмностью до 5 т | маш.-ч | 0.36785 | 8343 | 3069
|  | в т.ч. затраты труда машинистов, экипаж 1 чел. | чел.-ч | 0.36785 | 2722 | 1001.3
517.2.4 | 343-302-0101 | Перфоратор электрический | маш.-ч | 2.0969 | 22 | 46.13
517.3 |  | материалы, изделия и конструкции |  |  | 2204 | 20278
517.3.1 | 223-503-0502 | Лента бутиловая диффузионная | м | 5.428 | 121 | 656.79
517.3.2 | 223-503-0503 | Лента ПСУЛ | м | 0.14628 | 259 | 37.89
517.3.3 | 223-503-0504 | Лента бутиловая | м | 23.276 | 89 | 2071.56
517.3.4 | 235-202-0118 | Герметик ГОСТ 25621-83 полиуретановый однокомпонентный 750 мл(монтажная пена) | шт. | 6.532 | 2682 | 17518.82
518 | 223-102-0610 РСНБ РК 2022 | Блок оконный из ПВХ профилей толщиной 70 мм трехстворчатый одинарной конструкции ГОСТ 30674-99 со стеклопакетом двухкамерным, поворотно-откидной фурнитурой: трехэлементный - с одной поворотно-откидной створкой | м2 | 9.2 | 54472 | 501142
519 | 1110-0501-0401 РСНБ РК 2022 Кзтр и Кэм=1,12 Изм. и доп. вып. 28 | Доски подоконные из ПВХ. Установка в стенах каменных глубиной проема (шириной) до 0,50 м | м | 4.8 | 3523 | 16910
из них:
519.1 |  | затраты на труд рабочих |  |  | 997 | 4786
|  | в том числе оплата труда рабочих |  |  | 496 | 2381
519.1.1 | 002-0130 | Затраты труда рабочих (средний разряд работы 3). Работы по устройству несущих и ограждающих конструкций | чел.-ч | 1.045 | 4576 | 4781.74
519.2 |  | машины и механизмы |  |  | 16 | 77
|  | в том числе оплата труда машинистов |  |  | 5 | 24
519.2.1 | 314-504-0501 | Подъемники мачтовые высотой подъема 50 м | маш.-ч | 0.0021504 | 6112 | 13.14
|  | в т.ч. затраты труда машинистов, экипаж 1 чел. | чел.-ч | 0.0021504 | 2278 | 4.9
519.2.2 | 331-101-0101 | Автомобили бортовые грузоподъёмностью до 5 т | маш.-ч | 0.0075264 | 8343 | 62.79
|  | в т.ч. затраты труда машинистов, экипаж 1 чел. | чел.-ч | 0.0075264 | 2722 | 20.49
519.3 |  | материалы, изделия и конструкции |  |  | 2510 | 12047
519.3.1 | 223-503-0505 | Клин пластиковый монтажный | шт. | 19.2 | 248 | 4761.6
519.3.2 | 235-202-0118 | Герметик ГОСТ 25621-83 полиуретановый однокомпонентный 750 мл(монтажная пена) | шт. | 2.7168 | 2682 | 7286.46
520 | 223-501-0101 РСНБ РК 2022 | Доска подоконная из ПВХ профилей ГОСТ 23166-2021 не ламинированная шириной 150 мм | м | 4.8 | 782 | 3754
521 | 1110-0501-0901 РСНБ РК 2022 Кзтр и Кэм=1,12 Изм. и доп. вып. 28 | Сетки антимоскитные. Установка | м2 | 1.2 | 5626 | 6751
из них:
521.1 |  | затраты на труд рабочих |  |  | 640 | 768
|  | в том числе оплата труда рабочих |  |  | 318 | 382
521.1.1 | 002-0129 | Затраты труда рабочих (средний разряд работы 2,9). Работы по устройству несущих и ограждающих конструкций | чел.-ч | 0.17088 | 4494 | 767.93
521.2 |  | машины и механизмы |  |  | 15 | 18
|  | в том числе оплата труда машинистов |  |  | 5 | 6
521.2.1 | 314-504-0501 | Подъемники мачтовые высотой подъема 50 м | маш.-ч | 0.0002688 | 6112 | 1.64
|  | в т.ч. затраты труда машинистов, экипаж 1 чел. | чел.-ч | 0.0002688 | 2278 | 0.61
521.2.2 | 343-302-0301 | Шуруповерты строительно-монтажные | маш.-ч | 0.034003 | 26 | 0.88
521.2.3 | 331-101-0101 | Автомобили бортовые грузоподъёмностью до 5 т | маш.-ч | 0.0018816 | 8343 | 15.7
|  | в т.ч. затраты труда машинистов, экипаж 1 чел. | чел.-ч | 0.0018816 | 2722 | 5.12
521.3 |  | материалы, изделия и конструкции |  |  | 4971 | 5965
521.3.1 | 223-503-0401 | Сетка антимоскитная | м2 | 1.2 | 4971 | 5965.2
522 | 1115-0108-1902 РСНБ РК 2022 Кзтр и Кэм=1,06 прим. | Отливы оконные наружные из оцинкованной стали с полимерным покрытием шириной 300 мм. Устройство | м | 4.8 | 3427 | 16450
из них:
522.1 |  | затраты на труд рабочих |  |  | 1960 | 9408
|  | в том числе оплата труда рабочих |  |  | 985 | 4728
522.1.1 | 003-0132 | Затраты труда рабочих (средний разряд работы 3,2). Работы отделочные и изоляционные | чел.-ч | 1.9973 | 4712 | 9411.18
522.2 |  | машины и механизмы |  |  | 10 | 48
|  | в том числе оплата труда машинистов |  |  | 2 | 10
522.2.1 | 343-302-0201 | Дрели электрические | маш.-ч | 0.34344 | 15 | 5.15
522.2.2 | 343-302-0301 | Шуруповерты строительно-монтажные | маш.-ч | 0.019334 | 26 | 0.5
522.2.3 | 314-102-0101 | Краны на автомобильном ходу максимальной грузоподъёмностью 10 т | маш.-ч | 0.0030528 | 12921 | 39.45
|  | в т.ч. затраты труда машинистов, экипаж 1 чел. | чел.-ч | 0.0030528 | 3888 | 11.87
522.2.4 | 343-101-0101 | Ножницы электрические | маш.-ч | 0.03816 | 99 | 3.78
522.3 |  | материалы, изделия и конструкции |  |  | 1457 | 6994
522.3.1 | 222-529-0501 | Профиль направляющий Г-образный из оцинкованной стали КПГ размерами 40 мм х 40 мм | м | 5.04 | 462 | 2328.48
522.3.2 | 261-105-0601 | Герметик силиконовый, 310 мл | шт. | 0.2064 | 1253 | 258.62
522.3.3 | 261-107-0998 | Шуруп-саморез оцинкованный с полусферической головкой и прессшайбой 4,2х16 мм | шт. | 6.576 | 3 | 19.73
522.3.4 | 261-107-0815 | Водоотлив оконный шириной планки 250 мм из оцинкованной стали с полимерным покрытием | м | 5.04 | 865 | 4359.6
522.3.5 | 261-107-0996 | Заклепка вытяжная комбинированная, алюминиевая головка, стальной стержень | кг | 0.015125 | 1993 | 30.14
523 | 1115-0108-1901 РСНБ РК 2022 Кзтр и Кэм=1,06 прим. | Откосы оконные внутренние шириной 250 мм. Устройство | м | 12.6 | 2024 | 25502
из них:
523.1 |  | затраты на труд рабочих |  |  | 1960 | 24696
|  | в том числе оплата труда рабочих |  |  | 985 | 12411
523.1.1 | 003-0132 | Затраты труда рабочих (средний разряд работы 3,2). Работы отделочные и изоляционные | чел.-ч | 5.2429 | 4712 | 24704.36
523.2 |  | машины и механизмы |  |  | 10 | 126
|  | в том числе оплата труда машинистов |  |  | 2 | 25
523.2.1 | 343-302-0201 | Дрели электрические | маш.-ч | 0.90153 | 15 | 13.52
523.2.2 | 343-302-0301 | Шуруповерты строительно-монтажные | маш.-ч | 0.050753 | 26 | 1.32
523.2.3 | 314-102-0101 | Краны на автомобильном ходу максимальной грузоподъёмностью 10 т | маш.-ч | 0.0080136 | 12921 | 103.54
|  | в т.ч. затраты труда машинистов, экипаж 1 чел. | чел.-ч | 0.0080136 | 3888 | 31.16
523.2.4 | 343-101-0101 | Ножницы электрические | маш.-ч | 0.10017 | 99 | 9.92
523.3 |  | материалы, изделия и конструкции |  |  | 54 | 680
523.3.1 | 261-105-0601 | Герметик силиконовый, 310 мл | шт. | 0.5418 | 1253 | 678.88
524 | ценовая экспертиза 2024-0329. НДЦС РК 8.04-07-2023, п. 3.7, Кмат=0,982 | Профиль стартовый для ПВХ панелей 10мм. | м | 12.6 | 127.66 | 1609
525 | ценовая экспертиза 2024-0329. НДЦС РК 8.04-07-2023, п. 3.7, Кмат=0,982 | Сэндвич панель толщиной 10 мм. | м2 | 3.15 | 1590.84 | 5011
526 | ценовая экспертиза 2024-0329. НДЦС РК 8.04-07-2023, п. 3.7, Кмат=0,982 | Профиль ПВХ F-образный для панелей 10мм, 3000мм, цвет белый. | м | 12.6 | 82.49 | 1039
527 | 1115-0108-1901 РСНБ РК 2022 Кзтр и Кэм=1,06 прим. | Откосы оконные наружные шириной 150 мм. Устройство | м | 12.6 | 4219 | 53159
из них:
527.1 |  | затраты на труд рабочих |  |  | 1960 | 24696
|  | в том числе оплата труда рабочих |  |  | 985 | 12411
527.1.1 | 003-0132 | Затраты труда рабочих (средний разряд работы 3,2). Работы отделочные и изоляционные | чел.-ч | 5.2429 | 4712 | 24704.36
527.2 |  | машины и механизмы |  |  | 10 | 126
|  | в том числе оплата труда машинистов |  |  | 2 | 25
527.2.1 | 343-302-0201 | Дрели электрические | маш.-ч | 0.90153 | 15 | 13.52
527.2.2 | 343-302-0301 | Шуруповерты строительно-монтажные | маш.-ч | 0.050753 | 26 | 1.32
527.2.3 | 314-102-0101 | Краны на автомобильном ходу максимальной грузоподъёмностью 10 т | маш.-ч | 0.0080136 | 12921 | 103.54
|  | в т.ч. затраты труда машинистов, экипаж 1 чел. | чел.-ч | 0.0080136 | 3888 | 31.16
527.2.4 | 343-101-0101 | Ножницы электрические | маш.-ч | 0.10017 | 99 | 9.92
527.3 |  | материалы, изделия и конструкции |  |  | 2249 | 28337
527.3.1 | 222-529-0501 | Профиль направляющий Г-образный из оцинкованной стали КПГ размерами 40 мм х 40 мм | м | 13.23 | 462 | 6112.26
527.3.2 | 261-105-0601 | Герметик силиконовый, 310 мл | шт. | 0.5418 | 1253 | 678.88
527.3.3 | 261-107-0998 | Шуруп-саморез оцинкованный с полусферической головкой и прессшайбой 4,2х16 мм | шт. | 17.262 | 3 | 51.79
527.3.4 | 261-107-0605 | Откосная планка шириной 250 мм из оцинкованной стали с полимерным покрытием | м | 13.23 | 954 | 12621.42
527.3.5 | 261-107-0608 | Планка угловая равнополочная из оцинкованного листа t-0,5 мм с полимерным покрытием, шириной полки 50 мм | м | 13.23 | 665 | 8797.95
527.3.6 | 261-107-0996 | Заклепка вытяжная комбинированная, алюминиевая головка, стальной стержень | кг | 0.039703 | 1993 | 79.13
528 | 1146-0401-1103 РСНБ РК 2022 Кзтр и Кэм=1,12 | Заполнение дверных и воротных проемов деревянное. Разборка | м2 | 3.6 | 4769 | 17168
из них:
528.1 |  | затраты на труд рабочих |  |  | 4239 | 15260
|  | в том числе оплата труда рабочих |  |  | 2097 | 7549
528.1.1 | 006-0124 | Затраты труда рабочих (средний разряд работы 2,4). Специальные работы в грунтах, работы по устройству конструкций башенного и мачтового типа, промышленных печей и труб | чел.-ч | 3.6752 | 4152 | 15259.6
528.2 |  | машины и механизмы |  |  | 530 | 1908
|  | в том числе оплата труда машинистов |  |  | 197 | 709
528.2.1 | 314-504-0501 | Подъемники мачтовые высотой подъема 50 м | маш.-ч | 0.31208 | 6112 | 1907.41
|  | в т.ч. затраты труда машинистов, экипаж 1 чел. | чел.-ч | 0.31208 | 2278 | 710.91
529 | 1110-0501-0201 РСНБ РК 2022 Кзтр и Кэм=1,12 Изм. и доп. вып. 28 | Проемы дверные наружные и внутренние площадью до 3 м2 в каменных стенах. Установка блоков из ПВХ профилей | м2 | 3.6 | 6291 | 22648
из них:
529.1 |  | затраты на труд рабочих |  |  | 4527 | 16297
|  | в том числе оплата труда рабочих |  |  | 2253 | 8111
529.1.1 | 002-0133 | Затраты труда рабочих (средний разряд работы 3,3). Работы по устройству несущих и ограждающих конструкций | чел.-ч | 3.3635 | 4845 | 16296.06
529.2 |  | машины и механизмы |  |  | 568 | 2045
|  | в том числе оплата труда машинистов |  |  | 191 | 688
529.2.1 | 314-504-0501 | Подъемники мачтовые высотой подъема 50 м | маш.-ч | 0.12943 | 6112 | 791.06
|  | в т.ч. затраты труда машинистов, экипаж 1 чел. | чел.-ч | 0.12943 | 2278 | 294.84
529.2.2 | 343-302-0301 | Шуруповерты строительно-монтажные | маш.-ч | 0.84309 | 26 | 21.92
529.2.3 | 331-101-0101 | Автомобили бортовые грузоподъёмностью до 5 т | маш.-ч | 0.14394 | 8343 | 1200.91
|  | в т.ч. затраты труда машинистов, экипаж 1 чел. | чел.-ч | 0.14394 | 2722 | 391.81
529.2.4 | 343-302-0101 | Перфоратор электрический | маш.-ч | 1.2987 | 22 | 28.57
529.3 |  | материалы, изделия и конструкции |  |  | 1196 | 4306
529.3.1 | 223-503-0502 | Лента бутиловая диффузионная | м | 1.548 | 121 | 187.31
529.3.2 | 223-503-0503 | Лента ПСУЛ | м | 0.10548 | 259 | 27.32
529.3.3 | 223-503-0504 | Лента бутиловая | м | 14.472 | 89 | 1288.01
529.3.4 | 235-202-0118 | Герметик ГОСТ 25621-83 полиуретановый однокомпонентный 750 мл(монтажная пена) | шт. | 1.044 | 2682 | 2800.01
530 | 223-203-0203 РСНБ РК 2022 | Блок дверной внутренний из ПВХ профилей глухой, с заполнением панелями или другими непрозрачными материалами ГОСТ 30970-2014 ДПВ 21-9, однопольный | м2 | 3.6 | 51666 | 185998
531 | 223-502-0308 РСНБ РК 2022 | Замок ГОСТ 5089-2011 замок-защелка магнитный ЗЩМ ГОСТ | шт. | 2 | 6869 | 13738
532 | 1110-0405-0102 РСНБ РК 2022 Кзтр и Кэм=1,12 Изм. и доп. вып. 28 прим. | Откосы дверных и оконных проемов. Облицовка | м откоса | 9.8 | 1866 | 18287
из них:
532.1 |  | затраты на труд рабочих |  |  | 1706 | 16719
|  | в том числе оплата труда рабочих |  |  | 849 | 8320
532.1.1 | 002-0135 | Затраты труда рабочих (средний разряд работы 3,5). Работы по устройству несущих и ограждающих конструкций | чел.-ч | 3.3261 | 5026 | 16717.08
532.2 |  | машины и механизмы |  |  | 16 | 157
|  | в том числе оплата труда машинистов |  |  | 5 | 49
532.2.1 | 314-102-0101 | Краны на автомобильном ходу максимальной грузоподъёмностью 10 т | маш.-ч | 0.0074637 | 12921 | 96.44
|  | в т.ч. затраты труда машинистов, экипаж 1 чел. | чел.-ч | 0.0074637 | 3888 | 29.02
532.2.2 | 331-101-0101 | Автомобили бортовые грузоподъёмностью до 5 т | маш.-ч | 0.0074637 | 8343 | 62.27
|  | в т.ч. затраты труда машинистов, экипаж 1 чел. | чел.-ч | 0.0074637 | 2722 | 20.32
532.2.3 | 313-401-0302 | Электромиксер строительный ручной, мощность до 1400 Вт, число оборотов до 810 об/мин | маш.-ч | 0.026342 | 32 | 0.84
532.3 |  | материалы, изделия и конструкции |  |  | 144 | 1411
532.3.1 | 235-202-0102 | Герметик ГОСТ 25621-83 акриловый, 310 мл | шт. | 0.9212 | 1528 | 1407.59
533 | ценовая экспертиза 2024-0329. НДЦС РК 8.04-07-2023, п. 3.7, Кмат=0,982 | Сэндвич панель толщиной 10 мм. | м2 | 1.568 | 1590.84 | 2494
534 | 1113-0601-0302 РСНБ РК 2022 Кзтр и Кэм=1,06 Изм. и доп. вып. 28 прим. | Поверхности металлические. Обезжиривание уайт-спиритом | м2 | 10.1 | 728 | 7353
из них:
534.1 |  | затраты на труд рабочих |  |  | 454 | 4585
|  | в том числе оплата труда рабочих |  |  | 228 | 2303
534.1.1 | 003-0132 | Затраты труда рабочих (средний разряд работы 3,2). Работы отделочные и изоляционные | чел.-ч | 0.97162 | 4712 | 4578.27
534.2 |  | машины и механизмы |  |  | 3 | 30
|  | в том числе оплата труда машинистов |  |  | 1 | 10
534.2.1 | 314-502-0301 | Лебедки электрические тяговым усилием до 5,79 кН (0,59 т) | маш.-ч | 0.0010706 | 39 | 0.04
534.2.2 | 314-503-0601 | Автопогрузчики, грузоподъёмность 5 т | маш.-ч | 0.0010706 | 11830 | 12.67
|  | в т.ч. затраты труда машинистов, экипаж 1 чел. | чел.-ч | 0.0010706 | 2722 | 2.91
534.2.3 | 331-101-0101 | Автомобили бортовые грузоподъёмностью до 5 т | маш.-ч | 0.0021412 | 8343 | 17.86
|  | в т.ч. затраты труда машинистов, экипаж 1 чел. | чел.-ч | 0.0021412 | 2722 | 5.83
534.3 |  | материалы, изделия и конструкции |  |  | 271 | 2738
534.3.1 | 236-104-0102 | Уайт-спирит ГОСТ 3134-78 | т | 0.003232 | 675666 | 2183.75
534.3.2 | 218-103-0201 | Ветошь | кг | 0.505 | 1103 | 557.02
535 | 1113-0301-1406 РСНБ РК 2022 Кзтр и Кэм=1,06 К=2 | Поверхности металлические огрунтованные. Окраска эмалями ПФ-115 на два раза | м2 | 10.1 | 411 | 4151
из них:
535.1 |  | затраты на труд рабочих |  |  | 225 | 2273
|  | в том числе оплата труда рабочих |  |  | 112 | 1131
535.1.1 | 003-0135 | Затраты труда рабочих (средний разряд работы 3,5). Работы отделочные и изоляционные | чел.-ч | 0.45652 | 4979 | 2273.01
535.2 |  | машины и механизмы |  |  | 8 | 81
|  | в том числе оплата труда машинистов |  |  | 2 | 20
535.2.1 | 314-502-0301 | Лебедки электрические тяговым усилием до 5,79 кН (0,59 т) | маш.-ч | 0.0021412 | 39 | 0.08
535.2.2 | 314-503-0601 | Автопогрузчики, грузоподъёмность 5 т | маш.-ч | 0.0021412 | 11830 | 25.33
|  | в т.ч. затраты труда машинистов, экипаж 1 чел. | чел.-ч | 0.0021412 | 2722 | 5.83
535.2.3 | 331-101-0101 | Автомобили бортовые грузоподъёмностью до 5 т | маш.-ч | 0.0021412 | 8343 | 17.86
|  | в т.ч. затраты труда машинистов, экипаж 1 чел. | чел.-ч | 0.0021412 | 2722 | 5.83
535.2.4 | 313-402-0101 | Агрегаты окрасочные высокого давления для окраски поверхностей конструкций, 1 кВт | маш.-ч | 0.13918 | 198 | 27.56
535.3 |  | материалы, изделия и конструкции |  |  | 178 | 1797
535.3.1 | 236-104-0102 | Уайт-спирит ГОСТ 3134-78 | т | 0.0002828 | 675666 | 191.08
535.3.2 | 236-203-0109 | Эмаль атмосферостойкая СТ РК 3262-2018 ПФ-115 | т | 0.001818 | 884809 | 1608.58
536 | 1213-0103-0105 РСНБ РК 2022 Кзтр и Кэм=1,09 | Облицовка стен из плит керамических глазурованных. Разборка | м2 облицовки | 110 | 3364 | 370040
из них:
536.1 |  | затраты на труд рабочих |  |  | 3188 | 350680
|  | в том числе оплата труда рабочих |  |  | 1574 | 173140
536.1.1 | 009-0121 | Затраты труда рабочих (средний разряд работы 2,1). Работы по ремонту зданий и сооружений | чел.-ч | 89.089 | 3937 | 350743.39
536.2 |  | машины и механизмы |  |  | 176 | 19360
|  | в том числе оплата труда машинистов |  |  | 58 | 6380
536.2.1 | 314-504-0501 | Подъемники мачтовые высотой подъема 50 м | маш.-ч | 0.41965 | 6112 | 2564.9
|  | в т.ч. затраты труда машинистов, экипаж 1 чел. | чел.-ч | 0.41965 | 2278 | 955.96
536.2.2 | 315-102-0102 | Компрессоры передвижные с двигателем внутреннего сгорания давлением до 686 кПа (7 атм), производительность 5 м3/мин | маш.-ч | 1.9664 | 8417 | 16550.85
|  | в т.ч. затраты труда машинистов, экипаж 1 чел. | чел.-ч | 1.9664 | 2722 | 5352.43
536.2.3 | 343-401-0201 | Молотки отбойные пневматические при работе от передвижных компрессорных станций | маш.-ч | 3.9327 | 87 | 342.15
537 | 1212-0104-0501 РСНБ РК 2022 Кзтр и Кэм=1,09 | Очистка вручную от краски известковой с земли и лесов | м2 | 110 | 749 | 82390
из них:
537.1 |  | затраты на труд рабочих |  |  | 749 | 82390
|  | в том числе оплата труда рабочих |  |  | 370 | 40700
537.1.1 | 009-0120 | Затраты труда рабочих (средний разряд работы 2). Работы по ремонту зданий и сооружений | чел.-ч | 21.34 | 3862 | 82415.08
538 | 1115-0107-0105 РСНБ РК 2022 Кзтр и Кэм=1,06 Изм. и доп. вып. 28 | Стены. Облицовка керамическими плитками на клее из сухих смесей по готовому основанию | м2 поверхности облицовки | 110 | 11076 | 1218360
из них:
538.1 |  | затраты на труд рабочих |  |  | 7872 | 865920
|  | в том числе оплата труда рабочих |  |  | 3955 | 435050
538.1.1 | 003-0133 | Затраты труда рабочих (средний разряд работы 3,3). Работы отделочные и изоляционные | чел.-ч | 180.378 | 4800 | 865814.4
538.2 |  | машины и механизмы |  |  | 46 | 5060
|  | в том числе оплата труда машинистов |  |  | 15 | 1650
538.2.1 | 314-504-0501 | Подъемники мачтовые высотой подъема 50 м | маш.-ч | 0.24486 | 6112 | 1496.58
|  | в т.ч. затраты труда машинистов, экипаж 1 чел. | чел.-ч | 0.24486 | 2278 | 557.79
538.2.2 | 314-102-0101 | Краны на автомобильном ходу максимальной грузоподъёмностью 10 т | маш.-ч | 0.16324 | 12921 | 2109.22
|  | в т.ч. затраты труда машинистов, экипаж 1 чел. | чел.-ч | 0.16324 | 3888 | 634.68
538.2.3 | 331-101-0101 | Автомобили бортовые грузоподъёмностью до 5 т | маш.-ч | 0.16324 | 8343 | 1361.91
|  | в т.ч. затраты труда машинистов, экипаж 1 чел. | чел.-ч | 0.16324 | 2722 | 444.34
538.2.4 | 313-401-0302 | Электромиксер строительный ручной, мощность до 1400 Вт, число оборотов до 810 об/мин | маш.-ч | 2.7168 | 32 | 86.94
538.3 |  | материалы, изделия и конструкции |  |  | 3158 | 347380
538.3.1 | 232-504-0101 | Смесь сухая для затирки швов плиток СТ РК 1168-2006 белая | кг | 44 | 253 | 11132
538.3.2 | 232-502-0101 | Смесь сухая клеевая СТ РК 1168-2006 базовая для плитки | кг | 440 | 85 | 37400
538.3.3 | 236-101-0116 | Грунтовка водно-дисперсионная акриловая глубокого проникновения для внутренних и наружных работ СТ РК ГОСТ Р 52020-2007 | кг | 33 | 326 | 10758
538.3.4 | 232-201-0101 | Плитка керамическая глазурованная для внутренней облицовки стен, I сорта ГОСТ 6141-91 гладкая одноцветная | м2 | 112.2 | 2546 | 285661.2
538.3.5 | 218-103-0201 | Ветошь | кг | 2.2 | 1103 | 2426.6
2 этаж. Кабинет
539 | 1110-0404-0101 РСНБ РК 2022 Кзтр и Кэм=1,12 Изм. и доп. вып. 39 К=0,8 ЭСН РК 8.04-01-2022, п. 3.17, таблица 1 | Разборка обшивки стен по одинарному металлическому каркасу из профиля одним слоем гипсокартонных листов | м2 стен | 4 | 3758 | 15032
из них:
539.1 |  | затраты на труд рабочих |  |  | 3724 | 14896
|  | в том числе оплата труда рабочих |  |  | 1854 | 7416
539.1.1 | 002-0135 | Затраты труда рабочих (средний разряд работы 3,5). Работы по устройству несущих и ограждающих конструкций | чел.-ч | 2.9636 | 5026 | 14895.05
539.2 |  | машины и механизмы |  |  | 34 | 136
|  | в том числе оплата труда машинистов |  |  | 10 | 40
539.2.1 | 343-302-0301 | Шуруповерты строительно-монтажные | маш.-ч | 0.078131 | 26 | 2.03
539.2.2 | 314-102-0101 | Краны на автомобильном ходу максимальной грузоподъёмностью 10 т | маш.-ч | 0.0060928 | 12921 | 78.73
|  | в т.ч. затраты труда машинистов, экипаж 1 чел. | чел.-ч | 0.0060928 | 3888 | 23.69
539.2.3 | 331-101-0101 | Автомобили бортовые грузоподъёмностью до 5 т | маш.-ч | 0.0060928 | 8343 | 50.83
|  | в т.ч. затраты труда машинистов, экипаж 1 чел. | чел.-ч | 0.0060928 | 2722 | 16.58
539.2.4 | 343-101-0101 | Ножницы электрические | маш.-ч | 0.012544 | 99 | 1.24
539.2.5 | 343-302-0101 | Перфоратор электрический | маш.-ч | 0.043725 | 22 | 0.96
540 | 1115-0206-0202 РСНБ РК 2022 Кзтр и Кэм=1,06 | Стены. Отделка внутренних поверхностей сухими смесями на гипсовой основе | м2 отделываемой поверхности | 4 | 2018 | 8072
из них:
540.1 |  | затраты на труд рабочих |  |  | 1645 | 6580
|  | в том числе оплата труда рабочих |  |  | 827 | 3308
540.1.1 | 003-0135 | Затраты труда рабочих (средний разряд работы 3,5). Работы отделочные и изоляционные | чел.-ч | 1.322 | 4979 | 6582.24
540.2 |  | машины и механизмы |  |  | 12 | 48
|  | в том числе оплата труда машинистов |  |  | 3 | 12
540.2.1 | 314-504-0501 | Подъемники мачтовые высотой подъема 50 м | маш.-ч | 0.00212 | 6112 | 12.96
|  | в т.ч. затраты труда машинистов, экипаж 1 чел. | чел.-ч | 0.00212 | 2278 | 4.83
540.2.2 | 314-102-0101 | Краны на автомобильном ходу максимальной грузоподъёмностью 10 т | маш.-ч | 0.001272 | 12921 | 16.44
|  | в т.ч. затраты труда машинистов, экипаж 1 чел. | чел.-ч | 0.001272 | 3888 | 4.95
540.2.3 | 331-101-0101 | Автомобили бортовые грузоподъёмностью до 5 т | маш.-ч | 0.001272 | 8343 | 10.61
|  | в т.ч. затраты труда машинистов, экипаж 1 чел. | чел.-ч | 0.001272 | 2722 | 3.46
540.2.4 | 313-401-0301 | Смесители проточные передвижные для сухих смесей, 25-80 л/мин | маш.-ч | 0.039008 | 178 | 6.94
540.3 |  | материалы, изделия и конструкции |  |  | 361 | 1444
540.3.1 | 261-201-0604 | Бумага шлифовальная ГОСТ 6456-82 | кг | 0.1 | 398 | 39.8
540.3.2 | 232-501-0301 | Смесь сухая шпатлевочная на гипсовой основе М25 СТ РК 1168-2006 | кг | 16.492 | 76 | 1253.39
540.3.3 | 236-101-0116 | Грунтовка водно-дисперсионная акриловая глубокого проникновения для внутренних и наружных работ СТ РК ГОСТ Р 52020-2007 | кг | 0.468 | 326 | 152.57
541 | 1134-0108-1002 РСНБ РК 2022 Кзтр и Кэм=1,12 Изм. и доп. вып. 28 | Потолки подвесные из алюминиевых панелей. Устройство | м2 поверхности | 17 | 23285 | 395845
из них:
541.1 |  | затраты на труд рабочих |  |  | 21278 | 361726
|  | в том числе оплата труда рабочих |  |  | 10418 | 177106
541.1.1 | 005-0138 | Затраты труда рабочих (средний разряд работы 3,8). Специальные строительные и монтажные работы по устройству линейных сооружений | чел.-ч | 67.2112 | 5382 | 361730.68
541.2 |  | машины и механизмы |  |  | 1307 | 22219
|  | в том числе оплата труда машинистов |  |  | 366 | 6222
541.2.1 | 314-503-0702 | Автопогрузчики с вилочными подхватами, грузоподъёмность 2 т | маш.-ч | 1.5232 | 8448 | 12867.99
|  | в т.ч. затраты труда машинистов, экипаж 1 чел. | чел.-ч | 1.5232 | 2722 | 4146.15
541.2.2 | 343-102-0101 | Пила дисковая электрическая | маш.-ч | 0.20944 | 18 | 3.77
541.2.3 | 315-103-0501 | Установки постоянного тока для ручной дуговой сварки | маш.-ч | 11.9952 | 250 | 2998.8
541.2.4 | 331-101-0101 | Автомобили бортовые грузоподъёмностью до 5 т | маш.-ч | 0.7616 | 8343 | 6354.03
|  | в т.ч. затраты труда машинистов, экипаж 1 чел. | чел.-ч | 0.7616 | 2722 | 2073.08
541.3 |  | материалы, изделия и конструкции |  |  | 700 | 11900
541.3.1 | 217-101-0104 | Болт с гайкой и шайбой ГОСТ ISO 8992-2015 сборочный, класс прочности 10.9 | т | 0.00136 | 1380876 | 1877.99
541.3.2 | 261-107-0563 | Электроды, d=2 мм, Э42 ГОСТ 9466-75 | т | 0.01785 | 551835 | 9850.25
541.3.3 | 217-108-0101 | Гвоздь ГОСТ 283-75 строительный | кг | 0.221 | 861 | 190.28
542 | 232-401-0202 РСНБ РК 2022 | Потолок подвесной из алюминиевых кассетных панелей на скрытой подвесной системе | м2 | 17 | 12812 | 217804
543 | 1308-0305-0306 РСНБ РК 2022 Кзтр и Кэм=1,09 Изм. и доп. вып. 28 | Светильник потолочный или настенный для помещений с нормальными условиями среды, одноламповый. Монтаж с креплением винтами или болтами | шт. | 4 | 7684 | 30736
из них:
543.1 |  | затраты на труд рабочих |  |  | 4747 | 18988
|  | в том числе оплата труда рабочих |  |  | 2311 | 9244
543.1.1 | 004-0142 | Затраты труда рабочих (средний разряд работы 4,2). Работы по устройству внутренних и наружных инженерных систем | чел.-ч | 3.27 | 5806 | 18985.62
543.2 |  | машины и механизмы |  |  | 2739 | 10956
|  | в том числе оплата труда машинистов |  |  | 1151 | 4604
543.2.1 | 343-302-0201 | Дрели электрические | маш.-ч | 1.1162 | 15 | 16.74
543.2.2 | 314-504-0201 | Подъемники гидравлические высотой подъема до 10 м | маш.-ч | 1.8486 | 5234 | 9675.78
|  | в т.ч. затраты труда машинистов, экипаж 1 чел. | чел.-ч | 1.8486 | 2278 | 4211.2
543.2.3 | 314-102-0101 | Краны на автомобильном ходу максимальной грузоподъёмностью 10 т | маш.-ч | 0.059296 | 12921 | 766.16
|  | в т.ч. затраты труда машинистов, экипаж 1 чел. | чел.-ч | 0.059296 | 3888 | 230.54
543.2.4 | 331-101-0101 | Автомобили бортовые грузоподъёмностью до 5 т | маш.-ч | 0.059296 | 8343 | 494.71
|  | в т.ч. затраты труда машинистов, экипаж 1 чел. | чел.-ч | 0.059296 | 2722 | 161.4
543.3 |  | материалы, изделия и конструкции |  |  | 198 | 792
543.3.1 | 261-107-0224 | Дюбели распорные полипропиленовые | 100 шт. | 0.1632 | 594 | 96.94
543.3.2 | 261-404-0530 | Сжимы ответвительные | 100 шт. | 0.0816 | 5671 | 462.75
543.3.3 | 217-102-0102 | Винт ГОСТ ISO 8992-2015 с полукруглой головкой | кг | 0.1224 | 1403 | 171.73
543.3.4 | 247-216-1102 | Изолента ПВХ | кг | 0.0124 | 4837 | 59.98
544 | 247-102-3854 СпрСЦ 04.2024 | Светильник светодиодный офисный-2 LED ДВО ECO-PRISMA 35W 2700Lm 595x595x20 6500K IP20 | шт. | 4 | 4855 | 19420
545 | 1208-0101-0401 РСНБ РК 2022 Кзтр и Кэм=1,09 | Пояски, сандрики, желоба, отливы, свесы и тому подобное. Разборка | м | 2 | 383 | 766
из них:
545.1 |  | затраты на труд рабочих |  |  | 383 | 766
|  | в том числе оплата труда рабочих |  |  | 189 | 378
545.1.1 | 009-0120 | Затраты труда рабочих (средний разряд работы 2). Работы по ремонту зданий и сооружений | чел.-ч | 0.1984 | 3862 | 766.22
546 | 1146-0401-1101 РСНБ РК 2022 Кзтр и Кэм=1,12 | Заполнение оконных проемов деревянное с подоконными досками. Разборка | м2 | 4.6 | 8221 | 37817
из них:
546.1 |  | затраты на труд рабочих |  |  | 7691 | 35379
|  | в том числе оплата труда рабочих |  |  | 3805 | 17503
546.1.1 | 006-0124 | Затраты труда рабочих (средний разряд работы 2,4). Специальные работы в грунтах, работы по устройству конструкций башенного и мачтового типа, промышленных печей и труб | чел.-ч | 8.521 | 4152 | 35379.36
546.2 |  | машины и механизмы |  |  | 530 | 2438
|  | в том числе оплата труда машинистов |  |  | 197 | 906
546.2.1 | 314-504-0501 | Подъемники мачтовые высотой подъема 50 м | маш.-ч | 0.39876 | 6112 | 2437.25
|  | в т.ч. затраты труда машинистов, экипаж 1 чел. | чел.-ч | 0.39876 | 2278 | 908.39
547 | 1110-0501-0108 РСНБ РК 2022 Кзтр и Кэм=1,12 Изм. и доп. вып. 28 | Проемы оконные площадью более 2 м2. Установка блоков из ПВХ профилей поворотных (откидных, поворотно-откидных) трехстворчатых (в том числе при наличии створок глухого остекления) | м2 | 4.6 | 8219 | 37807
из них:
547.1 |  | затраты на труд рабочих |  |  | 5452 | 25079
|  | в том числе оплата труда рабочих |  |  | 2714 | 12484
547.1.1 | 002-0132 | Затраты труда рабочих (средний разряд работы 3,2). Работы по устройству несущих и ограждающих конструкций | чел.-ч | 5.2725 | 4757 | 25081.38
547.2 |  | машины и механизмы |  |  | 563 | 2590
|  | в том числе оплата труда машинистов |  |  | 191 | 879
547.2.1 | 314-504-0501 | Подъемники мачтовые высотой подъема 50 м | маш.-ч | 0.16538 | 6112 | 1010.8
|  | в т.ч. затраты труда машинистов, экипаж 1 чел. | чел.-ч | 0.16538 | 2278 | 376.73
547.2.2 | 343-302-0301 | Шуруповерты строительно-монтажные | маш.-ч | 0.68058 | 26 | 17.7
547.2.3 | 331-101-0101 | Автомобили бортовые грузоподъёмностью до 5 т | маш.-ч | 0.18393 | 8343 | 1534.5
|  | в т.ч. затраты труда машинистов, экипаж 1 чел. | чел.-ч | 0.18393 | 2722 | 500.65
547.2.4 | 343-302-0101 | Перфоратор электрический | маш.-ч | 1.0484 | 22 | 23.07
547.3 |  | материалы, изделия и конструкции |  |  | 2204 | 10138
547.3.1 | 223-503-0502 | Лента бутиловая диффузионная | м | 2.714 | 121 | 328.39
547.3.2 | 223-503-0503 | Лента ПСУЛ | м | 0.07314 | 259 | 18.94
547.3.3 | 223-503-0504 | Лента бутиловая | м | 11.638 | 89 | 1035.78
547.3.4 | 235-202-0118 | Герметик ГОСТ 25621-83 полиуретановый однокомпонентный 750 мл(монтажная пена) | шт. | 3.266 | 2682 | 8759.41
548 | 223-102-0610 РСНБ РК 2022 | Блок оконный из ПВХ профилей толщиной 70 мм трехстворчатый одинарной конструкции ГОСТ 30674-99 со стеклопакетом двухкамерным, поворотно-откидной фурнитурой: трехэлементный - с одной поворотно-откидной створкой | м2 | 4.6 | 54472 | 250571
549 | 1110-0501-0401 РСНБ РК 2022 Кзтр и Кэм=1,12 Изм. и доп. вып. 28 | Доски подоконные из ПВХ. Установка в стенах каменных глубиной проема (шириной) до 0,50 м | м | 2.2 | 3523 | 7751
из них:
549.1 |  | затраты на труд рабочих |  |  | 997 | 2193
|  | в том числе оплата труда рабочих |  |  | 496 | 1091
549.1.1 | 002-0130 | Затраты труда рабочих (средний разряд работы 3). Работы по устройству несущих и ограждающих конструкций | чел.-ч | 0.47894 | 4576 | 2191.63
549.2 |  | машины и механизмы |  |  | 16 | 35
|  | в том числе оплата труда машинистов |  |  | 5 | 11
549.2.1 | 314-504-0501 | Подъемники мачтовые высотой подъема 50 м | маш.-ч | 0.0009856 | 6112 | 6.02
|  | в т.ч. затраты труда машинистов, экипаж 1 чел. | чел.-ч | 0.0009856 | 2278 | 2.25
549.2.2 | 331-101-0101 | Автомобили бортовые грузоподъёмностью до 5 т | маш.-ч | 0.0034496 | 8343 | 28.78
|  | в т.ч. затраты труда машинистов, экипаж 1 чел. | чел.-ч | 0.0034496 | 2722 | 9.39
549.3 |  | материалы, изделия и конструкции |  |  | 2510 | 5523
549.3.1 | 223-503-0505 | Клин пластиковый монтажный | шт. | 8.8 | 248 | 2182.4
549.3.2 | 235-202-0118 | Герметик ГОСТ 25621-83 полиуретановый однокомпонентный 750 мл(монтажная пена) | шт. | 1.2452 | 2682 | 3339.63
550 | 223-501-0101 РСНБ РК 2022 | Доска подоконная из ПВХ профилей ГОСТ 23166-2021 не ламинированная шириной 150 мм | м | 2.2 | 782 | 1720
551 | 1110-0501-0901 РСНБ РК 2022 Кзтр и Кэм=1,12 Изм. и доп. вып. 28 | Сетки антимоскитные. Установка | м2 | 0.6 | 5626 | 3376
из них:
551.1 |  | затраты на труд рабочих |  |  | 640 | 384
|  | в том числе оплата труда рабочих |  |  | 318 | 191
551.1.1 | 002-0129 | Затраты труда рабочих (средний разряд работы 2,9). Работы по устройству несущих и ограждающих конструкций | чел.-ч | 0.08544 | 4494 | 383.97
551.2 |  | машины и механизмы |  |  | 15 | 9
|  | в том числе оплата труда машинистов |  |  | 5 | 3
551.2.1 | 314-504-0501 | Подъемники мачтовые высотой подъема 50 м | маш.-ч | 0.0001344 | 6112 | 0.82
|  | в т.ч. затраты труда машинистов, экипаж 1 чел. | чел.-ч | 0.0001344 | 2278 | 0.31
551.2.2 | 343-302-0301 | Шуруповерты строительно-монтажные | маш.-ч | 0.017002 | 26 | 0.44
551.2.3 | 331-101-0101 | Автомобили бортовые грузоподъёмностью до 5 т | маш.-ч | 0.0009408 | 8343 | 7.85
|  | в т.ч. затраты труда машинистов, экипаж 1 чел. | чел.-ч | 0.0009408 | 2722 | 2.56
551.3 |  | материалы, изделия и конструкции |  |  | 4971 | 2983
551.3.1 | 223-503-0401 | Сетка антимоскитная | м2 | 0.6 | 4971 | 2982.6
552 | 1115-0108-1902 РСНБ РК 2022 Кзтр и Кэм=1,06 прим. | Отливы оконные наружные из оцинкованной стали с полимерным покрытием шириной 300 мм. Устройство | м | 2.2 | 3427 | 7539
из них:
552.1 |  | затраты на труд рабочих |  |  | 1960 | 4312
|  | в том числе оплата труда рабочих |  |  | 985 | 2167
552.1.1 | 003-0132 | Затраты труда рабочих (средний разряд работы 3,2). Работы отделочные и изоляционные | чел.-ч | 0.91542 | 4712 | 4313.46
552.2 |  | машины и механизмы |  |  | 10 | 22
|  | в том числе оплата труда машинистов |  |  | 2 | 4
552.2.1 | 343-302-0201 | Дрели электрические | маш.-ч | 0.15741 | 15 | 2.36
552.2.2 | 343-302-0301 | Шуруповерты строительно-монтажные | маш.-ч | 0.0088616 | 26 | 0.23
552.2.3 | 314-102-0101 | Краны на автомобильном ходу максимальной грузоподъёмностью 10 т | маш.-ч | 0.0013992 | 12921 | 18.08
|  | в т.ч. затраты труда машинистов, экипаж 1 чел. | чел.-ч | 0.0013992 | 3888 | 5.44
552.2.4 | 343-101-0101 | Ножницы электрические | маш.-ч | 0.01749 | 99 | 1.73
552.3 |  | материалы, изделия и конструкции |  |  | 1457 | 3205
552.3.1 | 222-529-0501 | Профиль направляющий Г-образный из оцинкованной стали КПГ размерами 40 мм х 40 мм | м | 2.31 | 462 | 1067.22
552.3.2 | 261-105-0601 | Герметик силиконовый, 310 мл | шт. | 0.0946 | 1253 | 118.53
552.3.3 | 261-107-0998 | Шуруп-саморез оцинкованный с полусферической головкой и прессшайбой 4,2х16 мм | шт. | 3.014 | 3 | 9.04
552.3.4 | 261-107-0815 | Водоотлив оконный шириной планки 250 мм из оцинкованной стали с полимерным покрытием | м | 2.31 | 865 | 1998.15
552.3.5 | 261-107-0996 | Заклепка вытяжная комбинированная, алюминиевая головка, стальной стержень | кг | 0.0069322 | 1993 | 13.82
553 | 1115-0108-1901 РСНБ РК 2022 Кзтр и Кэм=1,06 прим. | Откосы оконные внутренние шириной 250 мм. Устройство | м | 6.6 | 2024 | 13358
из них:
553.1 |  | затраты на труд рабочих |  |  | 1960 | 12936
|  | в том числе оплата труда рабочих |  |  | 985 | 6501
553.1.1 | 003-0132 | Затраты труда рабочих (средний разряд работы 3,2). Работы отделочные и изоляционные | чел.-ч | 2.7463 | 4712 | 12940.38
553.2 |  | машины и механизмы |  |  | 10 | 66
|  | в том числе оплата труда машинистов |  |  | 2 | 13
553.2.1 | 343-302-0201 | Дрели электрические | маш.-ч | 0.47223 | 15 | 7.08
553.2.2 | 343-302-0301 | Шуруповерты строительно-монтажные | маш.-ч | 0.026585 | 26 | 0.69
553.2.3 | 314-102-0101 | Краны на автомобильном ходу максимальной грузоподъёмностью 10 т | маш.-ч | 0.0041976 | 12921 | 54.24
|  | в т.ч. затраты труда машинистов, экипаж 1 чел. | чел.-ч | 0.0041976 | 3888 | 16.32
553.2.4 | 343-101-0101 | Ножницы электрические | маш.-ч | 0.05247 | 99 | 5.19
553.3 |  | материалы, изделия и конструкции |  |  | 54 | 356
553.3.1 | 261-105-0601 | Герметик силиконовый, 310 мл | шт. | 0.2838 | 1253 | 355.6
554 | ценовая экспертиза 2024-0329. НДЦС РК 8.04-07-2023, п. 3.7, Кмат=0,982 | Профиль стартовый для ПВХ панелей 10мм. | м | 6.6 | 127.66 | 843
555 | ценовая экспертиза 2024-0329. НДЦС РК 8.04-07-2023, п. 3.7, Кмат=0,982 | Сэндвич панель толщиной 10 мм. | м2 | 1.65 | 1590.84 | 2625
556 | ценовая экспертиза 2024-0329. НДЦС РК 8.04-07-2023, п. 3.7, Кмат=0,982 | Профиль ПВХ F-образный для панелей 10мм, 3000мм, цвет белый. | м | 6.6 | 82.49 | 544
557 | 1115-0108-1901 РСНБ РК 2022 Кзтр и Кэм=1,06 прим. | Откосы оконные наружные шириной 150 мм. Устройство | м | 6.6 | 4219 | 27845
из них:
557.1 |  | затраты на труд рабочих |  |  | 1960 | 12936
|  | в том числе оплата труда рабочих |  |  | 985 | 6501
557.1.1 | 003-0132 | Затраты труда рабочих (средний разряд работы 3,2). Работы отделочные и изоляционные | чел.-ч | 2.7463 | 4712 | 12940.38
557.2 |  | машины и механизмы |  |  | 10 | 66
|  | в том числе оплата труда машинистов |  |  | 2 | 13
557.2.1 | 343-302-0201 | Дрели электрические | маш.-ч | 0.47223 | 15 | 7.08
557.2.2 | 343-302-0301 | Шуруповерты строительно-монтажные | маш.-ч | 0.026585 | 26 | 0.69
557.2.3 | 314-102-0101 | Краны на автомобильном ходу максимальной грузоподъёмностью 10 т | маш.-ч | 0.0041976 | 12921 | 54.24
|  | в т.ч. затраты труда машинистов, экипаж 1 чел. | чел.-ч | 0.0041976 | 3888 | 16.32
557.2.4 | 343-101-0101 | Ножницы электрические | маш.-ч | 0.05247 | 99 | 5.19
557.3 |  | материалы, изделия и конструкции |  |  | 2249 | 14843
557.3.1 | 222-529-0501 | Профиль направляющий Г-образный из оцинкованной стали КПГ размерами 40 мм х 40 мм | м | 6.93 | 462 | 3201.66
557.3.2 | 261-105-0601 | Герметик силиконовый, 310 мл | шт. | 0.2838 | 1253 | 355.6
557.3.3 | 261-107-0998 | Шуруп-саморез оцинкованный с полусферической головкой и прессшайбой 4,2х16 мм | шт. | 9.042 | 3 | 27.13
557.3.4 | 261-107-0605 | Откосная планка шириной 250 мм из оцинкованной стали с полимерным покрытием | м | 6.93 | 954 | 6611.22
557.3.5 | 261-107-0608 | Планка угловая равнополочная из оцинкованного листа t-0,5 мм с полимерным покрытием, шириной полки 50 мм | м | 6.93 | 665 | 4608.45
557.3.6 | 261-107-0996 | Заклепка вытяжная комбинированная, алюминиевая головка, стальной стержень | кг | 0.020797 | 1993 | 41.45
558 | 1146-0401-1103 РСНБ РК 2022 Кзтр и Кэм=1,12 | Заполнение дверных и воротных проемов деревянное. Разборка | м2 | 1.8 | 4769 | 8584
из них:
558.1 |  | затраты на труд рабочих |  |  | 4239 | 7630
|  | в том числе оплата труда рабочих |  |  | 2097 | 3775
558.1.1 | 006-0124 | Затраты труда рабочих (средний разряд работы 2,4). Специальные работы в грунтах, работы по устройству конструкций башенного и мачтового типа, промышленных печей и труб | чел.-ч | 1.8376 | 4152 | 7629.8
558.2 |  | машины и механизмы |  |  | 530 | 954
|  | в том числе оплата труда машинистов |  |  | 197 | 355
558.2.1 | 314-504-0501 | Подъемники мачтовые высотой подъема 50 м | маш.-ч | 0.15604 | 6112 | 953.71
|  | в т.ч. затраты труда машинистов, экипаж 1 чел. | чел.-ч | 0.15604 | 2278 | 355.46
559 | 1110-0107-0106 РСНБ РК 2022 Кзтр и Кэм=1,12 Изм. и доп. вып. 28 | Проемы дверные площадью до 3 м2 во внутренних стенах и перегородках. Установка блоков на распорных дюбелях | м2 | 1.8 | 6155 | 11079
из них:
559.1 |  | затраты на труд рабочих |  |  | 5197 | 9355
|  | в том числе оплата труда рабочих |  |  | 2587 | 4657
559.1.1 | 002-0132 | Затраты труда рабочих (средний разряд работы 3,2). Работы по устройству несущих и ограждающих конструкций | чел.-ч | 1.9661 | 4757 | 9352.93
559.2 |  | машины и механизмы |  |  | 252 | 453
|  | в том числе оплата труда машинистов |  |  | 79 | 142
559.2.1 | 343-302-0201 | Дрели электрические | маш.-ч | 0.31772 | 15 | 4.77
559.2.2 | 314-504-0501 | Подъемники мачтовые высотой подъема 50 м | маш.-ч | 0.004032 | 6112 | 24.64
|  | в т.ч. затраты труда машинистов, экипаж 1 чел. | чел.-ч | 0.004032 | 2278 | 9.18
559.2.3 | 343-302-0301 | Шуруповерты строительно-монтажные | маш.-ч | 0.096163 | 26 | 2.5
559.2.4 | 314-102-0101 | Краны на автомобильном ходу максимальной грузоподъёмностью 10 т | маш.-ч | 0.004032 | 12921 | 52.1
|  | в т.ч. затраты труда машинистов, экипаж 1 чел. | чел.-ч | 0.004032 | 3888 | 15.68
559.2.5 | 331-101-0101 | Автомобили бортовые грузоподъёмностью до 5 т | маш.-ч | 0.042941 | 8343 | 358.26
|  | в т.ч. затраты труда машинистов, экипаж 1 чел. | чел.-ч | 0.042941 | 2722 | 116.88
559.2.6 | 343-204-0101 | Фреза столярная | маш.-ч | 0.082253 | 122 | 10.03
559.3 |  | материалы, изделия и конструкции |  |  | 706 | 1271
559.3.1 | 217-108-0101 | Гвоздь ГОСТ 283-75 строительный | кг | 0.0126 | 861 | 10.85
559.3.2 | 217-105-0103 | Дюбель полипропиленовый гвоздевой со стальным оцинкованным стержнем | кг | 0.0936 | 1086 | 101.65
559.3.3 | 235-202-0118 | Герметик ГОСТ 25621-83 полиуретановый однокомпонентный 750 мл(монтажная пена) | шт. | 0.432 | 2682 | 1158.62
560 | 223-201-0202 РСНБ РК 2022 | Блок дверной внутренний с декоративной облицовкой поливинилхлоридной пленкой СТ РК 943-92 однопольный с глухими полотнами ДГ 21-9П, ДГ 21-10П | м2 | 1.8 | 19229 | 34612
561 | 223-504-0302 РСНБ РК 2022 | Петли дверные | шт. | 2 | 531 | 1062
562 | 223-502-0304 РСНБ РК 2022 | Замок ГОСТ 5089-2011 цилиндровый врезной с защелкой, управляемой ручками и от ключа ЗВ7 | шт. | 1 | 4853 | 4853
563 | 1110-0111-0401 РСНБ РК 2022 Кзтр и Кэм=1,12 | Наличники. Установка и крепление | м коробок | 9.8 | 377 | 3695
из них:
563.1 |  | затраты на труд рабочих |  |  | 367 | 3597
|  | в том числе оплата труда рабочих |  |  | 183 | 1793
563.1.1 | 002-0125 | Затраты труда рабочих (средний разряд работы 2,5). Работы по устройству несущих и ограждающих конструкций | чел.-ч | 0.85848 | 4198 | 3603.9
563.2 |  | машины и механизмы |  |  | 4 | 39
|  | в том числе оплата труда машинистов |  |  | 1 | 10
563.2.1 | 331-101-0101 | Автомобили бортовые грузоподъёмностью до 5 т | маш.-ч | 0.0043904 | 8343 | 36.63
|  | в т.ч. затраты труда машинистов, экипаж 1 чел. | чел.-ч | 0.0043904 | 2722 | 11.95
563.3 |  | материалы, изделия и конструкции |  |  | 6 | 59
563.3.1 | 217-108-0101 | Гвоздь ГОСТ 283-75 строительный | кг | 0.06958 | 861 | 59.91
564 | 223-503-0102 РСНБ РК 2022 | Наличник дверной с декоративной облицовкой поливинилхлоридной пленкой ГОСТ 8242-88 | м | 9.8 | 589 | 5772
565 | 1213-0102-0101 РСНБ РК 2022 Кзтр и Кэм=1,09 | Обои обыкновенного качества и улучшенные. Снятие | м2 оклеенной поверхности | 42 | 493 | 20706
из них:
565.1 |  | затраты на труд рабочих |  |  | 493 | 20706
|  | в том числе оплата труда рабочих |  |  | 243 | 10206
565.1.1 | 009-0120 | Затраты труда рабочих (средний разряд работы 2). Работы по ремонту зданий и сооружений | чел.-ч | 5.355 | 3862 | 20681.01
566 | 1115-0206-0202 РСНБ РК 2022 Кзтр и Кэм=1,06 | Стены. Отделка внутренних поверхностей сухими смесями на гипсовой основе | м2 отделываемой поверхности | 42 | 2018 | 84756
из них:
566.1 |  | затраты на труд рабочих |  |  | 1645 | 69090
|  | в том числе оплата труда рабочих |  |  | 827 | 34734
566.1.1 | 003-0135 | Затраты труда рабочих (средний разряд работы 3,5). Работы отделочные и изоляционные | чел.-ч | 13.881 | 4979 | 69113.5
566.2 |  | машины и механизмы |  |  | 12 | 504
|  | в том числе оплата труда машинистов |  |  | 3 | 126
566.2.1 | 314-504-0501 | Подъемники мачтовые высотой подъема 50 м | маш.-ч | 0.02226 | 6112 | 136.05
|  | в т.ч. затраты труда машинистов, экипаж 1 чел. | чел.-ч | 0.02226 | 2278 | 50.71
566.2.2 | 314-102-0101 | Краны на автомобильном ходу максимальной грузоподъёмностью 10 т | маш.-ч | 0.013356 | 12921 | 172.57
|  | в т.ч. затраты труда машинистов, экипаж 1 чел. | чел.-ч | 0.013356 | 3888 | 51.93
566.2.3 | 331-101-0101 | Автомобили бортовые грузоподъёмностью до 5 т | маш.-ч | 0.013356 | 8343 | 111.43
|  | в т.ч. затраты труда машинистов, экипаж 1 чел. | чел.-ч | 0.013356 | 2722 | 36.36
566.2.4 | 313-401-0301 | Смесители проточные передвижные для сухих смесей, 25-80 л/мин | маш.-ч | 0.40958 | 178 | 72.91
566.3 |  | материалы, изделия и конструкции |  |  | 361 | 15162
566.3.1 | 261-201-0604 | Бумага шлифовальная ГОСТ 6456-82 | кг | 1.05 | 398 | 417.9
566.3.2 | 232-501-0301 | Смесь сухая шпатлевочная на гипсовой основе М25 СТ РК 1168-2006 | кг | 173.166 | 76 | 13160.62
566.3.3 | 236-101-0116 | Грунтовка водно-дисперсионная акриловая глубокого проникновения для внутренних и наружных работ СТ РК ГОСТ Р 52020-2007 | кг | 4.914 | 326 | 1601.96
567 | 1115-0405-0111 РСНБ РК 2022 Кзтр и Кэм=1,06 Изм. и доп. вып. 28 | Стены, подготовленные под окраску. Окраска акриловыми водоэмульсионными составами за один раз | м2 окрашиваемой поверхности | 42 | 1158 | 48636
из них:
567.1 |  | затраты на труд рабочих |  |  | 1045 | 43890
|  | в том числе оплата труда рабочих |  |  | 526 | 22092
567.1.1 | 003-0138 | Затраты труда рабочих (средний разряд работы 3,8). Работы отделочные и изоляционные | чел.-ч | 8.3748 | 5244 | 43917.45
567.2 |  | машины и механизмы |  |  | 3 | 126
|  | в том числе оплата труда машинистов |  |  | 1 | 42
567.2.1 | 314-504-0501 | Подъемники мачтовые высотой подъема 50 м | маш.-ч | 0.004452 | 6112 | 27.21
|  | в т.ч. затраты труда машинистов, экипаж 1 чел. | чел.-ч | 0.004452 | 2278 | 10.14
567.2.2 | 331-101-0101 | Автомобили бортовые грузоподъёмностью до 5 т | маш.-ч | 0.008904 | 8343 | 74.29
|  | в т.ч. затраты труда машинистов, экипаж 1 чел. | чел.-ч | 0.008904 | 2722 | 24.24
567.3 |  | материалы, изделия и конструкции |  |  | 110 | 4620
567.3.1 | 236-202-0403 | Краска водно-дисперсионная акриловая СТ РК ГОСТ Р 52020-2007 матовая протирающаяся для внутренних работ | кг | 10.5 | 278 | 2919
567.3.2 | 236-101-0116 | Грунтовка водно-дисперсионная акриловая глубокого проникновения для внутренних и наружных работ СТ РК ГОСТ Р 52020-2007 | кг | 5.04 | 326 | 1643.04
567.3.3 | 218-103-0201 | Ветошь | кг | 0.0378 | 1103 | 41.69
568 | 1115-0405-0112 РСНБ РК 2022 Кзтр и Кэм=1,06 Изм. и доп. вып. 28 | Стены, подготовленные под окраску. Окраска акриловыми водоэмульсионными составами. Добавлять на следующий слой к норме 11-150405-0111 | м2 окрашиваемой поверхности | 42 | 593 | 24906
из них:
568.1 |  | затраты на труд рабочих |  |  | 549 | 23058
|  | в том числе оплата труда рабочих |  |  | 276 | 11592
568.1.1 | 003-0138 | Затраты труда рабочих (средний разряд работы 3,8). Работы отделочные и изоляционные | чел.-ч | 4.3974 | 5244 | 23059.97
568.2 |  | машины и механизмы |  |  | 1 | 42
568.2.1 | 314-504-0501 | Подъемники мачтовые высотой подъема 50 м | маш.-ч | 0.0008904 | 6112 | 5.44
|  | в т.ч. затраты труда машинистов, экипаж 1 чел. | чел.-ч | 0.0008904 | 2278 | 2.03
568.2.2 | 331-101-0101 | Автомобили бортовые грузоподъёмностью до 5 т | маш.-ч | 0.004452 | 8343 | 37.14
|  | в т.ч. затраты труда машинистов, экипаж 1 чел. | чел.-ч | 0.004452 | 2722 | 12.12
568.3 |  | материалы, изделия и конструкции |  |  | 43 | 1806
568.3.1 | 236-202-0403 | Краска водно-дисперсионная акриловая СТ РК ГОСТ Р 52020-2007 матовая протирающаяся для внутренних работ | кг | 6.3 | 278 | 1751.4
568.3.2 | 218-103-0201 | Ветошь | кг | 0.0252 | 1103 | 27.8
569 | 1110-0102-0603 РСНБ РК 2022 Кзтр и Кэм=1,12 | Стены каркасные. Обшивка плитами древесно-стружечными толщиной 16 мм | м2 обшивки стен (за вычетом проемов) | 1.44 | 5553 | 7996
из них:
569.1 |  | затраты на труд рабочих |  |  | 4012 | 5777
|  | в том числе оплата труда рабочих |  |  | 1997 | 2876
569.1.1 | 002-0132 | Затраты труда рабочих (средний разряд работы 3,2). Работы по устройству несущих и ограждающих конструкций | чел.-ч | 1.2145 | 4757 | 5777.36
569.2 |  | машины и механизмы |  |  | 46 | 67
|  | в том числе оплата труда машинистов |  |  | 15 | 22
569.2.1 | 343-102-0101 | Пила дисковая электрическая | маш.-ч | 0.012096 | 18 | 0.22
569.2.2 | 331-101-0101 | Автомобили бортовые грузоподъёмностью до 5 т | маш.-ч | 0.0079027 | 8343 | 65.93
|  | в т.ч. затраты труда машинистов, экипаж 1 чел. | чел.-ч | 0.0079027 | 2722 | 21.51
569.3 |  | материалы, изделия и конструкции |  |  | 1495 | 2152
569.3.1 | 215-303-0101 | Плита ДСП многослойная и трехслойная, марки П-1 ГОСТ 10632-2007 толщиной 15-17 мм | 100 м2 | 0.01476 | 142343 | 2100.98
569.3.2 | 217-108-0101 | Гвоздь ГОСТ 283-75 строительный | кг | 0.06048 | 861 | 52.07
570 | 1115-0406-0201 РСНБ РК 2022 Кзтр и Кэм=1,06 К=0,8 ЭСН РК 8.04-01-2022, п. 3.17, таблица 1 | Демонтаж галтелей (карнизов) шириной до 160 мм из пенополистирола (или пенополиуретана) | 1 м карниза (галтели) | 16 | 920 | 14720
из них:
570.1 |  | затраты на труд рабочих |  |  | 920 | 14720
|  | в том числе оплата труда рабочих |  |  | 462 | 7392
570.1.1 | 003-0135 | Затраты труда рабочих (средний разряд работы 3,5). Работы отделочные и изоляционные | чел.-ч | 2.9568 | 4979 | 14721.91
571 | 1115-0406-0201 РСНБ РК 2022 Кзтр и Кэм=1,06 | Поверхности. Установка галтелей (карнизов) шириной до 160 мм из пенополистирола (или пенополиуретана) | 1 м карниза (галтели) | 16 | 1288 | 20608
из них:
571.1 |  | затраты на труд рабочих |  |  | 1150 | 18400
|  | в том числе оплата труда рабочих |  |  | 578 | 9248
571.1.1 | 003-0135 | Затраты труда рабочих (средний разряд работы 3,5). Работы отделочные и изоляционные | чел.-ч | 3.696 | 4979 | 18402.38
571.2 |  | материалы, изделия и конструкции |  |  | 138 | 2208
571.2.1 | 232-402-0101 | Галтель из пенополистирола гладкая шириной от 20 до 50 мм | м | 16.8 | 106 | 1780.8
571.2.2 | 261-105-0624 | Клей Бустилат | кг | 0.9672 | 442 | 427.5
572 | 1207-0101-0205 РСНБ РК 2022 Кзтр и Кэм=1,09 | Полы из линолеума и релина. Разборка покрытия | м2 | 17.4 | 489 | 8509
из них:
572.1 |  | затраты на труд рабочих |  |  | 480 | 8352
|  | в том числе оплата труда рабочих |  |  | 237 | 4124
572.1.1 | 009-0120 | Затраты труда рабочих (средний разряд работы 2). Работы по ремонту зданий и сооружений | чел.-ч | 2.1611 | 3862 | 8346.09
572.2 |  | машины и механизмы |  |  | 9 | 156
|  | в том числе оплата труда машинистов |  |  | 3 | 52
572.2.1 | 314-504-0501 | Подъемники мачтовые высотой подъема 50 м | маш.-ч | 0.024656 | 6112 | 150.7
|  | в т.ч. затраты труда машинистов, экипаж 1 чел. | чел.-ч | 0.024656 | 2278 | 56.17
573 | 1111-0101-3601 РСНБ РК 2022 Кзтр и Кэм=1,06 Изм. и доп. вып. 28 | Покрытия из линолеума. Устройство на клее | м2 покрытия | 17.4 | 1424 | 24778
из них:
573.1 |  | затраты на труд рабочих |  |  | 1118 | 19453
|  | в том числе оплата труда рабочих |  |  | 562 | 9779
573.1.1 | 003-0128 | Затраты труда рабочих (средний разряд работы 2,8). Работы отделочные и изоляционные | чел.-ч | 4.4457 | 4378 | 19463.27
573.2 |  | машины и механизмы |  |  | 122 | 2123
|  | в том числе оплата труда машинистов |  |  | 37 | 644
573.2.1 | 314-504-0501 | Подъемники мачтовые высотой подъема 50 м | маш.-ч | 0.018444 | 6112 | 112.73
|  | в т.ч. затраты труда машинистов, экипаж 1 чел. | чел.-ч | 0.018444 | 2278 | 42.02
573.2.2 | 314-102-0101 | Краны на автомобильном ходу максимальной грузоподъёмностью 10 т | маш.-ч | 0.09222 | 12921 | 1191.57
|  | в т.ч. затраты труда машинистов, экипаж 1 чел. | чел.-ч | 0.09222 | 3888 | 358.55
573.2.3 | 331-101-0101 | Автомобили бортовые грузоподъёмностью до 5 т | маш.-ч | 0.09222 | 8343 | 769.39
|  | в т.ч. затраты труда машинистов, экипаж 1 чел. | чел.-ч | 0.09222 | 2722 | 251.02
573.2.4 | 343-501-0101 | Пылесосы промышленные | маш.-ч | 0.41315 | 154 | 63.62
573.2.5 | 313-401-0302 | Электромиксер строительный ручной, мощность до 1400 Вт, число оборотов до 810 об/мин | маш.-ч | 0.18444 | 32 | 5.9
573.3 |  | материалы, изделия и конструкции |  |  | 184 | 3202
573.3.1 | 236-101-0116 | Грунтовка водно-дисперсионная акриловая глубокого проникновения для внутренних и наружных работ СТ РК ГОСТ Р 52020-2007 | кг | 2.001 | 326 | 652.33
573.3.2 | 236-104-0501 | Клей под покрытия водно-дисперсионный для линолеума | кг | 3.393 | 695 | 2358.14
573.3.3 | 218-103-0201 | Ветошь | кг | 0.174 | 1103 | 191.92
574 | 233-101-0106 РСНБ РК 2022 | Линолеум поливинилхлоридный ГОСТ 7251-77 коммерческий гомогенный, класс 33, 34 | м2 | 18.096 | 3354 | 60694
575 | 1111-0101-4003 РСНБ РК 2022 Кзтр и Кэм=1,06 | Плинтуса поливинилхлоридные. Установка на самонарезающих винтах | м плинтусов | 18 | 571 | 10278
из них:
575.1 |  | затраты на труд рабочих |  |  | 370 | 6660
|  | в том числе оплата труда рабочих |  |  | 186 | 3348
575.1.1 | 003-0138 | Затраты труда рабочих (средний разряд работы 3,8). Работы отделочные и изоляционные | чел.-ч | 1.2708 | 5244 | 6664.08
575.2 |  | машины и механизмы |  |  | 7 | 126
|  | в том числе оплата труда машинистов |  |  | 2 | 36
575.2.1 | 343-302-0201 | Дрели электрические | маш.-ч | 0.25376 | 15 | 3.81
575.2.2 | 314-504-0501 | Подъемники мачтовые высотой подъема 50 м | маш.-ч | 0.005724 | 6112 | 34.99
|  | в т.ч. затраты труда машинистов, экипаж 1 чел. | чел.-ч | 0.005724 | 2278 | 13.04
575.2.3 | 343-302-0301 | Шуруповерты строительно-монтажные | маш.-ч | 0.38351 | 26 | 9.97
575.2.4 | 331-101-0101 | Автомобили бортовые грузоподъёмностью до 5 т | маш.-ч | 0.007632 | 8343 | 63.67
|  | в т.ч. затраты труда машинистов, экипаж 1 чел. | чел.-ч | 0.007632 | 2722 | 20.77
575.3 |  | материалы, изделия и конструкции |  |  | 194 | 3492
575.3.1 | 233-204-0102 | Плинтус поливинилхлоридный ГОСТ 19111-2001 | м | 18.18 | 179 | 3254.22
575.3.2 | 217-105-0102 | Дюбель полипропиленовый универсальный с шурупами | кг | 0.198 | 1186 | 234.83
2 этаж. Помещение сыпучих продуктов
576 | 1213-0103-0105 РСНБ РК 2022 Кзтр и Кэм=1,09 | Облицовка стен из плит керамических глазурованных. Разборка | м2 облицовки | 19.5 | 3364 | 65598
из них:
576.1 |  | затраты на труд рабочих |  |  | 3188 | 62166
|  | в том числе оплата труда рабочих |  |  | 1574 | 30693
576.1.1 | 009-0121 | Затраты труда рабочих (средний разряд работы 2,1). Работы по ремонту зданий и сооружений | чел.-ч | 15.793 | 3937 | 62177.24
576.2 |  | машины и механизмы |  |  | 176 | 3432
|  | в том числе оплата труда машинистов |  |  | 58 | 1131
576.2.1 | 314-504-0501 | Подъемники мачтовые высотой подъема 50 м | маш.-ч | 0.074393 | 6112 | 454.69
|  | в т.ч. затраты труда машинистов, экипаж 1 чел. | чел.-ч | 0.074393 | 2278 | 169.47
576.2.2 | 315-102-0102 | Компрессоры передвижные с двигателем внутреннего сгорания давлением до 686 кПа (7 атм), производительность 5 м3/мин | маш.-ч | 0.34858 | 8417 | 2934.01
|  | в т.ч. затраты труда машинистов, экипаж 1 чел. | чел.-ч | 0.34858 | 2722 | 948.84
576.2.3 | 343-401-0201 | Молотки отбойные пневматические при работе от передвижных компрессорных станций | маш.-ч | 0.69716 | 87 | 60.65
577 | 1115-0107-0105 РСНБ РК 2022 Кзтр и Кэм=1,06 Изм. и доп. вып. 28 | Стены. Облицовка керамическими плитками на клее из сухих смесей по готовому основанию | м2 поверхности облицовки | 19.5 | 11076 | 215982
из них:
577.1 |  | затраты на труд рабочих |  |  | 7872 | 153504
|  | в том числе оплата труда рабочих |  |  | 3955 | 77123
577.1.1 | 003-0133 | Затраты труда рабочих (средний разряд работы 3,3). Работы отделочные и изоляционные | чел.-ч | 31.9761 | 4800 | 153485.28
577.2 |  | машины и механизмы |  |  | 46 | 898
|  | в том числе оплата труда машинистов |  |  | 15 | 293
577.2.1 | 314-504-0501 | Подъемники мачтовые высотой подъема 50 м | маш.-ч | 0.043407 | 6112 | 265.3
|  | в т.ч. затраты труда машинистов, экипаж 1 чел. | чел.-ч | 0.043407 | 2278 | 98.88
577.2.2 | 314-102-0101 | Краны на автомобильном ходу максимальной грузоподъёмностью 10 т | маш.-ч | 0.028938 | 12921 | 373.91
|  | в т.ч. затраты труда машинистов, экипаж 1 чел. | чел.-ч | 0.028938 | 3888 | 112.51
577.2.3 | 331-101-0101 | Автомобили бортовые грузоподъёмностью до 5 т | маш.-ч | 0.028938 | 8343 | 241.43
|  | в т.ч. затраты труда машинистов, экипаж 1 чел. | чел.-ч | 0.028938 | 2722 | 78.77
577.2.4 | 313-401-0302 | Электромиксер строительный ручной, мощность до 1400 Вт, число оборотов до 810 об/мин | маш.-ч | 0.48161 | 32 | 15.41
577.3 |  | материалы, изделия и конструкции |  |  | 3158 | 61580
577.3.1 | 232-504-0101 | Смесь сухая для затирки швов плиток СТ РК 1168-2006 белая | кг | 7.8 | 253 | 1973.4
577.3.2 | 232-502-0101 | Смесь сухая клеевая СТ РК 1168-2006 базовая для плитки | кг | 78 | 85 | 6630
577.3.3 | 236-101-0116 | Грунтовка водно-дисперсионная акриловая глубокого проникновения для внутренних и наружных работ СТ РК ГОСТ Р 52020-2007 | кг | 5.85 | 326 | 1907.1
577.3.4 | 232-201-0101 | Плитка керамическая глазурованная для внутренней облицовки стен, I сорта ГОСТ 6141-91 гладкая одноцветная | м2 | 19.89 | 2546 | 50639.94
577.3.5 | 218-103-0201 | Ветошь | кг | 0.39 | 1103 | 430.17
578 | 1207-0101-0207 РСНБ РК 2022 Кзтр и Кэм=1,09 | Полы из керамических плиток. Разборка покрытия | м2 | 6 | 3611 | 21666
из них:
578.1 |  | затраты на труд рабочих |  |  | 3515 | 21090
|  | в том числе оплата труда рабочих |  |  | 1735 | 10410
578.1.1 | 009-0130 | Затраты труда рабочих (средний разряд работы 3). Работы по ремонту зданий и сооружений | чел.-ч | 4.5696 | 4616 | 21093.27
578.2 |  | машины и механизмы |  |  | 96 | 576
|  | в том числе оплата труда машинистов |  |  | 36 | 216
578.2.1 | 314-504-0501 | Подъемники мачтовые высотой подъема 50 м | маш.-ч | 0.094176 | 6112 | 575.6
|  | в т.ч. затраты труда машинистов, экипаж 1 чел. | чел.-ч | 0.094176 | 2278 | 214.53
579 | 1111-0101-2707 РСНБ РК 2022 Кзтр и Кэм=1,06 Изм. и доп. вып. 28 | Покрытия из плит керамогранитных на клее из сухих смесей. Устройство | м2 покрытия | 6 | 6632 | 39792
из них:
579.1 |  | затраты на труд рабочих |  |  | 4571 | 27426
|  | в том числе оплата труда рабочих |  |  | 2297 | 13782
579.1.1 | 003-0133 | Затраты труда рабочих (средний разряд работы 3,3). Работы отделочные и изоляционные | чел.-ч | 5.7138 | 4800 | 27426.24
579.2 |  | машины и механизмы |  |  | 404 | 2424
|  | в том числе оплата труда машинистов |  |  | 130 | 780
579.2.1 | 314-504-0501 | Подъемники мачтовые высотой подъема 50 м | маш.-ч | 0.0318 | 6112 | 194.36
|  | в т.ч. затраты труда машинистов, экипаж 1 чел. | чел.-ч | 0.0318 | 2278 | 72.44
579.2.2 | 343-102-0301 | Электроплиткорез | маш.-ч | 0.1819 | 91 | 16.55
579.2.3 | 314-102-0101 | Краны на автомобильном ходу максимальной грузоподъёмностью 10 т | маш.-ч | 0.016536 | 12921 | 213.66
|  | в т.ч. затраты труда машинистов, экипаж 1 чел. | чел.-ч | 0.016536 | 3888 | 64.29
579.2.4 | 331-101-0101 | Автомобили бортовые грузоподъёмностью до 5 т | маш.-ч | 0.23532 | 8343 | 1963.27
|  | в т.ч. затраты труда машинистов, экипаж 1 чел. | чел.-ч | 0.23532 | 2722 | 640.54
579.2.5 | 343-501-0101 | Пылесосы промышленные | маш.-ч | 0.055968 | 154 | 8.62
579.2.6 | 313-401-0301 | Смесители проточные передвижные для сухих смесей, 25-80 л/мин | маш.-ч | 0.15773 | 178 | 28.08
579.3 |  | материалы, изделия и конструкции |  |  | 1657 | 9942
579.3.1 | 232-502-0102 | Смесь сухая клеевая СТ РК 1168-2006 усиленная для плитки | кг | 45.9 | 192 | 8812.8
579.3.2 | 232-504-0102 | Смесь сухая для затирки швов плиток СТ РК 1168-2006 серая | кг | 4.5 | 177 | 796.5
579.3.3 | 236-101-0116 | Грунтовка водно-дисперсионная акриловая глубокого проникновения для внутренних и наружных работ СТ РК ГОСТ Р 52020-2007 | кг | 0.6 | 326 | 195.6
579.3.4 | 218-103-0201 | Ветошь | кг | 0.12 | 1103 | 132.36
580 | 231-302-0105 РСНБ РК 2022 | Плитка керамогранитная СТ РК 1954-2017 матовая размерами 600х600х9,5мм | м2 | 6.12 | 4179 | 25575
581 | 1208-0101-0401 РСНБ РК 2022 Кзтр и Кэм=1,09 | Пояски, сандрики, желоба, отливы, свесы и тому подобное. Разборка | м | 2 | 383 | 766
из них:
581.1 |  | затраты на труд рабочих |  |  | 383 | 766
|  | в том числе оплата труда рабочих |  |  | 189 | 378
581.1.1 | 009-0120 | Затраты труда рабочих (средний разряд работы 2). Работы по ремонту зданий и сооружений | чел.-ч | 0.1984 | 3862 | 766.22
582 | 1146-0401-1102 РСНБ РК 2022 Кзтр и Кэм=1,12 | Заполнение оконных проемов деревянное без подоконных досок. Разборка | м2 | 4.6 | 7577 | 34854
из них:
582.1 |  | затраты на труд рабочих |  |  | 7047 | 32416
|  | в том числе оплата труда рабочих |  |  | 3487 | 16040
582.1.1 | 006-0124 | Затраты труда рабочих (средний разряд работы 2,4). Специальные работы в грунтах, работы по устройству конструкций башенного и мачтового типа, промышленных печей и труб | чел.-ч | 7.8071 | 4152 | 32415.16
582.2 |  | машины и механизмы |  |  | 530 | 2438
|  | в том числе оплата труда машинистов |  |  | 197 | 906
582.2.1 | 314-504-0501 | Подъемники мачтовые высотой подъема 50 м | маш.-ч | 0.39876 | 6112 | 2437.25
|  | в т.ч. затраты труда машинистов, экипаж 1 чел. | чел.-ч | 0.39876 | 2278 | 908.39
583 | 1110-0501-0108 РСНБ РК 2022 Кзтр и Кэм=1,12 Изм. и доп. вып. 28 | Проемы оконные площадью более 2 м2. Установка блоков из ПВХ профилей поворотных (откидных, поворотно-откидных) трехстворчатых (в том числе при наличии створок глухого остекления) | м2 | 4.6 | 8219 | 37807
из них:
583.1 |  | затраты на труд рабочих |  |  | 5452 | 25079
|  | в том числе оплата труда рабочих |  |  | 2714 | 12484
583.1.1 | 002-0132 | Затраты труда рабочих (средний разряд работы 3,2). Работы по устройству несущих и ограждающих конструкций | чел.-ч | 5.2725 | 4757 | 25081.38
583.2 |  | машины и механизмы |  |  | 563 | 2590
|  | в том числе оплата труда машинистов |  |  | 191 | 879
583.2.1 | 314-504-0501 | Подъемники мачтовые высотой подъема 50 м | маш.-ч | 0.16538 | 6112 | 1010.8
|  | в т.ч. затраты труда машинистов, экипаж 1 чел. | чел.-ч | 0.16538 | 2278 | 376.73
583.2.2 | 343-302-0301 | Шуруповерты строительно-монтажные | маш.-ч | 0.68058 | 26 | 17.7
583.2.3 | 331-101-0101 | Автомобили бортовые грузоподъёмностью до 5 т | маш.-ч | 0.18393 | 8343 | 1534.5
|  | в т.ч. затраты труда машинистов, экипаж 1 чел. | чел.-ч | 0.18393 | 2722 | 500.65
583.2.4 | 343-302-0101 | Перфоратор электрический | маш.-ч | 1.0484 | 22 | 23.07
583.3 |  | материалы, изделия и конструкции |  |  | 2204 | 10138
583.3.1 | 223-503-0502 | Лента бутиловая диффузионная | м | 2.714 | 121 | 328.39
583.3.2 | 223-503-0503 | Лента ПСУЛ | м | 0.07314 | 259 | 18.94
583.3.3 | 223-503-0504 | Лента бутиловая | м | 11.638 | 89 | 1035.78
583.3.4 | 235-202-0118 | Герметик ГОСТ 25621-83 полиуретановый однокомпонентный 750 мл(монтажная пена) | шт. | 3.266 | 2682 | 8759.41
584 | 223-102-0610 РСНБ РК 2022 | Блок оконный из ПВХ профилей толщиной 70 мм трехстворчатый одинарной конструкции ГОСТ 30674-99 со стеклопакетом двухкамерным, поворотно-откидной фурнитурой: трехэлементный - с одной поворотно-откидной створкой | м2 | 4.6 | 54472 | 250571
585 | 1110-0501-0401 РСНБ РК 2022 Кзтр и Кэм=1,12 Изм. и доп. вып. 28 | Доски подоконные из ПВХ. Установка в стенах каменных глубиной проема (шириной) до 0,50 м | м | 2.2 | 3523 | 7751
из них:
585.1 |  | затраты на труд рабочих |  |  | 997 | 2193
|  | в том числе оплата труда рабочих |  |  | 496 | 1091
585.1.1 | 002-0130 | Затраты труда рабочих (средний разряд работы 3). Работы по устройству несущих и ограждающих конструкций | чел.-ч | 0.47894 | 4576 | 2191.63
585.2 |  | машины и механизмы |  |  | 16 | 35
|  | в том числе оплата труда машинистов |  |  | 5 | 11
585.2.1 | 314-504-0501 | Подъемники мачтовые высотой подъема 50 м | маш.-ч | 0.0009856 | 6112 | 6.02
|  | в т.ч. затраты труда машинистов, экипаж 1 чел. | чел.-ч | 0.0009856 | 2278 | 2.25
585.2.2 | 331-101-0101 | Автомобили бортовые грузоподъёмностью до 5 т | маш.-ч | 0.0034496 | 8343 | 28.78
|  | в т.ч. затраты труда машинистов, экипаж 1 чел. | чел.-ч | 0.0034496 | 2722 | 9.39
585.3 |  | материалы, изделия и конструкции |  |  | 2510 | 5523
585.3.1 | 223-503-0505 | Клин пластиковый монтажный | шт. | 8.8 | 248 | 2182.4
585.3.2 | 235-202-0118 | Герметик ГОСТ 25621-83 полиуретановый однокомпонентный 750 мл(монтажная пена) | шт. | 1.2452 | 2682 | 3339.63
586 | 223-501-0101 РСНБ РК 2022 | Доска подоконная из ПВХ профилей ГОСТ 23166-2021 не ламинированная шириной 150 мм | м | 2.2 | 782 | 1720
587 | 1110-0501-0901 РСНБ РК 2022 Кзтр и Кэм=1,12 Изм. и доп. вып. 28 | Сетки антимоскитные. Установка | м2 | 0.6 | 5626 | 3376
из них:
587.1 |  | затраты на труд рабочих |  |  | 640 | 384
|  | в том числе оплата труда рабочих |  |  | 318 | 191
587.1.1 | 002-0129 | Затраты труда рабочих (средний разряд работы 2,9). Работы по устройству несущих и ограждающих конструкций | чел.-ч | 0.08544 | 4494 | 383.97
587.2 |  | машины и механизмы |  |  | 15 | 9
|  | в том числе оплата труда машинистов |  |  | 5 | 3
587.2.1 | 314-504-0501 | Подъемники мачтовые высотой подъема 50 м | маш.-ч | 0.0001344 | 6112 | 0.82
|  | в т.ч. затраты труда машинистов, экипаж 1 чел. | чел.-ч | 0.0001344 | 2278 | 0.31
587.2.2 | 343-302-0301 | Шуруповерты строительно-монтажные | маш.-ч | 0.017002 | 26 | 0.44
587.2.3 | 331-101-0101 | Автомобили бортовые грузоподъёмностью до 5 т | маш.-ч | 0.0009408 | 8343 | 7.85
|  | в т.ч. затраты труда машинистов, экипаж 1 чел. | чел.-ч | 0.0009408 | 2722 | 2.56
587.3 |  | материалы, изделия и конструкции |  |  | 4971 | 2983
587.3.1 | 223-503-0401 | Сетка антимоскитная | м2 | 0.6 | 4971 | 2982.6
588 | 1115-0108-1902 РСНБ РК 2022 Кзтр и Кэм=1,06 прим. | Отливы оконные наружные из оцинкованной стали с полимерным покрытием шириной 300 мм. Устройство | м | 2.2 | 3427 | 7539
из них:
588.1 |  | затраты на труд рабочих |  |  | 1960 | 4312
|  | в том числе оплата труда рабочих |  |  | 985 | 2167
588.1.1 | 003-0132 | Затраты труда рабочих (средний разряд работы 3,2). Работы отделочные и изоляционные | чел.-ч | 0.91542 | 4712 | 4313.46
588.2 |  | машины и механизмы |  |  | 10 | 22
|  | в том числе оплата труда машинистов |  |  | 2 | 4
588.2.1 | 343-302-0201 | Дрели электрические | маш.-ч | 0.15741 | 15 | 2.36
588.2.2 | 343-302-0301 | Шуруповерты строительно-монтажные | маш.-ч | 0.0088616 | 26 | 0.23
588.2.3 | 314-102-0101 | Краны на автомобильном ходу максимальной грузоподъёмностью 10 т | маш.-ч | 0.0013992 | 12921 | 18.08
|  | в т.ч. затраты труда машинистов, экипаж 1 чел. | чел.-ч | 0.0013992 | 3888 | 5.44
588.2.4 | 343-101-0101 | Ножницы электрические | маш.-ч | 0.01749 | 99 | 1.73
588.3 |  | материалы, изделия и конструкции |  |  | 1457 | 3205
588.3.1 | 222-529-0501 | Профиль направляющий Г-образный из оцинкованной стали КПГ размерами 40 мм х 40 мм | м | 2.31 | 462 | 1067.22
588.3.2 | 261-105-0601 | Герметик силиконовый, 310 мл | шт. | 0.0946 | 1253 | 118.53
588.3.3 | 261-107-0998 | Шуруп-саморез оцинкованный с полусферической головкой и прессшайбой 4,2х16 мм | шт. | 3.014 | 3 | 9.04
588.3.4 | 261-107-0815 | Водоотлив оконный шириной планки 250 мм из оцинкованной стали с полимерным покрытием | м | 2.31 | 865 | 1998.15
588.3.5 | 261-107-0996 | Заклепка вытяжная комбинированная, алюминиевая головка, стальной стержень | кг | 0.0069322 | 1993 | 13.82
589 | 1115-0108-1901 РСНБ РК 2022 Кзтр и Кэм=1,06 прим. | Откосы оконные внутренние шириной 250 мм. Устройство | м | 6.6 | 2024 | 13358
из них:
589.1 |  | затраты на труд рабочих |  |  | 1960 | 12936
|  | в том числе оплата труда рабочих |  |  | 985 | 6501
589.1.1 | 003-0132 | Затраты труда рабочих (средний разряд работы 3,2). Работы отделочные и изоляционные | чел.-ч | 2.7463 | 4712 | 12940.38
589.2 |  | машины и механизмы |  |  | 10 | 66
|  | в том числе оплата труда машинистов |  |  | 2 | 13
589.2.1 | 343-302-0201 | Дрели электрические | маш.-ч | 0.47223 | 15 | 7.08
589.2.2 | 343-302-0301 | Шуруповерты строительно-монтажные | маш.-ч | 0.026585 | 26 | 0.69
589.2.3 | 314-102-0101 | Краны на автомобильном ходу максимальной грузоподъёмностью 10 т | маш.-ч | 0.0041976 | 12921 | 54.24
|  | в т.ч. затраты труда машинистов, экипаж 1 чел. | чел.-ч | 0.0041976 | 3888 | 16.32
589.2.4 | 343-101-0101 | Ножницы электрические | маш.-ч | 0.05247 | 99 | 5.19
589.3 |  | материалы, изделия и конструкции |  |  | 54 | 356
589.3.1 | 261-105-0601 | Герметик силиконовый, 310 мл | шт. | 0.2838 | 1253 | 355.6
590 | ценовая экспертиза 2024-0329. НДЦС РК 8.04-07-2023, п. 3.7, Кмат=0,982 | Профиль стартовый для ПВХ панелей 10мм. | м | 6.6 | 127.66 | 843
591 | ценовая экспертиза 2024-0329. НДЦС РК 8.04-07-2023, п. 3.7, Кмат=0,982 | Сэндвич панель толщиной 10 мм. | м2 | 1.65 | 1590.84 | 2625
592 | ценовая экспертиза 2024-0329. НДЦС РК 8.04-07-2023, п. 3.7, Кмат=0,982 | Профиль ПВХ F-образный для панелей 10мм, 3000мм, цвет белый. | м | 6.6 | 82.49 | 544
593 | 1115-0108-1901 РСНБ РК 2022 Кзтр и Кэм=1,06 прим. | Откосы оконные наружные шириной 150 мм. Устройство | м | 6.6 | 4219 | 27845
из них:
593.1 |  | затраты на труд рабочих |  |  | 1960 | 12936
|  | в том числе оплата труда рабочих |  |  | 985 | 6501
593.1.1 | 003-0132 | Затраты труда рабочих (средний разряд работы 3,2). Работы отделочные и изоляционные | чел.-ч | 2.7463 | 4712 | 12940.38
593.2 |  | машины и механизмы |  |  | 10 | 66
|  | в том числе оплата труда машинистов |  |  | 2 | 13
593.2.1 | 343-302-0201 | Дрели электрические | маш.-ч | 0.47223 | 15 | 7.08
593.2.2 | 343-302-0301 | Шуруповерты строительно-монтажные | маш.-ч | 0.026585 | 26 | 0.69
593.2.3 | 314-102-0101 | Краны на автомобильном ходу максимальной грузоподъёмностью 10 т | маш.-ч | 0.0041976 | 12921 | 54.24
|  | в т.ч. затраты труда машинистов, экипаж 1 чел. | чел.-ч | 0.0041976 | 3888 | 16.32
593.2.4 | 343-101-0101 | Ножницы электрические | маш.-ч | 0.05247 | 99 | 5.19
593.3 |  | материалы, изделия и конструкции |  |  | 2249 | 14843
593.3.1 | 222-529-0501 | Профиль направляющий Г-образный из оцинкованной стали КПГ размерами 40 мм х 40 мм | м | 6.93 | 462 | 3201.66
593.3.2 | 261-105-0601 | Герметик силиконовый, 310 мл | шт. | 0.2838 | 1253 | 355.6
593.3.3 | 261-107-0998 | Шуруп-саморез оцинкованный с полусферической головкой и прессшайбой 4,2х16 мм | шт. | 9.042 | 3 | 27.13
593.3.4 | 261-107-0605 | Откосная планка шириной 250 мм из оцинкованной стали с полимерным покрытием | м | 6.93 | 954 | 6611.22
593.3.5 | 261-107-0608 | Планка угловая равнополочная из оцинкованного листа t-0,5 мм с полимерным покрытием, шириной полки 50 мм | м | 6.93 | 665 | 4608.45
593.3.6 | 261-107-0996 | Заклепка вытяжная комбинированная, алюминиевая головка, стальной стержень | кг | 0.020797 | 1993 | 41.45
594 | 1146-0401-1103 РСНБ РК 2022 Кзтр и Кэм=1,12 | Заполнение дверных и воротных проемов деревянное. Разборка | м2 | 1.7 | 4769 | 8107
из них:
594.1 |  | затраты на труд рабочих |  |  | 4239 | 7206
|  | в том числе оплата труда рабочих |  |  | 2097 | 3565
594.1.1 | 006-0124 | Затраты труда рабочих (средний разряд работы 2,4). Специальные работы в грунтах, работы по устройству конструкций башенного и мачтового типа, промышленных печей и труб | чел.-ч | 1.7355 | 4152 | 7205.92
594.2 |  | машины и механизмы |  |  | 530 | 901
|  | в том числе оплата труда машинистов |  |  | 197 | 335
594.2.1 | 314-504-0501 | Подъемники мачтовые высотой подъема 50 м | маш.-ч | 0.14737 | 6112 | 900.72
|  | в т.ч. затраты труда машинистов, экипаж 1 чел. | чел.-ч | 0.14737 | 2278 | 335.71
595 | 1110-0107-0106 РСНБ РК 2022 Кзтр и Кэм=1,12 Изм. и доп. вып. 28 | Проемы дверные площадью до 3 м2 во внутренних стенах и перегородках. Установка блоков на распорных дюбелях | м2 | 1.6 | 6155 | 9848
из них:
595.1 |  | затраты на труд рабочих |  |  | 5197 | 8315
|  | в том числе оплата труда рабочих |  |  | 2587 | 4139
595.1.1 | 002-0132 | Затраты труда рабочих (средний разряд работы 3,2). Работы по устройству несущих и ограждающих конструкций | чел.-ч | 1.7477 | 4757 | 8313.71
595.2 |  | машины и механизмы |  |  | 252 | 403
|  | в том числе оплата труда машинистов |  |  | 79 | 126
595.2.1 | 343-302-0201 | Дрели электрические | маш.-ч | 0.28242 | 15 | 4.24
595.2.2 | 314-504-0501 | Подъемники мачтовые высотой подъема 50 м | маш.-ч | 0.003584 | 6112 | 21.91
|  | в т.ч. затраты труда машинистов, экипаж 1 чел. | чел.-ч | 0.003584 | 2278 | 8.16
595.2.3 | 343-302-0301 | Шуруповерты строительно-монтажные | маш.-ч | 0.085478 | 26 | 2.22
595.2.4 | 314-102-0101 | Краны на автомобильном ходу максимальной грузоподъёмностью 10 т | маш.-ч | 0.003584 | 12921 | 46.31
|  | в т.ч. затраты труда машинистов, экипаж 1 чел. | чел.-ч | 0.003584 | 3888 | 13.93
595.2.5 | 331-101-0101 | Автомобили бортовые грузоподъёмностью до 5 т | маш.-ч | 0.03817 | 8343 | 318.45
|  | в т.ч. затраты труда машинистов, экипаж 1 чел. | чел.-ч | 0.03817 | 2722 | 103.9
595.2.6 | 343-204-0101 | Фреза столярная | маш.-ч | 0.073114 | 122 | 8.92
595.3 |  | материалы, изделия и конструкции |  |  | 706 | 1130
595.3.1 | 217-108-0101 | Гвоздь ГОСТ 283-75 строительный | кг | 0.0112 | 861 | 9.64
595.3.2 | 217-105-0103 | Дюбель полипропиленовый гвоздевой со стальным оцинкованным стержнем | кг | 0.0832 | 1086 | 90.36
595.3.3 | 235-202-0118 | Герметик ГОСТ 25621-83 полиуретановый однокомпонентный 750 мл(монтажная пена) | шт. | 0.384 | 2682 | 1029.89
596 | 223-201-0201 РСНБ РК 2022 прим. | Блок дверной внутренний с декоративной облицовкой поливинилхлоридной пленкой СТ РК 943-92 однопольный с глухими полотнами ДГ 21-6П, ДГ 21-7П, ДГ 21-8П | м2 | 1.6 | 20902 | 33443
597 | 223-504-0302 РСНБ РК 2022 | Петли дверные | шт. | 2 | 531 | 1062
598 | 223-502-0304 РСНБ РК 2022 | Замок ГОСТ 5089-2011 цилиндровый врезной с защелкой, управляемой ручками и от ключа ЗВ7 | шт. | 1 | 4853 | 4853
599 | 1110-0111-0401 РСНБ РК 2022 Кзтр и Кэм=1,12 | Наличники. Установка и крепление | м коробок | 9.6 | 377 | 3619
из них:
599.1 |  | затраты на труд рабочих |  |  | 367 | 3523
|  | в том числе оплата труда рабочих |  |  | 183 | 1757
599.1.1 | 002-0125 | Затраты труда рабочих (средний разряд работы 2,5). Работы по устройству несущих и ограждающих конструкций | чел.-ч | 0.84096 | 4198 | 3530.35
599.2 |  | машины и механизмы |  |  | 4 | 39
|  | в том числе оплата труда машинистов |  |  | 1 | 10
599.2.1 | 331-101-0101 | Автомобили бортовые грузоподъёмностью до 5 т | маш.-ч | 0.0043008 | 8343 | 35.88
|  | в т.ч. затраты труда машинистов, экипаж 1 чел. | чел.-ч | 0.0043008 | 2722 | 11.71
599.3 |  | материалы, изделия и конструкции |  |  | 6 | 57
599.3.1 | 217-108-0101 | Гвоздь ГОСТ 283-75 строительный | кг | 0.06816 | 861 | 58.69
600 | 223-503-0102 РСНБ РК 2022 | Наличник дверной с декоративной облицовкой поливинилхлоридной пленкой ГОСТ 8242-88 | м | 9.6 | 589 | 5654
601 | 1115-0405-0111 РСНБ РК 2022 Кзтр и Кэм=1,06 Изм. и доп. вып. 28 | Стены, подготовленные под окраску. Окраска акриловыми водоэмульсионными составами за один раз | м2 окрашиваемой поверхности | 16 | 1158 | 18528
из них:
601.1 |  | затраты на труд рабочих |  |  | 1045 | 16720
|  | в том числе оплата труда рабочих |  |  | 526 | 8416
601.1.1 | 003-0138 | Затраты труда рабочих (средний разряд работы 3,8). Работы отделочные и изоляционные | чел.-ч | 3.1904 | 5244 | 16730.46
601.2 |  | машины и механизмы |  |  | 3 | 48
|  | в том числе оплата труда машинистов |  |  | 1 | 16
601.2.1 | 314-504-0501 | Подъемники мачтовые высотой подъема 50 м | маш.-ч | 0.001696 | 6112 | 10.37
|  | в т.ч. затраты труда машинистов, экипаж 1 чел. | чел.-ч | 0.001696 | 2278 | 3.86
601.2.2 | 331-101-0101 | Автомобили бортовые грузоподъёмностью до 5 т | маш.-ч | 0.003392 | 8343 | 28.3
|  | в т.ч. затраты труда машинистов, экипаж 1 чел. | чел.-ч | 0.003392 | 2722 | 9.23
601.3 |  | материалы, изделия и конструкции |  |  | 110 | 1760
601.3.1 | 236-202-0403 | Краска водно-дисперсионная акриловая СТ РК ГОСТ Р 52020-2007 матовая протирающаяся для внутренних работ | кг | 4 | 278 | 1112
601.3.2 | 236-101-0116 | Грунтовка водно-дисперсионная акриловая глубокого проникновения для внутренних и наружных работ СТ РК ГОСТ Р 52020-2007 | кг | 1.92 | 326 | 625.92
601.3.3 | 218-103-0201 | Ветошь | кг | 0.0144 | 1103 | 15.88
602 | 1115-0405-0112 РСНБ РК 2022 Кзтр и Кэм=1,06 Изм. и доп. вып. 28 | Стены, подготовленные под окраску. Окраска акриловыми водоэмульсионными составами. Добавлять на следующий слой к норме 11-150405-0111 | м2 окрашиваемой поверхности | 16 | 593 | 9488
из них:
602.1 |  | затраты на труд рабочих |  |  | 549 | 8784
|  | в том числе оплата труда рабочих |  |  | 276 | 4416
602.1.1 | 003-0138 | Затраты труда рабочих (средний разряд работы 3,8). Работы отделочные и изоляционные | чел.-ч | 1.6752 | 5244 | 8784.75
602.2 |  | машины и механизмы |  |  | 1 | 16
602.2.1 | 314-504-0501 | Подъемники мачтовые высотой подъема 50 м | маш.-ч | 0.0003392 | 6112 | 2.07
|  | в т.ч. затраты труда машинистов, экипаж 1 чел. | чел.-ч | 0.0003392 | 2278 | 0.77
602.2.2 | 331-101-0101 | Автомобили бортовые грузоподъёмностью до 5 т | маш.-ч | 0.001696 | 8343 | 14.15
|  | в т.ч. затраты труда машинистов, экипаж 1 чел. | чел.-ч | 0.001696 | 2722 | 4.62
602.3 |  | материалы, изделия и конструкции |  |  | 43 | 688
602.3.1 | 236-202-0403 | Краска водно-дисперсионная акриловая СТ РК ГОСТ Р 52020-2007 матовая протирающаяся для внутренних работ | кг | 2.4 | 278 | 667.2
602.3.2 | 218-103-0201 | Ветошь | кг | 0.0096 | 1103 | 10.59
Помещение хоз. инвентаря
603 | 1146-0401-1103 РСНБ РК 2022 Кзтр и Кэм=1,12 | Заполнение дверных и воротных проемов деревянное. Разборка | м2 | 1.47 | 4769 | 7010
из них:
603.1 |  | затраты на труд рабочих |  |  | 4239 | 6231
|  | в том числе оплата труда рабочих |  |  | 2097 | 3083
603.1.1 | 006-0124 | Затраты труда рабочих (средний разряд работы 2,4). Специальные работы в грунтах, работы по устройству конструкций башенного и мачтового типа, промышленных печей и труб | чел.-ч | 1.5007 | 4152 | 6231
603.2 |  | машины и механизмы |  |  | 530 | 780
|  | в том числе оплата труда машинистов |  |  | 197 | 290
603.2.1 | 314-504-0501 | Подъемники мачтовые высотой подъема 50 м | маш.-ч | 0.12743 | 6112 | 778.86
|  | в т.ч. затраты труда машинистов, экипаж 1 чел. | чел.-ч | 0.12743 | 2278 | 290.29
604 | 1110-0501-0201 РСНБ РК 2022 Кзтр и Кэм=1,12 Изм. и доп. вып. 28 | Проемы дверные наружные и внутренние площадью до 3 м2 в каменных стенах. Установка блоков из ПВХ профилей | м2 | 1.47 | 6291 | 9248
из них:
604.1 |  | затраты на труд рабочих |  |  | 4527 | 6655
|  | в том числе оплата труда рабочих |  |  | 2253 | 3312
604.1.1 | 002-0133 | Затраты труда рабочих (средний разряд работы 3,3). Работы по устройству несущих и ограждающих конструкций | чел.-ч | 1.3734 | 4845 | 6654.22
604.2 |  | машины и механизмы |  |  | 568 | 835
|  | в том числе оплата труда машинистов |  |  | 191 | 281
604.2.1 | 314-504-0501 | Подъемники мачтовые высотой подъема 50 м | маш.-ч | 0.052849 | 6112 | 323.02
|  | в т.ч. затраты труда машинистов, экипаж 1 чел. | чел.-ч | 0.052849 | 2278 | 120.39
604.2.2 | 343-302-0301 | Шуруповерты строительно-монтажные | маш.-ч | 0.34426 | 26 | 8.95
604.2.3 | 331-101-0101 | Автомобили бортовые грузоподъёмностью до 5 т | маш.-ч | 0.058777 | 8343 | 490.37
|  | в т.ч. затраты труда машинистов, экипаж 1 чел. | чел.-ч | 0.058777 | 2722 | 159.99
604.2.4 | 343-302-0101 | Перфоратор электрический | маш.-ч | 0.53031 | 22 | 11.67
604.3 |  | материалы, изделия и конструкции |  |  | 1196 | 1758
604.3.1 | 223-503-0502 | Лента бутиловая диффузионная | м | 0.6321 | 121 | 76.48
604.3.2 | 223-503-0503 | Лента ПСУЛ | м | 0.043071 | 259 | 11.16
604.3.3 | 223-503-0504 | Лента бутиловая | м | 5.9094 | 89 | 525.94
604.3.4 | 235-202-0118 | Герметик ГОСТ 25621-83 полиуретановый однокомпонентный 750 мл(монтажная пена) | шт. | 0.4263 | 2682 | 1143.34
605 | 223-203-0201 РСНБ РК 2022 | Блок дверной внутренний из ПВХ профилей глухой, с заполнением панелями или другими непрозрачными материалами ГОСТ 30970-2014 ДПВ 21-7, однопольный | м2 | 1.47 | 56506 | 83064
606 | 223-502-0308 РСНБ РК 2022 | Замок ГОСТ 5089-2011 замок-защелка магнитный ЗЩМ ГОСТ | шт. | 1 | 6869 | 6869
607 | 1110-0405-0102 РСНБ РК 2022 Кзтр и Кэм=1,12 Изм. и доп. вып. 28 прим. | Откосы дверных и оконных проемов. Облицовка | м откоса | 4.9 | 1866 | 9143
из них:
607.1 |  | затраты на труд рабочих |  |  | 1706 | 8359
|  | в том числе оплата труда рабочих |  |  | 849 | 4160
607.1.1 | 002-0135 | Затраты труда рабочих (средний разряд работы 3,5). Работы по устройству несущих и ограждающих конструкций | чел.-ч | 1.6631 | 5026 | 8358.54
607.2 |  | машины и механизмы |  |  | 16 | 79
|  | в том числе оплата труда машинистов |  |  | 5 | 25
607.2.1 | 314-102-0101 | Краны на автомобильном ходу максимальной грузоподъёмностью 10 т | маш.-ч | 0.0037318 | 12921 | 48.22
|  | в т.ч. затраты труда машинистов, экипаж 1 чел. | чел.-ч | 0.0037318 | 3888 | 14.51
607.2.2 | 331-101-0101 | Автомобили бортовые грузоподъёмностью до 5 т | маш.-ч | 0.0037318 | 8343 | 31.13
|  | в т.ч. затраты труда машинистов, экипаж 1 чел. | чел.-ч | 0.0037318 | 2722 | 10.16
607.2.3 | 313-401-0302 | Электромиксер строительный ручной, мощность до 1400 Вт, число оборотов до 810 об/мин | маш.-ч | 0.013171 | 32 | 0.42
607.3 |  | материалы, изделия и конструкции |  |  | 144 | 705
607.3.1 | 235-202-0102 | Герметик ГОСТ 25621-83 акриловый, 310 мл | шт. | 0.4606 | 1528 | 703.8
608 | ценовая экспертиза 2024-0329. НДЦС РК 8.04-07-2023, п. 3.7, Кмат=0,982 | Сэндвич панель толщиной 10 мм. | м2 | 0.588 | 1590.84 | 935
Лестничная клетка служебная
609 | 1213-0103-0105 РСНБ РК 2022 Кзтр и Кэм=1,09 | Облицовка стен из плит керамических глазурованных. Разборка | м2 облицовки | 37 | 3364 | 124468
из них:
609.1 |  | затраты на труд рабочих |  |  | 3188 | 117956
|  | в том числе оплата труда рабочих |  |  | 1574 | 58238
609.1.1 | 009-0121 | Затраты труда рабочих (средний разряд работы 2,1). Работы по ремонту зданий и сооружений | чел.-ч | 29.9663 | 3937 | 117977.32
609.2 |  | машины и механизмы |  |  | 176 | 6512
|  | в том числе оплата труда машинистов |  |  | 58 | 2146
609.2.1 | 314-504-0501 | Подъемники мачтовые высотой подъема 50 м | маш.-ч | 0.14116 | 6112 | 862.74
|  | в т.ч. затраты труда машинистов, экипаж 1 чел. | чел.-ч | 0.14116 | 2278 | 321.55
609.2.2 | 315-102-0102 | Компрессоры передвижные с двигателем внутреннего сгорания давлением до 686 кПа (7 атм), производительность 5 м3/мин | маш.-ч | 0.66141 | 8417 | 5567.1
|  | в т.ч. затраты труда машинистов, экипаж 1 чел. | чел.-ч | 0.66141 | 2722 | 1800.36
609.2.3 | 343-401-0201 | Молотки отбойные пневматические при работе от передвижных компрессорных станций | маш.-ч | 1.3228 | 87 | 115.09
610 | 1115-0107-0105 РСНБ РК 2022 Кзтр и Кэм=1,06 Изм. и доп. вып. 28 | Стены. Облицовка керамическими плитками на клее из сухих смесей по готовому основанию | м2 поверхности облицовки | 37 | 11076 | 409812
из них:
610.1 |  | затраты на труд рабочих |  |  | 7872 | 291264
|  | в том числе оплата труда рабочих |  |  | 3955 | 146335
610.1.1 | 003-0133 | Затраты труда рабочих (средний разряд работы 3,3). Работы отделочные и изоляционные | чел.-ч | 60.6726 | 4800 | 291228.48
610.2 |  | машины и механизмы |  |  | 46 | 1702
|  | в том числе оплата труда машинистов |  |  | 15 | 555
610.2.1 | 314-504-0501 | Подъемники мачтовые высотой подъема 50 м | маш.-ч | 0.082362 | 6112 | 503.4
|  | в т.ч. затраты труда машинистов, экипаж 1 чел. | чел.-ч | 0.082362 | 2278 | 187.62
610.2.2 | 314-102-0101 | Краны на автомобильном ходу максимальной грузоподъёмностью 10 т | маш.-ч | 0.054908 | 12921 | 709.47
|  | в т.ч. затраты труда машинистов, экипаж 1 чел. | чел.-ч | 0.054908 | 3888 | 213.48
610.2.3 | 331-101-0101 | Автомобили бортовые грузоподъёмностью до 5 т | маш.-ч | 0.054908 | 8343 | 458.1
|  | в т.ч. затраты труда машинистов, экипаж 1 чел. | чел.-ч | 0.054908 | 2722 | 149.46
610.2.4 | 313-401-0302 | Электромиксер строительный ручной, мощность до 1400 Вт, число оборотов до 810 об/мин | маш.-ч | 0.91383 | 32 | 29.24
610.3 |  | материалы, изделия и конструкции |  |  | 3158 | 116846
610.3.1 | 232-504-0101 | Смесь сухая для затирки швов плиток СТ РК 1168-2006 белая | кг | 14.8 | 253 | 3744.4
610.3.2 | 232-502-0101 | Смесь сухая клеевая СТ РК 1168-2006 базовая для плитки | кг | 148 | 85 | 12580
610.3.3 | 236-101-0116 | Грунтовка водно-дисперсионная акриловая глубокого проникновения для внутренних и наружных работ СТ РК ГОСТ Р 52020-2007 | кг | 11.1 | 326 | 3618.6
610.3.4 | 232-201-0101 | Плитка керамическая глазурованная для внутренней облицовки стен, I сорта ГОСТ 6141-91 гладкая одноцветная | м2 | 37.74 | 2546 | 96086.04
610.3.5 | 218-103-0201 | Ветошь | кг | 0.74 | 1103 | 816.22
611 | 1146-0401-1103 РСНБ РК 2022 Кзтр и Кэм=1,12 | Заполнение дверных и воротных проемов деревянное. Разборка | м2 | 2 | 4769 | 9538
из них:
611.1 |  | затраты на труд рабочих |  |  | 4239 | 8478
|  | в том числе оплата труда рабочих |  |  | 2097 | 4194
611.1.1 | 006-0124 | Затраты труда рабочих (средний разряд работы 2,4). Специальные работы в грунтах, работы по устройству конструкций башенного и мачтового типа, промышленных печей и труб | чел.-ч | 2.0418 | 4152 | 8477.55
611.2 |  | машины и механизмы |  |  | 530 | 1060
|  | в том числе оплата труда машинистов |  |  | 197 | 394
611.2.1 | 314-504-0501 | Подъемники мачтовые высотой подъема 50 м | маш.-ч | 0.17338 | 6112 | 1059.67
|  | в т.ч. затраты труда машинистов, экипаж 1 чел. | чел.-ч | 0.17338 | 2278 | 394.95
612 | 1110-0501-0201 РСНБ РК 2022 Кзтр и Кэм=1,12 Изм. и доп. вып. 28 | Проемы дверные наружные и внутренние площадью до 3 м2 в каменных стенах. Установка блоков из ПВХ профилей | м2 | 2 | 6291 | 12582
из них:
612.1 |  | затраты на труд рабочих |  |  | 4527 | 9054
|  | в том числе оплата труда рабочих |  |  | 2253 | 4506
612.1.1 | 002-0133 | Затраты труда рабочих (средний разряд работы 3,3). Работы по устройству несущих и ограждающих конструкций | чел.-ч | 1.8686 | 4845 | 9053.37
612.2 |  | машины и механизмы |  |  | 568 | 1136
|  | в том числе оплата труда машинистов |  |  | 191 | 382
612.2.1 | 314-504-0501 | Подъемники мачтовые высотой подъема 50 м | маш.-ч | 0.071904 | 6112 | 439.48
|  | в т.ч. затраты труда машинистов, экипаж 1 чел. | чел.-ч | 0.071904 | 2278 | 163.8
612.2.2 | 343-302-0301 | Шуруповерты строительно-монтажные | маш.-ч | 0.46838 | 26 | 12.18
612.2.3 | 331-101-0101 | Автомобили бортовые грузоподъёмностью до 5 т | маш.-ч | 0.079968 | 8343 | 667.17
|  | в т.ч. затраты труда машинистов, экипаж 1 чел. | чел.-ч | 0.079968 | 2722 | 217.67
612.2.4 | 343-302-0101 | Перфоратор электрический | маш.-ч | 0.7215 | 22 | 15.87
612.3 |  | материалы, изделия и конструкции |  |  | 1196 | 2392
612.3.1 | 223-503-0502 | Лента бутиловая диффузионная | м | 0.86 | 121 | 104.06
612.3.2 | 223-503-0503 | Лента ПСУЛ | м | 0.0586 | 259 | 15.18
612.3.3 | 223-503-0504 | Лента бутиловая | м | 8.04 | 89 | 715.56
612.3.4 | 235-202-0118 | Герметик ГОСТ 25621-83 полиуретановый однокомпонентный 750 мл(монтажная пена) | шт. | 0.58 | 2682 | 1555.56
613 | 223-203-0204 РСНБ РК 2022 | Блок дверной внутренний из ПВХ профилей глухой, с заполнением панелями или другими непрозрачными материалами ГОСТ 30970-2014 ДПВ 21-10, однопольный | м2 | 2 | 50641 | 101282
614 | 223-502-0308 РСНБ РК 2022 | Замок ГОСТ 5089-2011 замок-защелка магнитный ЗЩМ ГОСТ | шт. | 1 | 6869 | 6869
615 | 1110-0405-0102 РСНБ РК 2022 Кзтр и Кэм=1,12 Изм. и доп. вып. 28 прим. | Откосы дверных и оконных проемов. Облицовка | м откоса | 5 | 1866 | 9330
из них:
615.1 |  | затраты на труд рабочих |  |  | 1706 | 8530
|  | в том числе оплата труда рабочих |  |  | 849 | 4245
615.1.1 | 002-0135 | Затраты труда рабочих (средний разряд работы 3,5). Работы по устройству несущих и ограждающих конструкций | чел.-ч | 1.697 | 5026 | 8529.12
615.2 |  | машины и механизмы |  |  | 16 | 80
|  | в том числе оплата труда машинистов |  |  | 5 | 25
615.2.1 | 314-102-0101 | Краны на автомобильном ходу максимальной грузоподъёмностью 10 т | маш.-ч | 0.003808 | 12921 | 49.2
|  | в т.ч. затраты труда машинистов, экипаж 1 чел. | чел.-ч | 0.003808 | 3888 | 14.81
615.2.2 | 331-101-0101 | Автомобили бортовые грузоподъёмностью до 5 т | маш.-ч | 0.003808 | 8343 | 31.77
|  | в т.ч. затраты труда машинистов, экипаж 1 чел. | чел.-ч | 0.003808 | 2722 | 10.37
615.2.3 | 313-401-0302 | Электромиксер строительный ручной, мощность до 1400 Вт, число оборотов до 810 об/мин | маш.-ч | 0.01344 | 32 | 0.43
615.3 |  | материалы, изделия и конструкции |  |  | 144 | 720
615.3.1 | 235-202-0102 | Герметик ГОСТ 25621-83 акриловый, 310 мл | шт. | 0.47 | 1528 | 718.16
616 | ценовая экспертиза 2024-0329. НДЦС РК 8.04-07-2023, п. 3.7, Кмат=0,982 | Сэндвич панель толщиной 10 мм. | м2 | 0.6 | 1590.84 | 955
617 | 1146-0401-1103 РСНБ РК 2022 Кзтр и Кэм=1,12 | Заполнение дверных и воротных проемов деревянное. Разборка | м2 | 1.2 | 4769 | 5723
из них:
617.1 |  | затраты на труд рабочих |  |  | 4239 | 5087
|  | в том числе оплата труда рабочих |  |  | 2097 | 2516
617.1.1 | 006-0124 | Затраты труда рабочих (средний разряд работы 2,4). Специальные работы в грунтах, работы по устройству конструкций башенного и мачтового типа, промышленных печей и труб | чел.-ч | 1.2251 | 4152 | 5086.53
617.2 |  | машины и механизмы |  |  | 530 | 636
|  | в том числе оплата труда машинистов |  |  | 197 | 236
617.2.1 | 314-504-0501 | Подъемники мачтовые высотой подъема 50 м | маш.-ч | 0.10403 | 6112 | 635.8
|  | в т.ч. затраты труда машинистов, экипаж 1 чел. | чел.-ч | 0.10403 | 2278 | 236.97
618 | 1110-0107-0106 РСНБ РК 2022 Кзтр и Кэм=1,12 Изм. и доп. вып. 28 | Проемы дверные площадью до 3 м2 во внутренних стенах и перегородках. Установка блоков на распорных дюбелях | м2 | 1.2 | 6155 | 7386
из них:
618.1 |  | затраты на труд рабочих |  |  | 5197 | 6236
|  | в том числе оплата труда рабочих |  |  | 2587 | 3104
618.1.1 | 002-0132 | Затраты труда рабочих (средний разряд работы 3,2). Работы по устройству несущих и ограждающих конструкций | чел.-ч | 1.3108 | 4757 | 6235.29
618.2 |  | машины и механизмы |  |  | 252 | 303
|  | в том числе оплата труда машинистов |  |  | 79 | 95
618.2.1 | 343-302-0201 | Дрели электрические | маш.-ч | 0.21181 | 15 | 3.18
618.2.2 | 314-504-0501 | Подъемники мачтовые высотой подъема 50 м | маш.-ч | 0.002688 | 6112 | 16.43
|  | в т.ч. затраты труда машинистов, экипаж 1 чел. | чел.-ч | 0.002688 | 2278 | 6.12
618.2.3 | 343-302-0301 | Шуруповерты строительно-монтажные | маш.-ч | 0.064109 | 26 | 1.67
618.2.4 | 314-102-0101 | Краны на автомобильном ходу максимальной грузоподъёмностью 10 т | маш.-ч | 0.002688 | 12921 | 34.73
|  | в т.ч. затраты труда машинистов, экипаж 1 чел. | чел.-ч | 0.002688 | 3888 | 10.45
618.2.5 | 331-101-0101 | Автомобили бортовые грузоподъёмностью до 5 т | маш.-ч | 0.028627 | 8343 | 238.84
|  | в т.ч. затраты труда машинистов, экипаж 1 чел. | чел.-ч | 0.028627 | 2722 | 77.92
618.2.6 | 343-204-0101 | Фреза столярная | маш.-ч | 0.054835 | 122 | 6.69
618.3 |  | материалы, изделия и конструкции |  |  | 706 | 847
618.3.1 | 217-108-0101 | Гвоздь ГОСТ 283-75 строительный | кг | 0.0084 | 861 | 7.23
618.3.2 | 217-105-0103 | Дюбель полипропиленовый гвоздевой со стальным оцинкованным стержнем | кг | 0.0624 | 1086 | 67.77
618.3.3 | 235-202-0118 | Герметик ГОСТ 25621-83 полиуретановый однокомпонентный 750 мл(монтажная пена) | шт. | 0.288 | 2682 | 772.42
619 | 223-201-0201 РСНБ РК 2022 | Блок дверной внутренний с декоративной облицовкой поливинилхлоридной пленкой СТ РК 943-92 однопольный с глухими полотнами ДГ 21-6П, ДГ 21-7П, ДГ 21-8П | м2 | 1.2 | 20902 | 25082
620 | 223-504-0302 РСНБ РК 2022 | Петли дверные | шт. | 2 | 531 | 1062
621 | 223-502-0304 РСНБ РК 2022 | Замок ГОСТ 5089-2011 цилиндровый врезной с защелкой, управляемой ручками и от ключа ЗВ7 | шт. | 1 | 4853 | 4853
622 | 1110-0111-0401 РСНБ РК 2022 Кзтр и Кэм=1,12 | Наличники. Установка и крепление | м коробок | 9.2 | 377 | 3468
из них:
622.1 |  | затраты на труд рабочих |  |  | 367 | 3376
|  | в том числе оплата труда рабочих |  |  | 183 | 1684
622.1.1 | 002-0125 | Затраты труда рабочих (средний разряд работы 2,5). Работы по устройству несущих и ограждающих конструкций | чел.-ч | 0.80592 | 4198 | 3383.25
622.2 |  | машины и механизмы |  |  | 4 | 37
|  | в том числе оплата труда машинистов |  |  | 1 | 9
622.2.1 | 331-101-0101 | Автомобили бортовые грузоподъёмностью до 5 т | маш.-ч | 0.0041216 | 8343 | 34.39
|  | в т.ч. затраты труда машинистов, экипаж 1 чел. | чел.-ч | 0.0041216 | 2722 | 11.22
622.3 |  | материалы, изделия и конструкции |  |  | 6 | 55
622.3.1 | 217-108-0101 | Гвоздь ГОСТ 283-75 строительный | кг | 0.06532 | 861 | 56.24
623 | 223-503-0102 РСНБ РК 2022 | Наличник дверной с декоративной облицовкой поливинилхлоридной пленкой ГОСТ 8242-88 | м | 9.2 | 589 | 5419
624 | 1212-0101-0706 РСНБ РК 2022 Кзтр и Кэм=1,09 Изм. и доп. вып. 28 | Стены. Окраска масляная улучшенная за 2 раза с расчисткой старой краски более 35 % | м2 | 45 | 3603 | 162135
из них:
624.1 |  | затраты на труд рабочих |  |  | 3406 | 153270
|  | в том числе оплата труда рабочих |  |  | 1681 | 75645
624.1.1 | 009-0131 | Затраты труда рабочих (средний разряд работы 3,1). Работы по ремонту зданий и сооружений | чел.-ч | 32.571 | 4707 | 153311.7
624.2 |  | машины и механизмы |  |  | 12 | 540
|  | в том числе оплата труда машинистов |  |  | 4 | 180
624.2.1 | 314-504-0501 | Подъемники мачтовые высотой подъема 50 м | маш.-ч | 0.04905 | 6112 | 299.79
|  | в т.ч. затраты труда машинистов, экипаж 1 чел. | чел.-ч | 0.04905 | 2278 | 111.74
624.2.2 | 331-101-0101 | Автомобили бортовые грузоподъёмностью до 5 т | маш.-ч | 0.02943 | 8343 | 245.53
|  | в т.ч. затраты труда машинистов, экипаж 1 чел. | чел.-ч | 0.02943 | 2722 | 80.11
624.3 |  | материалы, изделия и конструкции |  |  | 185 | 8325
624.3.1 | 236-104-0101 | Олифа "Оксоль" ГОСТ 32389-2013 | кг | 4.815 | 750 | 3611.25
624.3.2 | 261-201-0342 | Шпатлевка клеевая ГОСТ 10277-90 | кг | 22.32 | 116 | 2589.12
624.3.3 | 218-103-0201 | Ветошь | кг | 0.081 | 1103 | 89.34
624.3.4 | 218-103-0203 | Бумага шлифовальная двухслойная с зернистостью 40/25 ГОСТ 13344-79 | м2 | 0.495 | 4057 | 2008.22
625 | 236-203-0109 РСНБ РК 2022 | Эмаль атмосферостойкая СТ РК 3262-2018 ПФ-115 | т | 0.0135 | 884809 | 11945
626 | 1115-0405-0113 РСНБ РК 2022 Кзтр и Кэм=1,06 Изм. и доп. вып. 28 | Потолки, подготовленные под окраску. Окраска акриловыми водоэмульсионными составами за один раз | м2 окрашиваемой поверхности | 36 | 1361 | 48996
из них:
626.1 |  | затраты на труд рабочих |  |  | 1248 | 44928
|  | в том числе оплата труда рабочих |  |  | 626 | 22536
626.1.1 | 003-0139 | Затраты труда рабочих (средний разряд работы 3,9). Работы отделочные и изоляционные | чел.-ч | 8.4204 | 5333 | 44905.99
626.2 |  | машины и механизмы |  |  | 3 | 108
|  | в том числе оплата труда машинистов |  |  | 1 | 36
626.2.1 | 314-504-0501 | Подъемники мачтовые высотой подъема 50 м | маш.-ч | 0.003816 | 6112 | 23.32
|  | в т.ч. затраты труда машинистов, экипаж 1 чел. | чел.-ч | 0.003816 | 2278 | 8.69
626.2.2 | 331-101-0101 | Автомобили бортовые грузоподъёмностью до 5 т | маш.-ч | 0.007632 | 8343 | 63.67
|  | в т.ч. затраты труда машинистов, экипаж 1 чел. | чел.-ч | 0.007632 | 2722 | 20.77
626.3 |  | материалы, изделия и конструкции |  |  | 110 | 3960
626.3.1 | 236-202-0403 | Краска водно-дисперсионная акриловая СТ РК ГОСТ Р 52020-2007 матовая протирающаяся для внутренних работ | кг | 9 | 278 | 2502
626.3.2 | 236-101-0116 | Грунтовка водно-дисперсионная акриловая глубокого проникновения для внутренних и наружных работ СТ РК ГОСТ Р 52020-2007 | кг | 4.32 | 326 | 1408.32
626.3.3 | 218-103-0201 | Ветошь | кг | 0.0324 | 1103 | 35.74
627 | 1115-0405-0114 РСНБ РК 2022 Кзтр и Кэм=1,06 Изм. и доп. вып. 28 | Потолки, подготовленные под окраску. Окраска акриловыми водоэмульсионными составами. Добавлять на следующий слой к норме 11-150405-0113 | м2 окрашиваемой поверхности | 36 | 729 | 26244
из них:
627.1 |  | затраты на труд рабочих |  |  | 685 | 24660
|  | в том числе оплата труда рабочих |  |  | 345 | 12420
627.1.1 | 003-0139 | Затраты труда рабочих (средний разряд работы 3,9). Работы отделочные и изоляционные | чел.-ч | 4.626 | 5333 | 24670.46
627.2 |  | машины и механизмы |  |  | 1 | 36
627.2.1 | 314-504-0501 | Подъемники мачтовые высотой подъема 50 м | маш.-ч | 0.0007632 | 6112 | 4.66
|  | в т.ч. затраты труда машинистов, экипаж 1 чел. | чел.-ч | 0.0007632 | 2278 | 1.74
627.2.2 | 331-101-0101 | Автомобили бортовые грузоподъёмностью до 5 т | маш.-ч | 0.003816 | 8343 | 31.84
|  | в т.ч. затраты труда машинистов, экипаж 1 чел. | чел.-ч | 0.003816 | 2722 | 10.39
627.3 |  | материалы, изделия и конструкции |  |  | 43 | 1548
627.3.1 | 236-202-0403 | Краска водно-дисперсионная акриловая СТ РК ГОСТ Р 52020-2007 матовая протирающаяся для внутренних работ | кг | 5.4 | 278 | 1501.2
627.3.2 | 218-103-0201 | Ветошь | кг | 0.0216 | 1103 | 23.82
628 | 1115-0405-0111 РСНБ РК 2022 Кзтр и Кэм=1,06 Изм. и доп. вып. 28 | Стены, подготовленные под окраску. Окраска акриловыми водоэмульсионными составами за один раз | м2 окрашиваемой поверхности | 45 | 1158 | 52110
из них:
628.1 |  | затраты на труд рабочих |  |  | 1045 | 47025
|  | в том числе оплата труда рабочих |  |  | 526 | 23670
628.1.1 | 003-0138 | Затраты труда рабочих (средний разряд работы 3,8). Работы отделочные и изоляционные | чел.-ч | 8.973 | 5244 | 47054.41
628.2 |  | машины и механизмы |  |  | 3 | 135
|  | в том числе оплата труда машинистов |  |  | 1 | 45
628.2.1 | 314-504-0501 | Подъемники мачтовые высотой подъема 50 м | маш.-ч | 0.00477 | 6112 | 29.15
|  | в т.ч. затраты труда машинистов, экипаж 1 чел. | чел.-ч | 0.00477 | 2278 | 10.87
628.2.2 | 331-101-0101 | Автомобили бортовые грузоподъёмностью до 5 т | маш.-ч | 0.00954 | 8343 | 79.59
|  | в т.ч. затраты труда машинистов, экипаж 1 чел. | чел.-ч | 0.00954 | 2722 | 25.97
628.3 |  | материалы, изделия и конструкции |  |  | 110 | 4950
628.3.1 | 236-202-0403 | Краска водно-дисперсионная акриловая СТ РК ГОСТ Р 52020-2007 матовая протирающаяся для внутренних работ | кг | 11.25 | 278 | 3127.5
628.3.2 | 236-101-0116 | Грунтовка водно-дисперсионная акриловая глубокого проникновения для внутренних и наружных работ СТ РК ГОСТ Р 52020-2007 | кг | 5.4 | 326 | 1760.4
628.3.3 | 218-103-0201 | Ветошь | кг | 0.0405 | 1103 | 44.67
629 | 1115-0405-0112 РСНБ РК 2022 Кзтр и Кэм=1,06 Изм. и доп. вып. 28 | Стены, подготовленные под окраску. Окраска акриловыми водоэмульсионными составами. Добавлять на следующий слой к норме 11-150405-0111 | м2 окрашиваемой поверхности | 45 | 593 | 26685
из них:
629.1 |  | затраты на труд рабочих |  |  | 549 | 24705
|  | в том числе оплата труда рабочих |  |  | 276 | 12420
629.1.1 | 003-0138 | Затраты труда рабочих (средний разряд работы 3,8). Работы отделочные и изоляционные | чел.-ч | 4.7115 | 5244 | 24707.11
629.2 |  | машины и механизмы |  |  | 1 | 45
629.2.1 | 314-504-0501 | Подъемники мачтовые высотой подъема 50 м | маш.-ч | 0.000954 | 6112 | 5.83
|  | в т.ч. затраты труда машинистов, экипаж 1 чел. | чел.-ч | 0.000954 | 2278 | 2.17
629.2.2 | 331-101-0101 | Автомобили бортовые грузоподъёмностью до 5 т | маш.-ч | 0.00477 | 8343 | 39.8
|  | в т.ч. затраты труда машинистов, экипаж 1 чел. | чел.-ч | 0.00477 | 2722 | 12.98
629.3 |  | материалы, изделия и конструкции |  |  | 43 | 1935
629.3.1 | 236-202-0403 | Краска водно-дисперсионная акриловая СТ РК ГОСТ Р 52020-2007 матовая протирающаяся для внутренних работ | кг | 6.75 | 278 | 1876.5
629.3.2 | 218-103-0201 | Ветошь | кг | 0.027 | 1103 | 29.78
Центральный вход холл с главной лестничной клеткой и тамбуром
630 | 1115-0405-0113 РСНБ РК 2022 Кзтр и Кэм=1,06 Изм. и доп. вып. 28 | Потолки, подготовленные под окраску. Окраска акриловыми водоэмульсионными составами за один раз | м2 окрашиваемой поверхности | 80 | 1361 | 108880
из них:
630.1 |  | затраты на труд рабочих |  |  | 1248 | 99840
|  | в том числе оплата труда рабочих |  |  | 626 | 50080
630.1.1 | 003-0139 | Затраты труда рабочих (средний разряд работы 3,9). Работы отделочные и изоляционные | чел.-ч | 18.712 | 5333 | 99791.1
630.2 |  | машины и механизмы |  |  | 3 | 240
|  | в том числе оплата труда машинистов |  |  | 1 | 80
630.2.1 | 314-504-0501 | Подъемники мачтовые высотой подъема 50 м | маш.-ч | 0.00848 | 6112 | 51.83
|  | в т.ч. затраты труда машинистов, экипаж 1 чел. | чел.-ч | 0.00848 | 2278 | 19.32
630.2.2 | 331-101-0101 | Автомобили бортовые грузоподъёмностью до 5 т | маш.-ч | 0.01696 | 8343 | 141.5
|  | в т.ч. затраты труда машинистов, экипаж 1 чел. | чел.-ч | 0.01696 | 2722 | 46.17
630.3 |  | материалы, изделия и конструкции |  |  | 110 | 8800
630.3.1 | 236-202-0403 | Краска водно-дисперсионная акриловая СТ РК ГОСТ Р 52020-2007 матовая протирающаяся для внутренних работ | кг | 20 | 278 | 5560
630.3.2 | 236-101-0116 | Грунтовка водно-дисперсионная акриловая глубокого проникновения для внутренних и наружных работ СТ РК ГОСТ Р 52020-2007 | кг | 9.6 | 326 | 3129.6
630.3.3 | 218-103-0201 | Ветошь | кг | 0.072 | 1103 | 79.42
631 | 1115-0405-0114 РСНБ РК 2022 Кзтр и Кэм=1,06 Изм. и доп. вып. 28 | Потолки, подготовленные под окраску. Окраска акриловыми водоэмульсионными составами. Добавлять на следующий слой к норме 11-150405-0113 | м2 окрашиваемой поверхности | 80 | 729 | 58320
из них:
631.1 |  | затраты на труд рабочих |  |  | 685 | 54800
|  | в том числе оплата труда рабочих |  |  | 345 | 27600
631.1.1 | 003-0139 | Затраты труда рабочих (средний разряд работы 3,9). Работы отделочные и изоляционные | чел.-ч | 10.28 | 5333 | 54823.24
631.2 |  | машины и механизмы |  |  | 1 | 80
631.2.1 | 314-504-0501 | Подъемники мачтовые высотой подъема 50 м | маш.-ч | 0.001696 | 6112 | 10.37
|  | в т.ч. затраты труда машинистов, экипаж 1 чел. | чел.-ч | 0.001696 | 2278 | 3.86
631.2.2 | 331-101-0101 | Автомобили бортовые грузоподъёмностью до 5 т | маш.-ч | 0.00848 | 8343 | 70.75
|  | в т.ч. затраты труда машинистов, экипаж 1 чел. | чел.-ч | 0.00848 | 2722 | 23.08
631.3 |  | материалы, изделия и конструкции |  |  | 43 | 3440
631.3.1 | 236-202-0403 | Краска водно-дисперсионная акриловая СТ РК ГОСТ Р 52020-2007 матовая протирающаяся для внутренних работ | кг | 12 | 278 | 3336
631.3.2 | 218-103-0201 | Ветошь | кг | 0.048 | 1103 | 52.94
632 | 1115-0405-0111 РСНБ РК 2022 Кзтр и Кэм=1,06 Изм. и доп. вып. 28 | Стены, подготовленные под окраску. Окраска акриловыми водоэмульсионными составами за один раз | м2 окрашиваемой поверхности | 138 | 1158 | 159804
из них:
632.1 |  | затраты на труд рабочих |  |  | 1045 | 144210
|  | в том числе оплата труда рабочих |  |  | 526 | 72588
632.1.1 | 003-0138 | Затраты труда рабочих (средний разряд работы 3,8). Работы отделочные и изоляционные | чел.-ч | 27.5172 | 5244 | 144300.2
632.2 |  | машины и механизмы |  |  | 3 | 414
|  | в том числе оплата труда машинистов |  |  | 1 | 138
632.2.1 | 314-504-0501 | Подъемники мачтовые высотой подъема 50 м | маш.-ч | 0.014628 | 6112 | 89.41
|  | в т.ч. затраты труда машинистов, экипаж 1 чел. | чел.-ч | 0.014628 | 2278 | 33.32
632.2.2 | 331-101-0101 | Автомобили бортовые грузоподъёмностью до 5 т | маш.-ч | 0.029256 | 8343 | 244.08
|  | в т.ч. затраты труда машинистов, экипаж 1 чел. | чел.-ч | 0.029256 | 2722 | 79.63
632.3 |  | материалы, изделия и конструкции |  |  | 110 | 15180
632.3.1 | 236-202-0403 | Краска водно-дисперсионная акриловая СТ РК ГОСТ Р 52020-2007 матовая протирающаяся для внутренних работ | кг | 34.5 | 278 | 9591
632.3.2 | 236-101-0116 | Грунтовка водно-дисперсионная акриловая глубокого проникновения для внутренних и наружных работ СТ РК ГОСТ Р 52020-2007 | кг | 16.56 | 326 | 5398.56
632.3.3 | 218-103-0201 | Ветошь | кг | 0.1242 | 1103 | 136.99
633 | 1115-0405-0112 РСНБ РК 2022 Кзтр и Кэм=1,06 Изм. и доп. вып. 28 | Стены, подготовленные под окраску. Окраска акриловыми водоэмульсионными составами. Добавлять на следующий слой к норме 11-150405-0111 | м2 окрашиваемой поверхности | 138 | 593 | 81834
из них:
633.1 |  | затраты на труд рабочих |  |  | 549 | 75762
|  | в том числе оплата труда рабочих |  |  | 276 | 38088
633.1.1 | 003-0138 | Затраты труда рабочих (средний разряд работы 3,8). Работы отделочные и изоляционные | чел.-ч | 14.4486 | 5244 | 75768.46
633.2 |  | машины и механизмы |  |  | 1 | 138
633.2.1 | 314-504-0501 | Подъемники мачтовые высотой подъема 50 м | маш.-ч | 0.0029256 | 6112 | 17.88
|  | в т.ч. затраты труда машинистов, экипаж 1 чел. | чел.-ч | 0.0029256 | 2278 | 6.66
633.2.2 | 331-101-0101 | Автомобили бортовые грузоподъёмностью до 5 т | маш.-ч | 0.014628 | 8343 | 122.04
|  | в т.ч. затраты труда машинистов, экипаж 1 чел. | чел.-ч | 0.014628 | 2722 | 39.82
633.3 |  | материалы, изделия и конструкции |  |  | 43 | 5934
633.3.1 | 236-202-0403 | Краска водно-дисперсионная акриловая СТ РК ГОСТ Р 52020-2007 матовая протирающаяся для внутренних работ | кг | 20.7 | 278 | 5754.6
633.3.2 | 218-103-0201 | Ветошь | кг | 0.0828 | 1103 | 91.33
634 | 1208-0101-0401 РСНБ РК 2022 Кзтр и Кэм=1,09 | Пояски, сандрики, желоба, отливы, свесы и тому подобное. Разборка | м | 2 | 383 | 766
из них:
634.1 |  | затраты на труд рабочих |  |  | 383 | 766
|  | в том числе оплата труда рабочих |  |  | 189 | 378
634.1.1 | 009-0120 | Затраты труда рабочих (средний разряд работы 2). Работы по ремонту зданий и сооружений | чел.-ч | 0.1984 | 3862 | 766.22
635 | 1146-0401-1101 РСНБ РК 2022 Кзтр и Кэм=1,12 | Заполнение оконных проемов деревянное с подоконными досками. Разборка | м2 | 11 | 8221 | 90431
из них:
635.1 |  | затраты на труд рабочих |  |  | 7691 | 84601
|  | в том числе оплата труда рабочих |  |  | 3805 | 41855
635.1.1 | 006-0124 | Затраты труда рабочих (средний разряд работы 2,4). Специальные работы в грунтах, работы по устройству конструкций башенного и мачтового типа, промышленных печей и труб | чел.-ч | 20.3764 | 4152 | 84602.81
635.2 |  | машины и механизмы |  |  | 530 | 5830
|  | в том числе оплата труда машинистов |  |  | 197 | 2167
635.2.1 | 314-504-0501 | Подъемники мачтовые высотой подъема 50 м | маш.-ч | 0.95357 | 6112 | 5828.21
|  | в т.ч. затраты труда машинистов, экипаж 1 чел. | чел.-ч | 0.95357 | 2278 | 2172.23
636 | 1110-0501-0108 РСНБ РК 2022 Кзтр и Кэм=1,12 Изм. и доп. вып. 28 | Проемы оконные площадью более 2 м2. Установка блоков из ПВХ профилей поворотных (откидных, поворотно-откидных) трехстворчатых (в том числе при наличии створок глухого остекления) | м2 | 11 | 8219 | 90409
из них:
636.1 |  | затраты на труд рабочих |  |  | 5452 | 59972
|  | в том числе оплата труда рабочих |  |  | 2714 | 29854
636.1.1 | 002-0132 | Затраты труда рабочих (средний разряд работы 3,2). Работы по устройству несущих и ограждающих конструкций | чел.-ч | 12.6082 | 4757 | 59977.21
636.2 |  | машины и механизмы |  |  | 563 | 6193
|  | в том числе оплата труда машинистов |  |  | 191 | 2101
636.2.1 | 314-504-0501 | Подъемники мачтовые высотой подъема 50 м | маш.-ч | 0.39547 | 6112 | 2417.12
|  | в т.ч. затраты труда машинистов, экипаж 1 чел. | чел.-ч | 0.39547 | 2278 | 900.89
636.2.2 | 343-302-0301 | Шуруповерты строительно-монтажные | маш.-ч | 1.6275 | 26 | 42.31
636.2.3 | 331-101-0101 | Автомобили бортовые грузоподъёмностью до 5 т | маш.-ч | 0.43982 | 8343 | 3669.45
|  | в т.ч. затраты труда машинистов, экипаж 1 чел. | чел.-ч | 0.43982 | 2722 | 1197.2
636.2.4 | 343-302-0101 | Перфоратор электрический | маш.-ч | 2.5071 | 22 | 55.16
636.3 |  | материалы, изделия и конструкции |  |  | 2204 | 24244
636.3.1 | 223-503-0502 | Лента бутиловая диффузионная | м | 6.49 | 121 | 785.29
636.3.2 | 223-503-0503 | Лента ПСУЛ | м | 0.1749 | 259 | 45.3
636.3.3 | 223-503-0504 | Лента бутиловая | м | 27.83 | 89 | 2476.87
636.3.4 | 235-202-0118 | Герметик ГОСТ 25621-83 полиуретановый однокомпонентный 750 мл(монтажная пена) | шт. | 7.81 | 2682 | 20946.42
637 | 223-102-0610 РСНБ РК 2022 | Блок оконный из ПВХ профилей толщиной 70 мм трехстворчатый одинарной конструкции ГОСТ 30674-99 со стеклопакетом двухкамерным, поворотно-откидной фурнитурой: трехэлементный - с одной поворотно-откидной створкой | м2 | 11 | 54472 | 599192
638 | 1110-0501-0401 РСНБ РК 2022 Кзтр и Кэм=1,12 Изм. и доп. вып. 28 | Доски подоконные из ПВХ. Установка в стенах каменных глубиной проема (шириной) до 0,50 м | м | 4.4 | 3523 | 15501
из них:
638.1 |  | затраты на труд рабочих |  |  | 997 | 4387
|  | в том числе оплата труда рабочих |  |  | 496 | 2182
638.1.1 | 002-0130 | Затраты труда рабочих (средний разряд работы 3). Работы по устройству несущих и ограждающих конструкций | чел.-ч | 0.95788 | 4576 | 4383.26
638.2 |  | машины и механизмы |  |  | 16 | 70
|  | в том числе оплата труда машинистов |  |  | 5 | 22
638.2.1 | 314-504-0501 | Подъемники мачтовые высотой подъема 50 м | маш.-ч | 0.0019712 | 6112 | 12.05
|  | в т.ч. затраты труда машинистов, экипаж 1 чел. | чел.-ч | 0.0019712 | 2278 | 4.49
638.2.2 | 331-101-0101 | Автомобили бортовые грузоподъёмностью до 5 т | маш.-ч | 0.0068992 | 8343 | 57.56
|  | в т.ч. затраты труда машинистов, экипаж 1 чел. | чел.-ч | 0.0068992 | 2722 | 18.78
638.3 |  | материалы, изделия и конструкции |  |  | 2510 | 11044
638.3.1 | 223-503-0505 | Клин пластиковый монтажный | шт. | 17.6 | 248 | 4364.8
638.3.2 | 235-202-0118 | Герметик ГОСТ 25621-83 полиуретановый однокомпонентный 750 мл(монтажная пена) | шт. | 2.4904 | 2682 | 6679.25
639 | 223-501-0104 РСНБ РК 2022 | Доска подоконная из ПВХ профилей ГОСТ 23166-2021 не ламинированная шириной 300 мм | м | 4.4 | 1565 | 6886
640 | 1115-0108-1902 РСНБ РК 2022 Кзтр и Кэм=1,06 прим. | Отливы оконные наружные из оцинкованной стали с полимерным покрытием шириной 300 мм. Устройство | м | 4.8 | 3427 | 16450
из них:
640.1 |  | затраты на труд рабочих |  |  | 1960 | 9408
|  | в том числе оплата труда рабочих |  |  | 985 | 4728
640.1.1 | 003-0132 | Затраты труда рабочих (средний разряд работы 3,2). Работы отделочные и изоляционные | чел.-ч | 1.9973 | 4712 | 9411.18
640.2 |  | машины и механизмы |  |  | 10 | 48
|  | в том числе оплата труда машинистов |  |  | 2 | 10
640.2.1 | 343-302-0201 | Дрели электрические | маш.-ч | 0.34344 | 15 | 5.15
640.2.2 | 343-302-0301 | Шуруповерты строительно-монтажные | маш.-ч | 0.019334 | 26 | 0.5
640.2.3 | 314-102-0101 | Краны на автомобильном ходу максимальной грузоподъёмностью 10 т | маш.-ч | 0.0030528 | 12921 | 39.45
|  | в т.ч. затраты труда машинистов, экипаж 1 чел. | чел.-ч | 0.0030528 | 3888 | 11.87
640.2.4 | 343-101-0101 | Ножницы электрические | маш.-ч | 0.03816 | 99 | 3.78
640.3 |  | материалы, изделия и конструкции |  |  | 1457 | 6994
640.3.1 | 222-529-0501 | Профиль направляющий Г-образный из оцинкованной стали КПГ размерами 40 мм х 40 мм | м | 5.04 | 462 | 2328.48
640.3.2 | 261-105-0601 | Герметик силиконовый, 310 мл | шт. | 0.2064 | 1253 | 258.62
640.3.3 | 261-107-0998 | Шуруп-саморез оцинкованный с полусферической головкой и прессшайбой 4,2х16 мм | шт. | 6.576 | 3 | 19.73
640.3.4 | 261-107-0815 | Водоотлив оконный шириной планки 250 мм из оцинкованной стали с полимерным покрытием | м | 5.04 | 865 | 4359.6
640.3.5 | 261-107-0996 | Заклепка вытяжная комбинированная, алюминиевая головка, стальной стержень | кг | 0.015125 | 1993 | 30.14
641 | 1115-0108-1901 РСНБ РК 2022 Кзтр и Кэм=1,06 прим. | Откосы оконные внутренние шириной 250 мм. Устройство | м | 14.4 | 2024 | 29146
из них:
641.1 |  | затраты на труд рабочих |  |  | 1960 | 28224
|  | в том числе оплата труда рабочих |  |  | 985 | 14184
641.1.1 | 003-0132 | Затраты труда рабочих (средний разряд работы 3,2). Работы отделочные и изоляционные | чел.-ч | 5.9918 | 4712 | 28233.55
641.2 |  | машины и механизмы |  |  | 10 | 144
|  | в том числе оплата труда машинистов |  |  | 2 | 29
641.2.1 | 343-302-0201 | Дрели электрические | маш.-ч | 1.0303 | 15 | 15.45
641.2.2 | 343-302-0301 | Шуруповерты строительно-монтажные | маш.-ч | 0.058003 | 26 | 1.51
641.2.3 | 314-102-0101 | Краны на автомобильном ходу максимальной грузоподъёмностью 10 т | маш.-ч | 0.0091584 | 12921 | 118.34
|  | в т.ч. затраты труда машинистов, экипаж 1 чел. | чел.-ч | 0.0091584 | 3888 | 35.61
641.2.4 | 343-101-0101 | Ножницы электрические | маш.-ч | 0.11448 | 99 | 11.33
641.3 |  | материалы, изделия и конструкции |  |  | 54 | 778
641.3.1 | 261-105-0601 | Герметик силиконовый, 310 мл | шт. | 0.6192 | 1253 | 775.86
642 | ценовая экспертиза 2024-0329. НДЦС РК 8.04-07-2023, п. 3.7, Кмат=0,982 | Профиль стартовый для ПВХ панелей 10мм. | м | 14.4 | 127.66 | 1838
643 | ценовая экспертиза 2024-0329. НДЦС РК 8.04-07-2023, п. 3.7, Кмат=0,982 | Сэндвич панель толщиной 10 мм. | м2 | 3.6 | 1590.84 | 5727
644 | ценовая экспертиза 2024-0329. НДЦС РК 8.04-07-2023, п. 3.7, Кмат=0,982 | Профиль ПВХ F-образный для панелей 10мм, 3000мм, цвет белый. | м | 14.4 | 82.49 | 1188
645 | 1115-0108-1901 РСНБ РК 2022 Кзтр и Кэм=1,06 прим. | Откосы оконные наружные шириной 150 мм. Устройство | м | 14.4 | 4219 | 60754
из них:
645.1 |  | затраты на труд рабочих |  |  | 1960 | 28224
|  | в том числе оплата труда рабочих |  |  | 985 | 14184
645.1.1 | 003-0132 | Затраты труда рабочих (средний разряд работы 3,2). Работы отделочные и изоляционные | чел.-ч | 5.9918 | 4712 | 28233.55
645.2 |  | машины и механизмы |  |  | 10 | 144
|  | в том числе оплата труда машинистов |  |  | 2 | 29
645.2.1 | 343-302-0201 | Дрели электрические | маш.-ч | 1.0303 | 15 | 15.45
645.2.2 | 343-302-0301 | Шуруповерты строительно-монтажные | маш.-ч | 0.058003 | 26 | 1.51
645.2.3 | 314-102-0101 | Краны на автомобильном ходу максимальной грузоподъёмностью 10 т | маш.-ч | 0.0091584 | 12921 | 118.34
|  | в т.ч. затраты труда машинистов, экипаж 1 чел. | чел.-ч | 0.0091584 | 3888 | 35.61
645.2.4 | 343-101-0101 | Ножницы электрические | маш.-ч | 0.11448 | 99 | 11.33
645.3 |  | материалы, изделия и конструкции |  |  | 2249 | 32386
645.3.1 | 222-529-0501 | Профиль направляющий Г-образный из оцинкованной стали КПГ размерами 40 мм х 40 мм | м | 15.12 | 462 | 6985.44
645.3.2 | 261-105-0601 | Герметик силиконовый, 310 мл | шт. | 0.6192 | 1253 | 775.86
645.3.3 | 261-107-0998 | Шуруп-саморез оцинкованный с полусферической головкой и прессшайбой 4,2х16 мм | шт. | 19.728 | 3 | 59.18
645.3.4 | 261-107-0605 | Откосная планка шириной 250 мм из оцинкованной стали с полимерным покрытием | м | 15.12 | 954 | 14424.48
645.3.5 | 261-107-0608 | Планка угловая равнополочная из оцинкованного листа t-0,5 мм с полимерным покрытием, шириной полки 50 мм | м | 15.12 | 665 | 10054.8
645.3.6 | 261-107-0996 | Заклепка вытяжная комбинированная, алюминиевая головка, стальной стержень | кг | 0.045374 | 1993 | 90.43
646 | 1113-0301-1406 РСНБ РК 2022 Кзтр и Кэм=1,06 прим.. ТЧ 13 табл.2 п.3.60 Кзтр=1,1, Кэм=1,1, Кмр=1,1 | Поверхности металлические. Окраска эмалями. Окраска и огрунтовка решетчатых поверхностей, применены коэффициенты к затратам труда рабочих-строителей - 1,1; к времени эксплуатации машин - 1,1; к расходу материалов - 1,1 | м2 | 7 | 138 | 966
из них:
646.1 |  | затраты на труд рабочих |  |  | 124 | 868
|  | в том числе оплата труда рабочих |  |  | 62 | 434
646.1.1 | 003-0135 | Затраты труда рабочих (средний разряд работы 3,5). Работы отделочные и изоляционные | чел.-ч | 0.1736 | 4979 | 864.35
646.2 |  | машины и механизмы |  |  | 4 | 28
646.2.1 | 314-502-0301 | Лебедки электрические тяговым усилием до 5,79 кН (0,59 т) | маш.-ч | 0.0008162 | 39 | 0.03
646.2.2 | 314-503-0601 | Автопогрузчики, грузоподъёмность 5 т | маш.-ч | 0.0008162 | 11830 | 9.66
|  | в т.ч. затраты труда машинистов, экипаж 1 чел. | чел.-ч | 0.0008162 | 2722 | 2.22
646.2.3 | 331-101-0101 | Автомобили бортовые грузоподъёмностью до 5 т | маш.-ч | 0.0008162 | 8343 | 6.81
|  | в т.ч. затраты труда машинистов, экипаж 1 чел. | чел.-ч | 0.0008162 | 2722 | 2.22
646.2.4 | 313-402-0101 | Агрегаты окрасочные высокого давления для окраски поверхностей конструкций, 1 кВт | маш.-ч | 0.053053 | 198 | 10.5
646.3 |  | материалы, изделия и конструкции |  |  | 10 | 70
646.3.1 | 236-104-0102 | Уайт-спирит ГОСТ 3134-78 | т | 0.0001078 | 675666 | 72.84
647 | 236-203-0212 СпрСЦ 04.2024 | Эмаль термостойкая СТ РК 3262-2018 антикорозионная быстросохнущая износостойкая на основе синтетических алкидных смол, с декоративным "молотковым" эффектом типа Q- Al H Last Coat | т | 0.001022 | 4517861 | 4617
648 | 1110-0501-0201 РСНБ РК 2022 Кзтр и Кэм=1,12 Изм. и доп. вып. 28 К=0,8 ЭСН РК 8.04-01-2022, п. 3.17, таблица 1 | Проемы дверные наружные и внутренние площадью до 3 м2 в каменных стенах. Демонтаж | м2 | 8.4 | 4076 | 34238
из них:
648.1 |  | затраты на труд рабочих |  |  | 3622 | 30425
|  | в том числе оплата труда рабочих |  |  | 1803 | 15145
648.1.1 | 002-0133 | Затраты труда рабочих (средний разряд работы 3,3). Работы по устройству несущих и ограждающих конструкций | чел.-ч | 6.2782 | 4845 | 30417.69
648.2 |  | машины и механизмы |  |  | 454 | 3813
|  | в том числе оплата труда машинистов |  |  | 153 | 1285
648.2.1 | 314-504-0501 | Подъемники мачтовые высотой подъема 50 м | маш.-ч | 0.2416 | 6112 | 1476.64
|  | в т.ч. затраты труда машинистов, экипаж 1 чел. | чел.-ч | 0.2416 | 2278 | 550.36
648.2.2 | 343-302-0301 | Шуруповерты строительно-монтажные | маш.-ч | 1.5738 | 26 | 40.92
648.2.3 | 331-101-0101 | Автомобили бортовые грузоподъёмностью до 5 т | маш.-ч | 0.26869 | 8343 | 2241.7
|  | в т.ч. затраты труда машинистов, экипаж 1 чел. | чел.-ч | 0.26869 | 2722 | 731.38
648.2.4 | 343-302-0101 | Перфоратор электрический | маш.-ч | 2.4243 | 22 | 53.33
649 | 1110-0501-0804 РСНБ РК 2022 Кзтр и Кэм=1,12 Изм. и доп. вып. 28 | Проемы дверные внутренние площадью более 3 м2 в каменных стенах и перегородках. Установка блоков из алюминиевых профилей | м2 | 8.4 | 4771 | 40076
из них:
649.1 |  | затраты на труд рабочих |  |  | 4187 | 35171
|  | в том числе оплата труда рабочих |  |  | 2084 | 17506
649.1.1 | 002-0132 | Затраты труда рабочих (средний разряд работы 3,2). Работы по устройству несущих и ограждающих конструкций | чел.-ч | 7.392 | 4757 | 35163.74
649.2 |  | машины и механизмы |  |  | 101 | 849
|  | в том числе оплата труда машинистов |  |  | 32 | 269
649.2.1 | 314-504-0501 | Подъемники мачтовые высотой подъема 50 м | маш.-ч | 0.030106 | 6112 | 184.01
|  | в т.ч. затраты труда машинистов, экипаж 1 чел. | чел.-ч | 0.030106 | 2278 | 68.58
649.2.2 | 343-302-0301 | Шуруповерты строительно-монтажные | маш.-ч | 0.33681 | 26 | 8.76
649.2.3 | 314-102-0101 | Краны на автомобильном ходу максимальной грузоподъёмностью 10 т | маш.-ч | 0.030106 | 12921 | 388.99
|  | в т.ч. затраты труда машинистов, экипаж 1 чел. | чел.-ч | 0.030106 | 3888 | 117.05
649.2.4 | 331-101-0101 | Автомобили бортовые грузоподъёмностью до 5 т | маш.-ч | 0.030106 | 8343 | 251.17
|  | в т.ч. затраты труда машинистов, экипаж 1 чел. | чел.-ч | 0.030106 | 2722 | 81.95
649.2.5 | 343-302-0101 | Перфоратор электрический | маш.-ч | 0.70936 | 22 | 15.61
649.3 |  | материалы, изделия и конструкции |  |  | 483 | 4056
649.3.1 | 235-202-0118 | Герметик ГОСТ 25621-83 полиуретановый однокомпонентный 750 мл(монтажная пена) | шт. | 1.512 | 2682 | 4055.18
650 | 223-205-1312 РСНБ РК 2022 | Блок дверной наружный из алюминиевых профилей толщиной от 68 мм до 72 мм стандартного цвета, глухим заполнением нижней части, с заполнением верхней части двухкамерным стеклопакетом ГОСТ 23747-2015 двупольный, ДМА С 24-15 | м2 | 8.4 | 86301 | 724928
651 | 1146-0302-0601 РСНБ РК 2022 Кзтр и Кэм=1,12 | Стены, полы бетонные. Пробивка борозд площадью сечения до 20 см2 | м борозд | 25 | 2146 | 53650
из них:
651.1 |  | затраты на труд рабочих |  |  | 1443 | 36075
|  | в том числе оплата труда рабочих |  |  | 713 | 17825
651.1.1 | 006-0138 | Затраты труда рабочих (средний разряд работы 3,8). Специальные работы в грунтах, работы по устройству конструкций башенного и мачтового типа, промышленных печей и труб | чел.-ч | 6.7725 | 5326 | 36070.34
651.2 |  | машины и механизмы |  |  | 703 | 17575
|  | в том числе оплата труда машинистов |  |  | 223 | 5575
651.2.1 | 315-102-0102 | Компрессоры передвижные с двигателем внутреннего сгорания давлением до 686 кПа (7 атм), производительность 5 м3/мин | маш.-ч | 2.0468 | 8417 | 17227.92
|  | в т.ч. затраты труда машинистов, экипаж 1 чел. | чел.-ч | 2.0468 | 2722 | 5571.39
651.2.2 | 343-401-0201 | Молотки отбойные пневматические при работе от передвижных компрессорных станций | маш.-ч | 4.0936 | 87 | 356.14
652 | 1121-0102-0101 РСНБ РК 2022 Кзтр и Кэм=1,12 | Короба (кабель-каналы) ПВХ периметром до 60 мм. Прокладка | м | 19.1 | 1163 | 22213
из них:
652.1 |  | затраты на труд рабочих |  |  | 1138 | 21736
|  | в том числе оплата труда рабочих |  |  | 553 | 10562
652.1.1 | 004-0133 | Затраты труда рабочих (средний разряд работы 3,3). Работы по устройству внутренних и наружных инженерных систем | чел.-ч | 4.3854 | 4954 | 21725.07
652.2 |  | машины и механизмы |  |  | 4 | 76
652.2.1 | 343-302-0201 | Дрели электрические | маш.-ч | 0.57758 | 15 | 8.66
652.2.2 | 343-202-0201 | Машины шлифовальные угловые | маш.-ч | 0.77653 | 35 | 27.18
652.2.3 | 343-302-0301 | Шуруповерты строительно-монтажные | маш.-ч | 1.2835 | 26 | 33.37
652.2.4 | 331-101-0101 | Автомобили бортовые грузоподъёмностью до 5 т | маш.-ч | 0.0006418 | 8343 | 5.35
|  | в т.ч. затраты труда машинистов, экипаж 1 чел. | чел.-ч | 0.0006418 | 2722 | 1.75
652.2.5 | 343-302-0101 | Перфоратор электрический | маш.-ч | 1.23 | 22 | 27.06
652.3 |  | материалы, изделия и конструкции |  |  | 21 | 401
652.3.1 | 217-105-0102 | Дюбель полипропиленовый универсальный с шурупами | кг | 0.3438 | 1186 | 407.75
653 | 243-907-0103 РСНБ РК 2022 | Канал кабельный из ПВХ, размерами 16 мм х 16 мм | м | 19.673 | 101 | 1987
654 | 1121-0201-0201 РСНБ РК 2022 Кзтр и Кэм=1,12 Изм. и доп. вып. 28 | Провода сечением до 6 мм2. Прокладка в проложенных коробах (кабель-каналах) | м | 40 | 319 | 12760
из них:
654.1 |  | затраты на труд рабочих |  |  | 302 | 12080
|  | в том числе оплата труда рабочих |  |  | 148 | 5920
654.1.1 | 004-0134 | Затраты труда рабочих (средний разряд работы 3,4). Работы по устройству внутренних и наружных инженерных систем | чел.-ч | 2.4 | 5046 | 12110.4
654.2 |  | машины и механизмы |  |  | 1 | 40
654.2.1 | 343-302-0301 | Шуруповерты строительно-монтажные | маш.-ч | 0.5152 | 26 | 13.4
654.2.2 | 314-102-0101 | Краны на автомобильном ходу максимальной грузоподъёмностью 10 т | маш.-ч | 0.000896 | 12921 | 11.58
|  | в т.ч. затраты труда машинистов, экипаж 1 чел. | чел.-ч | 0.000896 | 3888 | 3.48
654.2.3 | 331-101-0101 | Автомобили бортовые грузоподъёмностью до 5 т | маш.-ч | 0.000896 | 8343 | 7.48
|  | в т.ч. затраты труда машинистов, экипаж 1 чел. | чел.-ч | 0.000896 | 2722 | 2.44
654.2.4 | 343-302-0101 | Перфоратор электрический | маш.-ч | 0.97664 | 22 | 21.49
654.3 |  | материалы, изделия и конструкции |  |  | 16 | 640
654.3.1 | 243-902-1401 | Соединительный изолирующий зажим СИЗ-2 сечение от 3 до 10 мм2 | 100 шт. | 0.16 | 2250 | 360
654.3.2 | 217-105-0102 | Дюбель полипропиленовый универсальный с шурупами | кг | 0.084 | 1186 | 99.62
654.3.3 | 247-216-1101 | Изолента прорезиненная на ХБ основе | кг | 0.064 | 3255 | 208.32
655 | 243-105-0503 РСНБ РК 2022 | Кабель силовой число жил 3, напряжение 0,66 кВ ГОСТ 31996-2012, марки ВВГ 3х2,5 (ок)-0,66 | м | 41.2 | 491 | 20229
656 | 1121-0202-0201 РСНБ РК 2022 Кзтр и Кэм=1,12 Изм. и доп. вып. 28 | Выключатели одноклавишные и двухклавишные, штепсельные розетки для скрытой проводки. Установка | шт. | 1 | 1243 | 1243
из них:
656.1 |  | затраты на труд рабочих |  |  | 1194 | 1194
|  | в том числе оплата труда рабочих |  |  | 581 | 581
656.1.1 | 004-0133 | Затраты труда рабочих (средний разряд работы 3,3). Работы по устройству внутренних и наружных инженерных систем | чел.-ч | 0.2409 | 4954 | 1193.42
656.2 |  | машины и механизмы |  |  | 1 | 1
656.2.1 | 331-101-0101 | Автомобили бортовые грузоподъёмностью до 5 т | маш.-ч | 0.0001232 | 8343 | 1.03
|  | в т.ч. затраты труда машинистов, экипаж 1 чел. | чел.-ч | 0.0001232 | 2722 | 0.34
656.3 |  | материалы, изделия и конструкции |  |  | 48 | 48
656.3.1 | 216-103-0101 | Гипсовое вяжущее ГОСТ 125-2018 марки Г-3 | т | 3e-05 | 35441 | 1.06
656.3.2 | 261-303-0102 | Коробки монтажные установочные для твердых стен модели КМ40001, диаметром 63 мм, глубиной 40 мм | шт. | 1.02 | 42 | 42.84
656.3.3 | 247-216-1101 | Изолента прорезиненная на ХБ основе | кг | 0.0011 | 3255 | 3.58
657 | 247-212-0104 РСНБ РК 2022 | Выключатель скрытой проводки ГОСТ 30850.2.1-2002 Двухклавишный, до 250 В, от 4 А до 10 А, IP20 | шт. | 1.02 | 536 | 547
658 | 1308-0303-0601 РСНБ РК 2022 Кзтр и Кэм=1,09 Изм. и доп. вып. 28 | Автомат одно-, двух-, трехполюсный на ток до 25 А. Установка на конструкции на стене или колонне | шт. | 1 | 8896 | 8896
из них:
658.1 |  | затраты на труд рабочих |  |  | 5999 | 5999
|  | в том числе оплата труда рабочих |  |  | 2921 | 2921
658.1.1 | 004-0139 | Затраты труда рабочих (средний разряд работы 3,9). Работы по устройству внутренних и наружных инженерных систем | чел.-ч | 1.09 | 5504 | 5999.36
658.2 |  | машины и механизмы |  |  | 36 | 36
658.2.1 | 343-302-0201 | Дрели электрические | маш.-ч | 0.0436 | 15 | 0.65
658.2.2 | 315-103-0501 | Установки постоянного тока для ручной дуговой сварки | маш.-ч | 0.1417 | 250 | 35.43
658.3 |  | материалы, изделия и конструкции |  |  | 2861 | 2861
658.3.1 | 222-509-0801 | Конструкции стальные индивидуальные решетчатые ГОСТ 23118-2012 сварные массой до 0,1 т | т | 0.001 | 1147327 | 1147.33
658.3.2 | 217-101-0107 | Болт с гайкой и шайбой ГОСТ ISO 8992-2015 строительный | т | 4.9e-05 | 954056 | 46.75
658.3.3 | 261-107-0224 | Дюбели распорные полипропиленовые | 100 шт. | 0.014 | 594 | 8.32
658.3.4 | 261-107-0914 | Вазелин технический | кг | 0.006 | 939 | 5.63
658.3.5 | 261-107-0450 | Шпагат бумажный ГОСТ 17308-88 | кг | 0.001 | 401 | 0.4
658.3.6 | 261-107-0458 | Нитки швейные ГОСТ 6309-93 | кг | 0.001 | 1416 | 1.42
658.3.7 | 252-207-3979 | Перемычки гибкие, тип ПГС-50 | шт. | 1 | 1446 | 1446
658.3.8 | 261-201-0361 | Лак электроизоляционный 318 ГОСТ Р 52165-2003 | кг | 0.006 | 246 | 1.48
658.3.9 | 217-302-0105 | Электрод типа Э42А, Э46А, Э50А ГОСТ 9467-75, марки УОНИ-13/45 диаметром 4 мм | кг | 0.07 | 1234 | 86.38
658.3.10 | 261-107-0961 | Бирки маркировочные | 100 шт. | 0.02 | 1438 | 28.76
658.3.11 | 236-203-0109 | Эмаль атмосферостойкая СТ РК 3262-2018 ПФ-115 | т | 3.6e-05 | 884809 | 31.85
658.3.12 | 247-216-1102 | Изолента ПВХ | кг | 0.012 | 4837 | 58.04
659 | 247-204-0613 РСНБ РК 2022 | Выключатель автоматический типа ВА47-29 - характеристика "B" 1P 16А 4,5 кА "B" | шт. | 1 | 763 | 763
Минизал 1 этаж
660 | 1146-0401-1103 РСНБ РК 2022 Кзтр и Кэм=1,12 | Заполнение дверных и воротных проемов деревянное. Разборка | м2 | 3.6 | 4769 | 17168
из них:
660.1 |  | затраты на труд рабочих |  |  | 4239 | 15260
|  | в том числе оплата труда рабочих |  |  | 2097 | 7549
660.1.1 | 006-0124 | Затраты труда рабочих (средний разряд работы 2,4). Специальные работы в грунтах, работы по устройству конструкций башенного и мачтового типа, промышленных печей и труб | чел.-ч | 3.6752 | 4152 | 15259.6
660.2 |  | машины и механизмы |  |  | 530 | 1908
|  | в том числе оплата труда машинистов |  |  | 197 | 709
660.2.1 | 314-504-0501 | Подъемники мачтовые высотой подъема 50 м | маш.-ч | 0.31208 | 6112 | 1907.41
|  | в т.ч. затраты труда машинистов, экипаж 1 чел. | чел.-ч | 0.31208 | 2278 | 710.91
661 | 1110-0107-0106 РСНБ РК 2022 Кзтр и Кэм=1,12 Изм. и доп. вып. 28 | Проемы дверные площадью до 3 м2 во внутренних стенах и перегородках. Установка блоков на распорных дюбелях | м2 | 5.4 | 6155 | 33237
из них:
661.1 |  | затраты на труд рабочих |  |  | 5197 | 28064
|  | в том числе оплата труда рабочих |  |  | 2587 | 13970
661.1.1 | 002-0132 | Затраты труда рабочих (средний разряд работы 3,2). Работы по устройству несущих и ограждающих конструкций | чел.-ч | 5.8984 | 4757 | 28058.78
661.2 |  | машины и механизмы |  |  | 252 | 1361
|  | в том числе оплата труда машинистов |  |  | 79 | 427
661.2.1 | 343-302-0201 | Дрели электрические | маш.-ч | 0.95316 | 15 | 14.3
661.2.2 | 314-504-0501 | Подъемники мачтовые высотой подъема 50 м | маш.-ч | 0.012096 | 6112 | 73.93
|  | в т.ч. затраты труда машинистов, экипаж 1 чел. | чел.-ч | 0.012096 | 2278 | 27.55
661.2.3 | 343-302-0301 | Шуруповерты строительно-монтажные | маш.-ч | 0.28849 | 26 | 7.5
661.2.4 | 314-102-0101 | Краны на автомобильном ходу максимальной грузоподъёмностью 10 т | маш.-ч | 0.012096 | 12921 | 156.29
|  | в т.ч. затраты труда машинистов, экипаж 1 чел. | чел.-ч | 0.012096 | 3888 | 47.03
661.2.5 | 331-101-0101 | Автомобили бортовые грузоподъёмностью до 5 т | маш.-ч | 0.12882 | 8343 | 1074.77
|  | в т.ч. затраты труда машинистов, экипаж 1 чел. | чел.-ч | 0.12882 | 2722 | 350.65
661.2.6 | 343-204-0101 | Фреза столярная | маш.-ч | 0.24676 | 122 | 30.1
661.3 |  | материалы, изделия и конструкции |  |  | 706 | 3812
661.3.1 | 217-108-0101 | Гвоздь ГОСТ 283-75 строительный | кг | 0.0378 | 861 | 32.55
661.3.2 | 217-105-0103 | Дюбель полипропиленовый гвоздевой со стальным оцинкованным стержнем | кг | 0.2808 | 1086 | 304.95
661.3.3 | 235-202-0118 | Герметик ГОСТ 25621-83 полиуретановый однокомпонентный 750 мл(монтажная пена) | шт. | 1.296 | 2682 | 3475.87
662 | 223-201-0201 РСНБ РК 2022 | Блок дверной внутренний с декоративной облицовкой поливинилхлоридной пленкой СТ РК 943-92 однопольный с глухими полотнами ДГ 21-6П, ДГ 21-7П, ДГ 21-8П | м2 | 1.4 | 20902 | 29263
663 | 223-201-0202 РСНБ РК 2022 | Блок дверной внутренний с декоративной облицовкой поливинилхлоридной пленкой СТ РК 943-92 однопольный с глухими полотнами ДГ 21-9П, ДГ 21-10П | м2 | 4 | 19229 | 76916
664 | 223-504-0302 РСНБ РК 2022 | Петли дверные | шт. | 6 | 531 | 3186
665 | 223-502-0304 РСНБ РК 2022 | Замок ГОСТ 5089-2011 цилиндровый врезной с защелкой, управляемой ручками и от ключа ЗВ7 | шт. | 2 | 4853 | 9706
666 | 1110-0111-0401 РСНБ РК 2022 Кзтр и Кэм=1,12 | Наличники. Установка и крепление | м коробок | 21.4 | 377 | 8068
из них:
666.1 |  | затраты на труд рабочих |  |  | 367 | 7854
|  | в том числе оплата труда рабочих |  |  | 183 | 3916
666.1.1 | 002-0125 | Затраты труда рабочих (средний разряд работы 2,5). Работы по устройству несущих и ограждающих конструкций | чел.-ч | 1.8746 | 4198 | 7869.74
666.2 |  | машины и механизмы |  |  | 4 | 85
|  | в том числе оплата труда машинистов |  |  | 1 | 21
666.2.1 | 331-101-0101 | Автомобили бортовые грузоподъёмностью до 5 т | маш.-ч | 0.0095872 | 8343 | 79.99
|  | в т.ч. затраты труда машинистов, экипаж 1 чел. | чел.-ч | 0.0095872 | 2722 | 26.1
666.3 |  | материалы, изделия и конструкции |  |  | 6 | 129
666.3.1 | 217-108-0101 | Гвоздь ГОСТ 283-75 строительный | кг | 0.15194 | 861 | 130.82
667 | 223-503-0102 РСНБ РК 2022 | Наличник дверной с декоративной облицовкой поливинилхлоридной пленкой ГОСТ 8242-88 | м | 21.4 | 589 | 12605
668 | 1207-0101-0301 РСНБ РК 2022 Кзтр и Кэм=1,09 | Плинтусы деревянные и из пластмассовых материалов. Разборка | м | 25 | 159 | 3975
из них:
668.1 |  | затраты на труд рабочих |  |  | 159 | 3975
|  | в том числе оплата труда рабочих |  |  | 78 | 1950
668.1.1 | 009-0120 | Затраты труда рабочих (средний разряд работы 2). Работы по ремонту зданий и сооружений | чел.-ч | 1.0275 | 3862 | 3968.21
669 | 1111-0101-4003 РСНБ РК 2022 Кзтр и Кэм=1,06 | Плинтуса поливинилхлоридные. Установка на самонарезающих винтах | м плинтусов | 25 | 571 | 14275
из них:
669.1 |  | затраты на труд рабочих |  |  | 370 | 9250
|  | в том числе оплата труда рабочих |  |  | 186 | 4650
669.1.1 | 003-0138 | Затраты труда рабочих (средний разряд работы 3,8). Работы отделочные и изоляционные | чел.-ч | 1.765 | 5244 | 9255.66
669.2 |  | машины и механизмы |  |  | 7 | 175
|  | в том числе оплата труда машинистов |  |  | 2 | 50
669.2.1 | 343-302-0201 | Дрели электрические | маш.-ч | 0.35245 | 15 | 5.29
669.2.2 | 314-504-0501 | Подъемники мачтовые высотой подъема 50 м | маш.-ч | 0.00795 | 6112 | 48.59
|  | в т.ч. затраты труда машинистов, экипаж 1 чел. | чел.-ч | 0.00795 | 2278 | 18.11
669.2.3 | 343-302-0301 | Шуруповерты строительно-монтажные | маш.-ч | 0.53265 | 26 | 13.85
669.2.4 | 331-101-0101 | Автомобили бортовые грузоподъёмностью до 5 т | маш.-ч | 0.0106 | 8343 | 88.44
|  | в т.ч. затраты труда машинистов, экипаж 1 чел. | чел.-ч | 0.0106 | 2722 | 28.85
669.3 |  | материалы, изделия и конструкции |  |  | 194 | 4850
669.3.1 | 233-204-0102 | Плинтус поливинилхлоридный ГОСТ 19111-2001 | м | 25.25 | 179 | 4519.75
669.3.2 | 217-105-0102 | Дюбель полипропиленовый универсальный с шурупами | кг | 0.275 | 1186 | 326.15
670 | 1207-0101-0201 РСНБ РК 2022 Кзтр и Кэм=1,09 | Полы дощатые. Разборка покрытия | м2 | 31 | 1472 | 45632
из них:
670.1 |  | затраты на труд рабочих |  |  | 1415 | 43865
|  | в том числе оплата труда рабочих |  |  | 698 | 21638
670.1.1 | 009-0120 | Затраты труда рабочих (средний разряд работы 2). Работы по ремонту зданий и сооружений | чел.-ч | 11.3522 | 3862 | 43842.2
670.2 |  | машины и механизмы |  |  | 57 | 1767
|  | в том числе оплата труда машинистов |  |  | 21 | 651
670.2.1 | 314-504-0501 | Подъемники мачтовые высотой подъема 50 м | маш.-ч | 0.29059 | 6112 | 1776.11
|  | в т.ч. затраты труда машинистов, экипаж 1 чел. | чел.-ч | 0.29059 | 2278 | 661.97
671 | 1111-0101-3408 РСНБ РК 2022 Кзтр и Кэм=1,06 Изм. и доп. вып. 37 | Покрытие ламинированное напольное. Укладка бесклеевым (замковым) способом | м2 покрытия | 31 | 1570 | 48670
из них:
671.1 |  | затраты на труд рабочих |  |  | 1295 | 40145
|  | в том числе оплата труда рабочих |  |  | 651 | 20181
671.1.1 | 003-0134 | Затраты труда рабочих (средний разряд работы 3,4). Работы отделочные и изоляционные | чел.-ч | 8.215 | 4889 | 40163.14
671.2 |  | машины и механизмы |  |  | 182 | 5642
|  | в том числе оплата труда машинистов |  |  | 57 | 1767
671.2.1 | 343-102-0101 | Пила дисковая электрическая | маш.-ч | 0.99237 | 18 | 17.86
671.2.2 | 314-504-0501 | Подъемники мачтовые высотой подъема 50 м | маш.-ч | 0.25959 | 6112 | 1586.64
|  | в т.ч. затраты труда машинистов, экипаж 1 чел. | чел.-ч | 0.25959 | 2278 | 591.36
671.2.3 | 314-102-0101 | Краны на автомобильном ходу максимальной грузоподъёмностью 10 т | маш.-ч | 0.17744 | 12921 | 2292.75
|  | в т.ч. затраты труда машинистов, экипаж 1 чел. | чел.-ч | 0.17744 | 3888 | 689.9
671.2.4 | 331-101-0101 | Автомобили бортовые грузоподъёмностью до 5 т | маш.-ч | 0.17744 | 8343 | 1480.42
|  | в т.ч. затраты труда машинистов, экипаж 1 чел. | чел.-ч | 0.17744 | 2722 | 483
671.2.5 | 343-501-0101 | Пылесосы промышленные | маш.-ч | 1.643 | 154 | 253.02
671.3 |  | материалы, изделия и конструкции |  |  | 93 | 2883
671.3.1 | 233-102-0502 | Подложка звукоизоляционная рулонного типа для напольных покрытий из вспененного полиэтилена, толщиной 3 мм | м2 | 31.62 | 91 | 2877.42
672 | 233-201-0103 РСНБ РК 2022 | Ламинат ГОСТ 32304-2013 класс 33 | м2 | 32.24 | 5609 | 180834
673 | 1115-0405-0113 РСНБ РК 2022 Кзтр и Кэм=1,06 Изм. и доп. вып. 28 | Потолки, подготовленные под окраску. Окраска акриловыми водоэмульсионными составами за один раз | м2 окрашиваемой поверхности | 31 | 1361 | 42191
из них:
673.1 |  | затраты на труд рабочих |  |  | 1248 | 38688
|  | в том числе оплата труда рабочих |  |  | 626 | 19406
673.1.1 | 003-0139 | Затраты труда рабочих (средний разряд работы 3,9). Работы отделочные и изоляционные | чел.-ч | 7.2509 | 5333 | 38669.05
673.2 |  | машины и механизмы |  |  | 3 | 93
|  | в том числе оплата труда машинистов |  |  | 1 | 31
673.2.1 | 314-504-0501 | Подъемники мачтовые высотой подъема 50 м | маш.-ч | 0.003286 | 6112 | 20.08
|  | в т.ч. затраты труда машинистов, экипаж 1 чел. | чел.-ч | 0.003286 | 2278 | 7.49
673.2.2 | 331-101-0101 | Автомобили бортовые грузоподъёмностью до 5 т | маш.-ч | 0.006572 | 8343 | 54.83
|  | в т.ч. затраты труда машинистов, экипаж 1 чел. | чел.-ч | 0.006572 | 2722 | 17.89
673.3 |  | материалы, изделия и конструкции |  |  | 110 | 3410
673.3.1 | 236-202-0403 | Краска водно-дисперсионная акриловая СТ РК ГОСТ Р 52020-2007 матовая протирающаяся для внутренних работ | кг | 7.75 | 278 | 2154.5
673.3.2 | 236-101-0116 | Грунтовка водно-дисперсионная акриловая глубокого проникновения для внутренних и наружных работ СТ РК ГОСТ Р 52020-2007 | кг | 3.72 | 326 | 1212.72
673.3.3 | 218-103-0201 | Ветошь | кг | 0.0279 | 1103 | 30.77
674 | 1115-0405-0114 РСНБ РК 2022 Кзтр и Кэм=1,06 Изм. и доп. вып. 28 | Потолки, подготовленные под окраску. Окраска акриловыми водоэмульсионными составами. Добавлять на следующий слой к норме 11-150405-0113 | м2 окрашиваемой поверхности | 31 | 729 | 22599
из них:
674.1 |  | затраты на труд рабочих |  |  | 685 | 21235
|  | в том числе оплата труда рабочих |  |  | 345 | 10695
674.1.1 | 003-0139 | Затраты труда рабочих (средний разряд работы 3,9). Работы отделочные и изоляционные | чел.-ч | 3.9835 | 5333 | 21244.01
674.2 |  | машины и механизмы |  |  | 1 | 31
674.2.1 | 314-504-0501 | Подъемники мачтовые высотой подъема 50 м | маш.-ч | 0.0006572 | 6112 | 4.02
|  | в т.ч. затраты труда машинистов, экипаж 1 чел. | чел.-ч | 0.0006572 | 2278 | 1.5
674.2.2 | 331-101-0101 | Автомобили бортовые грузоподъёмностью до 5 т | маш.-ч | 0.003286 | 8343 | 27.42
|  | в т.ч. затраты труда машинистов, экипаж 1 чел. | чел.-ч | 0.003286 | 2722 | 8.94
674.3 |  | материалы, изделия и конструкции |  |  | 43 | 1333
674.3.1 | 236-202-0403 | Краска водно-дисперсионная акриловая СТ РК ГОСТ Р 52020-2007 матовая протирающаяся для внутренних работ | кг | 4.65 | 278 | 1292.7
674.3.2 | 218-103-0201 | Ветошь | кг | 0.0186 | 1103 | 20.52
675 | 1115-0405-0111 РСНБ РК 2022 Кзтр и Кэм=1,06 Изм. и доп. вып. 28 | Стены, подготовленные под окраску. Окраска акриловыми водоэмульсионными составами за один раз | м2 окрашиваемой поверхности | 68 | 1158 | 78744
из них:
675.1 |  | затраты на труд рабочих |  |  | 1045 | 71060
|  | в том числе оплата труда рабочих |  |  | 526 | 35768
675.1.1 | 003-0138 | Затраты труда рабочих (средний разряд работы 3,8). Работы отделочные и изоляционные | чел.-ч | 13.5592 | 5244 | 71104.44
675.2 |  | машины и механизмы |  |  | 3 | 204
|  | в том числе оплата труда машинистов |  |  | 1 | 68
675.2.1 | 314-504-0501 | Подъемники мачтовые высотой подъема 50 м | маш.-ч | 0.007208 | 6112 | 44.06
|  | в т.ч. затраты труда машинистов, экипаж 1 чел. | чел.-ч | 0.007208 | 2278 | 16.42
675.2.2 | 331-101-0101 | Автомобили бортовые грузоподъёмностью до 5 т | маш.-ч | 0.014416 | 8343 | 120.27
|  | в т.ч. затраты труда машинистов, экипаж 1 чел. | чел.-ч | 0.014416 | 2722 | 39.24
675.3 |  | материалы, изделия и конструкции |  |  | 110 | 7480
675.3.1 | 236-202-0403 | Краска водно-дисперсионная акриловая СТ РК ГОСТ Р 52020-2007 матовая протирающаяся для внутренних работ | кг | 17 | 278 | 4726
675.3.2 | 236-101-0116 | Грунтовка водно-дисперсионная акриловая глубокого проникновения для внутренних и наружных работ СТ РК ГОСТ Р 52020-2007 | кг | 8.16 | 326 | 2660.16
675.3.3 | 218-103-0201 | Ветошь | кг | 0.0612 | 1103 | 67.5
676 | 1115-0405-0112 РСНБ РК 2022 Кзтр и Кэм=1,06 Изм. и доп. вып. 28 | Стены, подготовленные под окраску. Окраска акриловыми водоэмульсионными составами. Добавлять на следующий слой к норме 11-150405-0111 | м2 окрашиваемой поверхности | 68 | 593 | 40324
из них:
676.1 |  | затраты на труд рабочих |  |  | 549 | 37332
|  | в том числе оплата труда рабочих |  |  | 276 | 18768
676.1.1 | 003-0138 | Затраты труда рабочих (средний разряд работы 3,8). Работы отделочные и изоляционные | чел.-ч | 7.1196 | 5244 | 37335.18
676.2 |  | машины и механизмы |  |  | 1 | 68
676.2.1 | 314-504-0501 | Подъемники мачтовые высотой подъема 50 м | маш.-ч | 0.0014416 | 6112 | 8.81
|  | в т.ч. затраты труда машинистов, экипаж 1 чел. | чел.-ч | 0.0014416 | 2278 | 3.28
676.2.2 | 331-101-0101 | Автомобили бортовые грузоподъёмностью до 5 т | маш.-ч | 0.007208 | 8343 | 60.14
|  | в т.ч. затраты труда машинистов, экипаж 1 чел. | чел.-ч | 0.007208 | 2722 | 19.62
676.3 |  | материалы, изделия и конструкции |  |  | 43 | 2924
676.3.1 | 236-202-0403 | Краска водно-дисперсионная акриловая СТ РК ГОСТ Р 52020-2007 матовая протирающаяся для внутренних работ | кг | 10.2 | 278 | 2835.6
676.3.2 | 218-103-0201 | Ветошь | кг | 0.0408 | 1103 | 45
677 | 1146-0401-1102 РСНБ РК 2022 Кзтр и Кэм=1,12 | Заполнение оконных проемов деревянное без подоконных досок. Разборка | м2 | 6.4 | 7577 | 48493
из них:
677.1 |  | затраты на труд рабочих |  |  | 7047 | 45101
|  | в том числе оплата труда рабочих |  |  | 3487 | 22317
677.1.1 | 006-0124 | Затраты труда рабочих (средний разряд работы 2,4). Специальные работы в грунтах, работы по устройству конструкций башенного и мачтового типа, промышленных печей и труб | чел.-ч | 10.8621 | 4152 | 45099.36
677.2 |  | машины и механизмы |  |  | 530 | 3392
|  | в том числе оплата труда машинистов |  |  | 197 | 1261
677.2.1 | 314-504-0501 | Подъемники мачтовые высотой подъема 50 м | маш.-ч | 0.5548 | 6112 | 3390.96
|  | в т.ч. затраты труда машинистов, экипаж 1 чел. | чел.-ч | 0.5548 | 2278 | 1263.84
678 | 1110-0501-0102 РСНБ РК 2022 Кзтр и Кэм=1,12 Изм. и доп. вып. 28 | Проемы оконные площадью более 2 м2. Установка блоков из ПВХ профилей глухих | м2 | 6.4 | 7564 | 48410
из них:
678.1 |  | затраты на труд рабочих |  |  | 4976 | 31846
|  | в том числе оплата труда рабочих |  |  | 2477 | 15853
678.1.1 | 002-0132 | Затраты труда рабочих (средний разряд работы 3,2). Работы по устройству несущих и ограждающих конструкций | чел.-ч | 6.695 | 4757 | 31848.31
678.2 |  | машины и механизмы |  |  | 548 | 3507
|  | в том числе оплата труда машинистов |  |  | 186 | 1190
678.2.1 | 314-504-0501 | Подъемники мачтовые высотой подъема 50 м | маш.-ч | 0.21647 | 6112 | 1323.09
|  | в т.ч. затраты труда машинистов, экипаж 1 чел. | чел.-ч | 0.21647 | 2278 | 493.13
678.2.2 | 343-302-0301 | Шуруповерты строительно-монтажные | маш.-ч | 0.68956 | 26 | 17.93
678.2.3 | 331-101-0101 | Автомобили бортовые грузоподъёмностью до 5 т | маш.-ч | 0.2559 | 8343 | 2134.95
|  | в т.ч. затраты труда машинистов, экипаж 1 чел. | чел.-ч | 0.2559 | 2722 | 696.55
678.2.4 | 343-302-0101 | Перфоратор электрический | маш.-ч | 1.0623 | 22 | 23.37
678.3 |  | материалы, изделия и конструкции |  |  | 2040 | 13057
678.3.1 | 223-503-0502 | Лента бутиловая диффузионная | м | 3.2 | 121 | 387.2
678.3.2 | 223-503-0503 | Лента ПСУЛ | м | 0.096 | 259 | 24.86
678.3.3 | 223-503-0504 | Лента бутиловая | м | 14.72 | 89 | 1310.08
678.3.4 | 235-202-0118 | Герметик ГОСТ 25621-83 полиуретановый однокомпонентный 750 мл(монтажная пена) | шт. | 4.224 | 2682 | 11328.77
679 | 223-102-0606 РСНБ РК 2022 | Блок оконный из ПВХ профилей толщиной 70 мм трехстворчатый одинарной конструкции ГОСТ 30674-99 со стеклопакетом двухкамерным, не открывающийся: глухой | м2 | 6.4 | 42013 | 268883
680 | 1115-0108-1901 РСНБ РК 2022 Кзтр и Кэм=1,06 прим. | Откосы оконные внутренние шириной 50 мм. Устройство | м | 7.8 | 2024 | 15787
из них:
680.1 |  | затраты на труд рабочих |  |  | 1960 | 15288
|  | в том числе оплата труда рабочих |  |  | 985 | 7683
680.1.1 | 003-0132 | Затраты труда рабочих (средний разряд работы 3,2). Работы отделочные и изоляционные | чел.-ч | 3.2456 | 4712 | 15293.17
680.2 |  | машины и механизмы |  |  | 10 | 78
|  | в том числе оплата труда машинистов |  |  | 2 | 16
680.2.1 | 343-302-0201 | Дрели электрические | маш.-ч | 0.55809 | 15 | 8.37
680.2.2 | 343-302-0301 | Шуруповерты строительно-монтажные | маш.-ч | 0.031418 | 26 | 0.82
680.2.3 | 314-102-0101 | Краны на автомобильном ходу максимальной грузоподъёмностью 10 т | маш.-ч | 0.0049608 | 12921 | 64.1
|  | в т.ч. затраты труда машинистов, экипаж 1 чел. | чел.-ч | 0.0049608 | 3888 | 19.29
680.2.4 | 343-101-0101 | Ножницы электрические | маш.-ч | 0.06201 | 99 | 6.14
680.3 |  | материалы, изделия и конструкции |  |  | 54 | 421
680.3.1 | 261-105-0601 | Герметик силиконовый, 310 мл | шт. | 0.3354 | 1253 | 420.26
681 | ценовая экспертиза 2024-0329. НДЦС РК 8.04-07-2023, п. 3.7, Кмат=0,982 | Профиль стартовый для ПВХ панелей 10мм. | м | 7.8 | 127.66 | 996
682 | ценовая экспертиза 2024-0329. НДЦС РК 8.04-07-2023, п. 3.7, Кмат=0,982 | Сэндвич панель толщиной 10 мм. | м2 | 0.39 | 1590.84 | 620
683 | ценовая экспертиза 2024-0329. НДЦС РК 8.04-07-2023, п. 3.7, Кмат=0,982 | Профиль ПВХ F-образный для панелей 10мм, 3000мм, цвет белый. | м | 7.8 | 82.49 | 643
684 | 1115-0108-1901 РСНБ РК 2022 Кзтр и Кэм=1,06 прим. | Откосы оконные наружные шириной 150 мм. Устройство | м | 7.8 | 4219 | 32908
из них:
684.1 |  | затраты на труд рабочих |  |  | 1960 | 15288
|  | в том числе оплата труда рабочих |  |  | 985 | 7683
684.1.1 | 003-0132 | Затраты труда рабочих (средний разряд работы 3,2). Работы отделочные и изоляционные | чел.-ч | 3.2456 | 4712 | 15293.17
684.2 |  | машины и механизмы |  |  | 10 | 78
|  | в том числе оплата труда машинистов |  |  | 2 | 16
684.2.1 | 343-302-0201 | Дрели электрические | маш.-ч | 0.55809 | 15 | 8.37
684.2.2 | 343-302-0301 | Шуруповерты строительно-монтажные | маш.-ч | 0.031418 | 26 | 0.82
684.2.3 | 314-102-0101 | Краны на автомобильном ходу максимальной грузоподъёмностью 10 т | маш.-ч | 0.0049608 | 12921 | 64.1
|  | в т.ч. затраты труда машинистов, экипаж 1 чел. | чел.-ч | 0.0049608 | 3888 | 19.29
684.2.4 | 343-101-0101 | Ножницы электрические | маш.-ч | 0.06201 | 99 | 6.14
684.3 |  | материалы, изделия и конструкции |  |  | 2249 | 17542
684.3.1 | 222-529-0501 | Профиль направляющий Г-образный из оцинкованной стали КПГ размерами 40 мм х 40 мм | м | 8.19 | 462 | 3783.78
684.3.2 | 261-105-0601 | Герметик силиконовый, 310 мл | шт. | 0.3354 | 1253 | 420.26
684.3.3 | 261-107-0998 | Шуруп-саморез оцинкованный с полусферической головкой и прессшайбой 4,2х16 мм | шт. | 10.686 | 3 | 32.06
684.3.4 | 261-107-0605 | Откосная планка шириной 250 мм из оцинкованной стали с полимерным покрытием | м | 8.19 | 954 | 7813.26
684.3.5 | 261-107-0608 | Планка угловая равнополочная из оцинкованного листа t-0,5 мм с полимерным покрытием, шириной полки 50 мм | м | 8.19 | 665 | 5446.35
684.3.6 | 261-107-0996 | Заклепка вытяжная комбинированная, алюминиевая головка, стальной стержень | кг | 0.024578 | 1993 | 48.98
Туалеты на центральном входе
685 | 1146-0401-1103 РСНБ РК 2022 Кзтр и Кэм=1,12 | Заполнение дверных и воротных проемов деревянное. Разборка | м2 | 7.2 | 4769 | 34337
из них:
685.1 |  | затраты на труд рабочих |  |  | 4239 | 30521
|  | в том числе оплата труда рабочих |  |  | 2097 | 15098
685.1.1 | 006-0124 | Затраты труда рабочих (средний разряд работы 2,4). Специальные работы в грунтах, работы по устройству конструкций башенного и мачтового типа, промышленных печей и труб | чел.-ч | 7.3505 | 4152 | 30519.19
685.2 |  | машины и механизмы |  |  | 530 | 3816
|  | в том числе оплата труда машинистов |  |  | 197 | 1418
685.2.1 | 314-504-0501 | Подъемники мачтовые высотой подъема 50 м | маш.-ч | 0.62415 | 6112 | 3814.83
|  | в т.ч. затраты труда машинистов, экипаж 1 чел. | чел.-ч | 0.62415 | 2278 | 1421.82
686 | 1110-0107-0106 РСНБ РК 2022 Кзтр и Кэм=1,12 Изм. и доп. вып. 28 | Проемы дверные площадью до 3 м2 во внутренних стенах и перегородках. Установка блоков на распорных дюбелях | м2 | 7.2 | 6155 | 44316
из них:
686.1 |  | затраты на труд рабочих |  |  | 5197 | 37418
|  | в том числе оплата труда рабочих |  |  | 2587 | 18626
686.1.1 | 002-0132 | Затраты труда рабочих (средний разряд работы 3,2). Работы по устройству несущих и ограждающих конструкций | чел.-ч | 7.8646 | 4757 | 37411.71
686.2 |  | машины и механизмы |  |  | 252 | 1815
|  | в том числе оплата труда машинистов |  |  | 79 | 569
686.2.1 | 343-302-0201 | Дрели электрические | маш.-ч | 1.2709 | 15 | 19.06
686.2.2 | 314-504-0501 | Подъемники мачтовые высотой подъема 50 м | маш.-ч | 0.016128 | 6112 | 98.57
|  | в т.ч. затраты труда машинистов, экипаж 1 чел. | чел.-ч | 0.016128 | 2278 | 36.74
686.2.3 | 343-302-0301 | Шуруповерты строительно-монтажные | маш.-ч | 0.38465 | 26 | 10
686.2.4 | 314-102-0101 | Краны на автомобильном ходу максимальной грузоподъёмностью 10 т | маш.-ч | 0.016128 | 12921 | 208.39
|  | в т.ч. затраты труда машинистов, экипаж 1 чел. | чел.-ч | 0.016128 | 3888 | 62.71
686.2.5 | 331-101-0101 | Автомобили бортовые грузоподъёмностью до 5 т | маш.-ч | 0.17176 | 8343 | 1433.02
|  | в т.ч. затраты труда машинистов, экипаж 1 чел. | чел.-ч | 0.17176 | 2722 | 467.54
686.2.6 | 343-204-0101 | Фреза столярная | маш.-ч | 0.32901 | 122 | 40.14
686.3 |  | материалы, изделия и конструкции |  |  | 706 | 5083
686.3.1 | 217-108-0101 | Гвоздь ГОСТ 283-75 строительный | кг | 0.0504 | 861 | 43.39
686.3.2 | 217-105-0103 | Дюбель полипропиленовый гвоздевой со стальным оцинкованным стержнем | кг | 0.3744 | 1086 | 406.6
686.3.3 | 235-202-0118 | Герметик ГОСТ 25621-83 полиуретановый однокомпонентный 750 мл(монтажная пена) | шт. | 1.728 | 2682 | 4634.5
687 | 223-201-0201 РСНБ РК 2022 | Блок дверной внутренний с декоративной облицовкой поливинилхлоридной пленкой СТ РК 943-92 однопольный с глухими полотнами ДГ 21-6П, ДГ 21-7П, ДГ 21-8П | м2 | 7.2 | 20902 | 150494
688 | 223-504-0302 РСНБ РК 2022 | Петли дверные | шт. | 12 | 531 | 6372
689 | 223-502-0304 РСНБ РК 2022 | Замок ГОСТ 5089-2011 цилиндровый врезной с защелкой, управляемой ручками и от ключа ЗВ7 | шт. | 6 | 4853 | 29118
690 | 1110-0111-0401 РСНБ РК 2022 Кзтр и Кэм=1,12 | Наличники. Установка и крепление | м коробок | 55.2 | 377 | 20810
из них:
690.1 |  | затраты на труд рабочих |  |  | 367 | 20258
|  | в том числе оплата труда рабочих |  |  | 183 | 10102
690.1.1 | 002-0125 | Затраты труда рабочих (средний разряд работы 2,5). Работы по устройству несущих и ограждающих конструкций | чел.-ч | 4.8355 | 4198 | 20299.51
690.2 |  | машины и механизмы |  |  | 4 | 221
|  | в том числе оплата труда машинистов |  |  | 1 | 55
690.2.1 | 331-101-0101 | Автомобили бортовые грузоподъёмностью до 5 т | маш.-ч | 0.02473 | 8343 | 206.32
|  | в т.ч. затраты труда машинистов, экипаж 1 чел. | чел.-ч | 0.02473 | 2722 | 67.31
690.3 |  | материалы, изделия и конструкции |  |  | 6 | 331
690.3.1 | 217-108-0101 | Гвоздь ГОСТ 283-75 строительный | кг | 0.39192 | 861 | 337.44
691 | 223-503-0102 РСНБ РК 2022 | Наличник дверной с декоративной облицовкой поливинилхлоридной пленкой ГОСТ 8242-88 | м | 55.2 | 589 | 32513
Кровля козырька запасного выхода центральной столовой. Западная сторона. Отм. +3,00м
692 | 1109-0701-0127 РСНБ РК 2022 Кзтр и Кэм=1,12 прим. | Каркас кровли. Сборка с помощью лебедок ручных (с установкой и снятием их в процессе работы) или вручную (мелких деталей) | т конструкций | 0.083 | 769395 | 63860
из них:
692.1 |  | затраты на труд рабочих |  |  | 734899 | 60997
|  | в том числе оплата труда рабочих |  |  | 365837 | 30364
692.1.1 | 002-0140 | Затраты труда рабочих (средний разряд работы 4). Работы по устройству несущих и ограждающих конструкций | чел.-ч | 11.1552 | 5468 | 60996.63
692.2 |  | машины и механизмы |  |  | 27284 | 2265
|  | в том числе оплата труда машинистов |  |  | 6262 | 520
692.2.1 | 343-302-0201 | Дрели электрические | маш.-ч | 0.027888 | 15 | 0.42
692.2.2 | 314-102-0302 | Краны на автомобильном ходу при работе на монтаже технологического оборудования максимальной грузоподъёмностью 10 т | маш.-ч | 0.04648 | 13439 | 624.64
|  | в т.ч. затраты труда машинистов, экипаж 1 чел. | чел.-ч | 0.04648 | 3888 | 180.71
692.2.3 | 343-202-0101 | Машины шлифовальные электрические | маш.-ч | 0.10226 | 52 | 5.32
692.2.4 | 314-502-0304 | Лебедки электрические тяговым усилием свыше 19,62 до 31,39 кН (3,2 т) | маш.-ч | 0.12736 | 128 | 16.3
692.2.5 | 341-304-0101 | Пресс-ножницы комбинированные | маш.-ч | 0.078086 | 6025 | 470.47
|  | в т.ч. затраты труда машинистов, экипаж 1 чел. | чел.-ч | 0.078086 | 2722 | 212.55
692.2.6 | 315-103-0501 | Установки постоянного тока для ручной дуговой сварки | маш.-ч | 2.8167 | 250 | 704.17
692.2.7 | 331-101-0102 | Автомобили бортовые грузоподъёмностью до 8 т | маш.-ч | 0.04648 | 9333 | 433.8
|  | в т.ч. затраты труда машинистов, экипаж 1 чел. | чел.-ч | 0.04648 | 2722 | 126.52
692.2.8 | 315-202-0501 | Аппарат для газовой сварки и резки | маш.-ч | 0.09296 | 103 | 9.57
692.3 |  | материалы, изделия и конструкции |  |  | 7212 | 598
692.3.1 | 217-605-0101 | Кислород технический газообразный ГОСТ 5583-78 | м3 | 0.2158 | 474 | 102.29
692.3.2 | 217-605-0104 | Пропан-бутан, смесь техническая ГОСТ Р 52087-2018 | кг | 0.0415 | 251 | 10.42
692.3.3 | 261-107-0571 | Электроды, d=5 мм, Э42 ГОСТ 9466-75 | т | 0.0017845 | 272284 | 485.89
693 | 214-205-0202 РСНБ РК 2022 | Труба стальная прямоугольная из углеродистой стали ГОСТ 13663-86 наружными размерами от 42 х 20 мм до 90 х 60 мм | т | 0.0785 | 367478 | 28847
694 | 1109-0402-0101 РСНБ РК 2022 Кзтр и Кэм=1,12 Изм. и доп. вып. 32 | Каркас металлический. Монтаж | т конструкций | 0.083 | 218077 | 18100
из них:
694.1 |  | затраты на труд рабочих |  |  | 163924 | 13606
|  | в том числе оплата труда рабочих |  |  | 81608 | 6773
694.1.1 | 002-0143 | Затраты труда рабочих (средний разряд работы 4,3). Работы по устройству несущих и ограждающих конструкций | чел.-ч | 2.3519 | 5785 | 13605.67
694.2 |  | машины и механизмы |  |  | 48077 | 3991
|  | в том числе оплата труда машинистов |  |  | 10235 | 850
694.2.1 | 315-103-0101 | Выпрямители сварочные однопостовые с номинальным сварочным током 315-500 А | маш.-ч | 1.3014 | 411 | 534.89
694.2.2 | 314-501-0105 | Домкраты гидравлические грузоподъёмностью свыше 63 до 100 т | маш.-ч | 0.0074368 | 36 | 0.27
694.2.3 | 314-104-0102 | Краны на гусеничном ходу максимальной грузоподъёмностью 25 т | маш.-ч | 0.22403 | 13141 | 2944.03
|  | в т.ч. затраты труда машинистов, экипаж 1 чел. | чел.-ч | 0.22403 | 3253 | 728.78
694.2.4 | 314-102-0104 | Краны на автомобильном ходу максимальной грузоподъёмностью 25 т | маш.-ч | 0.0081805 | 23074 | 188.76
|  | в т.ч. затраты труда машинистов, экипаж 1 чел. | чел.-ч | 0.0081805 | 4646 | 38.01
694.2.5 | 343-202-0101 | Машины шлифовальные электрические | маш.-ч | 0.02324 | 52 | 1.21
694.2.6 | 315-103-0701 | Электрические печи для сушки сварочных материалов с регулированием температуры в пределах 80-500°С | маш.-ч | 0.12921 | 220 | 28.43
694.2.7 | 314-102-0101 | Краны на автомобильном ходу максимальной грузоподъёмностью 10 т | маш.-ч | 0.010226 | 12921 | 132.12
|  | в т.ч. затраты труда машинистов, экипаж 1 чел. | чел.-ч | 0.010226 | 3888 | 39.76
694.2.8 | 331-101-0101 | Автомобили бортовые грузоподъёмностью до 5 т | маш.-ч | 0.015803 | 8343 | 131.85
|  | в т.ч. затраты труда машинистов, экипаж 1 чел. | чел.-ч | 0.015803 | 2722 | 43.02
694.2.9 | 315-202-0501 | Аппарат для газовой сварки и резки | маш.-ч | 0.28074 | 103 | 28.92
694.3 |  | материалы, изделия и конструкции |  |  | 6076 | 503
694.3.1 | 217-605-0101 | Кислород технический газообразный ГОСТ 5583-78 | м3 | 0.2158 | 474 | 102.29
694.3.2 | 217-605-0104 | Пропан-бутан, смесь техническая ГОСТ Р 52087-2018 | кг | 0.06474 | 251 | 16.25
694.3.3 | 261-107-0576 | Электроды, d=4 мм, Э46 ГОСТ 9466-75 | т | 0.001328 | 289955 | 385.06
694.3.4 | 217-108-0101 | Гвоздь ГОСТ 283-75 строительный | кг | 0.00083 | 861 | 0.71
695 | 261-107-0202 РСНБ РК 2022 | Болты анкерные СТ РК ИСО 4759-1-2010 | т | 0.00228 | 311740 | 711
696 | 1109-0401-0201 РСНБ РК 2022 Кзтр и Кэм=1,12 Изм. и доп. вып. 32 | Покрытие из профилированного листа. Монтаж | м2 покрытия | 6.08 | 2171 | 13200
из них:
696.1 |  | затраты на труд рабочих |  |  | 1689 | 10269
|  | в том числе оплата труда рабочих |  |  | 841 | 5113
696.1.1 | 002-0132 | Затраты труда рабочих (средний разряд работы 3,2). Работы по устройству несущих и ограждающих конструкций | чел.-ч | 2.1584 | 4757 | 10267.51
696.2 |  | машины и механизмы |  |  | 434 | 2639
|  | в том числе оплата труда машинистов |  |  | 113 | 687
696.2.1 | 315-103-0101 | Выпрямители сварочные однопостовые с номинальным сварочным током 315-500 А | маш.-ч | 0.010895 | 411 | 4.48
696.2.2 | 314-501-0105 | Домкраты гидравлические грузоподъёмностью свыше 63 до 100 т | маш.-ч | 0.059924 | 36 | 2.16
696.2.3 | 343-302-0201 | Дрели электрические | маш.-ч | 0.16411 | 15 | 2.46
696.2.4 | 314-104-0103 | Краны на гусеничном ходу максимальной грузоподъёмностью 40 т | маш.-ч | 0.14368 | 15329 | 2202.51
|  | в т.ч. затраты труда машинистов, экипаж 1 чел. | чел.-ч | 0.14368 | 3888 | 558.64
696.2.5 | 314-102-0104 | Краны на автомобильном ходу максимальной грузоподъёмностью 25 т | маш.-ч | 0.0022472 | 23074 | 51.85
|  | в т.ч. затраты труда машинистов, экипаж 1 чел. | чел.-ч | 0.0022472 | 4646 | 10.44
696.2.6 | 315-103-0701 | Электрические печи для сушки сварочных материалов с регулированием температуры в пределах 80-500°С | маш.-ч | 0.0013619 | 220 | 0.3
696.2.7 | 314-102-0101 | Краны на автомобильном ходу максимальной грузоподъёмностью 10 т | маш.-ч | 0.0143 | 12921 | 184.77
|  | в т.ч. затраты труда машинистов, экипаж 1 чел. | чел.-ч | 0.0143 | 3888 | 55.6
696.2.8 | 331-101-0101 | Автомобили бортовые грузоподъёмностью до 5 т | маш.-ч | 0.021791 | 8343 | 181.8
|  | в т.ч. затраты труда машинистов, экипаж 1 чел. | чел.-ч | 0.021791 | 2722 | 59.31
696.2.9 | 315-202-0501 | Аппарат для газовой сварки и резки | маш.-ч | 0.1144 | 103 | 11.78
696.3 |  | материалы, изделия и конструкции |  |  | 48 | 292
696.3.1 | 217-101-0107 | Болт с гайкой и шайбой ГОСТ ISO 8992-2015 строительный | т | 0.0001338 | 954056 | 127.61
696.3.2 | 217-605-0101 | Кислород технический газообразный ГОСТ 5583-78 | м3 | 0.08512 | 474 | 40.35
696.3.3 | 217-605-0104 | Пропан-бутан, смесь техническая ГОСТ Р 52087-2018 | кг | 0.025536 | 251 | 6.41
696.3.4 | 236-101-0107 | Грунтовка глифталевая ГФ-021 СТ РК ГОСТ Р 51693-2003 | т | 2.86e-05 | 733984 | 20.97
696.3.5 | 236-104-0103 | Растворитель Р-4 ГОСТ 7827-74 | т | 5.5e-06 | 991185 | 5.42
696.3.6 | 217-301-0105 | Электрод типа Э38, Э42, Э46, Э50 ГОСТ 9467-75, марки АНО-4 диаметром 4 мм | кг | 0.037088 | 2284 | 84.71
696.3.7 | 214-209-0802 | Проволока сварочная легированная марки СВ-10НМА с неомедненной поверхностью ГОСТ 2246-70 диаметром 4 мм | кг | 0.002432 | 2146 | 5.22
697 | 214-204-1022 РСНБ РК 2022 | Профилированный лист оцинкованный с полимерным покрытием высотой профиля 18 мм СТ РК EN 508-1-2012 толщиной стали 0,7 мм, толщиной защитного покрытия от 22 мкм до 30 мкм | м2 | 6.992 | 3850 | 26919
698 | 1112-0101-0410 РСНБ РК 2022 Кзтр и Кэм=1,12 Изм. и доп. вып. 28 | Примыкания к стенам и парапетам кровель из профилированного оцинкованного листа. Устройство | м примыканий | 7 | 2492 | 17444
из них:
698.1 |  | затраты на труд рабочих |  |  | 2244 | 15708
|  | в том числе оплата труда рабочих |  |  | 1128 | 7896
698.1.1 | 003-0135 | Затраты труда рабочих (средний разряд работы 3,5). Работы отделочные и изоляционные | чел.-ч | 3.1556 | 4979 | 15711.73
698.2 |  | машины и механизмы |  |  | 29 | 203
|  | в том числе оплата труда машинистов |  |  | 6 | 42
698.2.1 | 343-202-0201 | Машины шлифовальные угловые | маш.-ч | 0.49392 | 35 | 17.29
698.2.2 | 343-302-0301 | Шуруповерты строительно-монтажные | маш.-ч | 0.42336 | 26 | 11.01
698.2.3 | 314-102-0101 | Краны на автомобильном ходу максимальной грузоподъёмностью 10 т | маш.-ч | 0.008624 | 12921 | 111.43
|  | в т.ч. затраты труда машинистов, экипаж 1 чел. | чел.-ч | 0.008624 | 3888 | 33.53
698.2.4 | 331-101-0101 | Автомобили бортовые грузоподъёмностью до 5 т | маш.-ч | 0.003136 | 8343 | 26.16
|  | в т.ч. затраты труда машинистов, экипаж 1 чел. | чел.-ч | 0.003136 | 2722 | 8.54
698.2.5 | 343-101-0101 | Ножницы электрические | маш.-ч | 0.1176 | 99 | 11.64
698.2.6 | 343-302-0101 | Перфоратор электрический | маш.-ч | 0.99568 | 22 | 21.9
698.3 |  | материалы, изделия и конструкции |  |  | 219 | 1533
698.3.1 | 236-202-1012 | Краска аэрозольная, объемом 400 мл | шт. | 0.07 | 1462 | 102.34
698.3.2 | 217-106-0102 | Шуруп ГОСТ 1147-80 кровельный с резиновой прокладкой оцинкованный | кг | 0.22848 | 1372 | 313.47
698.3.3 | 217-105-0103 | Дюбель полипропиленовый гвоздевой со стальным оцинкованным стержнем | кг | 0.0693 | 1086 | 75.26
698.3.4 | 235-202-0119 | Герметик ГОСТ 25621-83 силиконовый 310 мл | шт. | 0.49 | 2117 | 1037.33
699 | 224-104-0308 РСНБ РК 2022 | Лист стальной оцинкованный плоский с полимерным покрытием ГОСТ Р 52146-2003 толщиной стали 0,7 мм | м2 | 2.1 | 3353 | 7041
700 | 1112-0101-0707 РСНБ РК 2022 Кзтр и Кэм=1,12 Изм. и доп. вып. 28 прим. | Водосток наружный. Устройство | м труб | 2.2 | 6357 | 13985
из них:
700.1 |  | затраты на труд рабочих |  |  | 6007 | 13215
|  | в том числе оплата труда рабочих |  |  | 3018 | 6640
700.1.1 | 003-0131 | Затраты труда рабочих (средний разряд работы 3,1). Работы отделочные и изоляционные | чел.-ч | 2.8582 | 4623 | 13213.64
700.2 |  | машины и механизмы |  |  | 247 | 543
|  | в том числе оплата труда машинистов |  |  | 56 | 123
700.2.1 | 314-101-0103 | Краны башенные максимальной грузоподъёмностью 8 т, высота подъема до 41,5 м, максимальный вылет стрелы до 55 м | маш.-ч | 0.026858 | 14028 | 376.76
|  | в т.ч. затраты труда машинистов, экипаж 1 чел. | чел.-ч | 0.026858 | 2722 | 73.11
700.2.2 | 314-102-0101 | Краны на автомобильном ходу максимальной грузоподъёмностью 10 т | маш.-ч | 0.0064064 | 12921 | 82.78
|  | в т.ч. затраты труда машинистов, экипаж 1 чел. | чел.-ч | 0.0064064 | 3888 | 24.91
700.2.3 | 331-101-0101 | Автомобили бортовые грузоподъёмностью до 5 т | маш.-ч | 0.010102 | 8343 | 84.28
|  | в т.ч. затраты труда машинистов, экипаж 1 чел. | чел.-ч | 0.010102 | 2722 | 27.5
700.3 |  | материалы, изделия и конструкции |  |  | 103 | 227
700.3.1 | 214-209-0210 | Проволока стальная термически обработанная, оцинкованная ГОСТ 3282-74 диаметром 3 мм | кг | 0.0858 | 853 | 73.19
700.3.2 | 214-405-0201 | Поковки из квадратных заготовок | т | 0.0002464 | 624577 | 153.9
701 | 224-106-0101 РСНБ РК 2022 прим. | Желоб водосточный металлический оцинкованный с полимерным покрытием круглого сечения диаметром 125 мм | м | 3 | 2253 | 6759
702 | 224-106-0107 РСНБ РК 2022 прим. | Держатель желоба водосточного круглого сечения металлический оцинкованный с полимерным покрытием диаметром 125 мм | шт. | 5 | 1164 | 5820
703 | 224-106-0109 РСНБ РК 2022 прим. | Заглушка желоба водосточного круглого сечения металлическая оцинкованная с полимерным покрытием диаметром 125 мм | шт. | 2 | 904 | 1808
704 | 224-106-0104 РСНБ РК 2022 прим. | Воронка выпускная металлическая оцинкованная с полимерным покрытием круглого сечения диаметром 100 мм | шт. | 1 | 2535 | 2535
705 | 224-106-0102 РСНБ РК 2022 прим. | Труба водосточная металлическая оцинкованная с полимерным покрытием круглого сечения диаметром 100 мм | м | 2.2 | 2554 | 5619
706 | 224-106-0108 РСНБ РК 2022 прим. | Держатель трубы водосточной круглого сечения металлический оцинкованный с полимерным покрытием диаметром 100 мм | шт. | 4 | 1310 | 5240
707 | 224-106-0111 РСНБ РК 2022 прим. | Отвод металлический оцинкованный круглого сечения диаметром 100 мм | шт. | 1 | 3667 | 3667
708 | 1109-0401-0201 РСНБ РК 2022 Кзтр и Кэм=1,12 Изм. и доп. вып. 32 | Покрытие из профилированного листа. Монтаж | м2 покрытия | 6 | 2171 | 13026
из них:
708.1 |  | затраты на труд рабочих |  |  | 1689 | 10134
|  | в том числе оплата труда рабочих |  |  | 841 | 5046
708.1.1 | 002-0132 | Затраты труда рабочих (средний разряд работы 3,2). Работы по устройству несущих и ограждающих конструкций | чел.-ч | 2.13 | 4757 | 10132.41
708.2 |  | машины и механизмы |  |  | 434 | 2604
|  | в том числе оплата труда машинистов |  |  | 113 | 678
708.2.1 | 315-103-0101 | Выпрямители сварочные однопостовые с номинальным сварочным током 315-500 А | маш.-ч | 0.010752 | 411 | 4.42
708.2.2 | 314-501-0105 | Домкраты гидравлические грузоподъёмностью свыше 63 до 100 т | маш.-ч | 0.059136 | 36 | 2.13
708.2.3 | 343-302-0201 | Дрели электрические | маш.-ч | 0.16195 | 15 | 2.43
708.2.4 | 314-104-0103 | Краны на гусеничном ходу максимальной грузоподъёмностью 40 т | маш.-ч | 0.14179 | 15329 | 2173.53
|  | в т.ч. затраты труда машинистов, экипаж 1 чел. | чел.-ч | 0.14179 | 3888 | 551.29
708.2.5 | 314-102-0104 | Краны на автомобильном ходу максимальной грузоподъёмностью 25 т | маш.-ч | 0.0022176 | 23074 | 51.17
|  | в т.ч. затраты труда машинистов, экипаж 1 чел. | чел.-ч | 0.0022176 | 4646 | 10.3
708.2.6 | 315-103-0701 | Электрические печи для сушки сварочных материалов с регулированием температуры в пределах 80-500°С | маш.-ч | 0.001344 | 220 | 0.3
708.2.7 | 314-102-0101 | Краны на автомобильном ходу максимальной грузоподъёмностью 10 т | маш.-ч | 0.014112 | 12921 | 182.34
|  | в т.ч. затраты труда машинистов, экипаж 1 чел. | чел.-ч | 0.014112 | 3888 | 54.87
708.2.8 | 331-101-0101 | Автомобили бортовые грузоподъёмностью до 5 т | маш.-ч | 0.021504 | 8343 | 179.41
|  | в т.ч. затраты труда машинистов, экипаж 1 чел. | чел.-ч | 0.021504 | 2722 | 58.53
708.2.9 | 315-202-0501 | Аппарат для газовой сварки и резки | маш.-ч | 0.1129 | 103 | 11.63
708.3 |  | материалы, изделия и конструкции |  |  | 48 | 288
708.3.1 | 217-101-0107 | Болт с гайкой и шайбой ГОСТ ISO 8992-2015 строительный | т | 0.000132 | 954056 | 125.94
708.3.2 | 217-605-0101 | Кислород технический газообразный ГОСТ 5583-78 | м3 | 0.084 | 474 | 39.82
708.3.3 | 217-605-0104 | Пропан-бутан, смесь техническая ГОСТ Р 52087-2018 | кг | 0.0252 | 251 | 6.33
708.3.4 | 236-101-0107 | Грунтовка глифталевая ГФ-021 СТ РК ГОСТ Р 51693-2003 | т | 2.82e-05 | 733984 | 20.7
708.3.5 | 236-104-0103 | Растворитель Р-4 ГОСТ 7827-74 | т | 5.4e-06 | 991185 | 5.35
708.3.6 | 217-301-0105 | Электрод типа Э38, Э42, Э46, Э50 ГОСТ 9467-75, марки АНО-4 диаметром 4 мм | кг | 0.0366 | 2284 | 83.59
708.3.7 | 214-209-0802 | Проволока сварочная легированная марки СВ-10НМА с неомедненной поверхностью ГОСТ 2246-70 диаметром 4 мм | кг | 0.0024 | 2146 | 5.15
709 | 214-204-1022 РСНБ РК 2022 | Профилированный лист оцинкованный с полимерным покрытием высотой профиля 18 мм СТ РК EN 508-1-2012 толщиной стали 0,7 мм, толщиной защитного покрытия от 22 мкм до 30 мкм | м2 | 6.9 | 3850 | 26565
710 | 1211-0102-1501 РСНБ РК 2022 Кзтр и Кэм=1,09 Изм. и доп. вып. 28 | Штукатурка фасадов. Ремонт сухой растворной смесью | м2 | 1.4 | 4269 | 5977
из них:
710.1 |  | затраты на труд рабочих |  |  | 3924 | 5494
|  | в том числе оплата труда рабочих |  |  | 1937 | 2712
710.1.1 | 009-0147 | Затраты труда рабочих (средний разряд работы 4,7). Работы по ремонту зданий и сооружений | чел.-ч | 0.87752 | 6261 | 5494.15
710.2 |  | машины и механизмы |  |  | 345 | 483
|  | в том числе оплата труда машинистов |  |  | 154 | 216
710.2.1 | 314-504-0501 | Подъемники мачтовые высотой подъема 50 м | маш.-ч | 0.0086982 | 6112 | 53.16
|  | в т.ч. затраты труда машинистов, экипаж 1 чел. | чел.-ч | 0.0086982 | 2278 | 19.81
710.2.2 | 313-101-0602 | Растворосмесители передвижные, до 250 л | маш.-ч | 0.086066 | 4994 | 429.82
|  | в т.ч. затраты труда машинистов, экипаж 1 чел. | чел.-ч | 0.086066 | 2278 | 196.06
711 | 232-501-0403 РСНБ РК 2022 | Смесь сухая шпатлевочная на цементной основе СТ РК 1168-2006 | кг | 7.7 | 53 | 408
712 | 1212-0102-0804 РСНБ РК 2022 Кзтр и Кэм=1,09 Изм. и доп. вып. 28 прим. | Фасады простые. Окраска по подготовленной поверхности за 2 раза с земли и лесов | м2 | 14 | 701 | 9814
из них:
712.1 |  | затраты на труд рабочих |  |  | 656 | 9184
|  | в том числе оплата труда рабочих |  |  | 324 | 4536
712.1.1 | 009-0131 | Затраты труда рабочих (средний разряд работы 3,1). Работы по ремонту зданий и сооружений | чел.-ч | 1.953 | 4707 | 9192.77
712.2 |  | машины и механизмы |  |  | 40 | 560
|  | в том числе оплата труда машинистов |  |  | 3 | 42
712.2.1 | 315-102-0201 | Компрессоры передвижные с электродвигателем давлением 600 кПа (6 атм), производительность 0,5 м3/мин | маш.-ч | 0.92018 | 147 | 135.27
712.2.2 | 314-502-0301 | Лебедки электрические тяговым усилием до 5,79 кН (0,59 т) | маш.-ч | 0.01526 | 39 | 0.6
712.2.3 | 331-101-0101 | Автомобили бортовые грузоподъёмностью до 5 т | маш.-ч | 0.01526 | 8343 | 127.31
|  | в т.ч. затраты труда машинистов, экипаж 1 чел. | чел.-ч | 0.01526 | 2722 | 41.54
712.2.4 | 313-402-0201 | Агрегаты окрасочные с пневматическим распылением для окраски фасадов | маш.-ч | 1.8404 | 156 | 287.1
712.3 |  | материалы, изделия и конструкции |  |  | 5 | 70
712.3.1 | 218-103-0201 | Ветошь | кг | 0.0574 | 1103 | 63.31
713 | 236-202-0402 РСНБ РК 2022 | Краска водно-дисперсионная акриловая СТ РК ГОСТ Р 52020-2007 атмосферостойкая и паропроницаемая для окраски фасадов и влажных помещений, ВД-АК 111 | кг | 7.532 | 497 | 3743
Кровля козырька центрального выхода центральной столовой. Восточная сторона. Отм. +3,7м
714 | 1109-0701-0127 РСНБ РК 2022 Кзтр и Кэм=1,12 | Каркас кровли. Сборка с помощью лебедок ручных (с установкой и снятием их в процессе работы) или вручную (мелких деталей) | т конструкций | 0.12 | 769395 | 92327
из них:
714.1 |  | затраты на труд рабочих |  |  | 734899 | 88188
|  | в том числе оплата труда рабочих |  |  | 365837 | 43900
714.1.1 | 002-0140 | Затраты труда рабочих (средний разряд работы 4). Работы по устройству несущих и ограждающих конструкций | чел.-ч | 16.128 | 5468 | 88187.9
714.2 |  | машины и механизмы |  |  | 27284 | 3274
|  | в том числе оплата труда машинистов |  |  | 6262 | 751
714.2.1 | 343-302-0201 | Дрели электрические | маш.-ч | 0.04032 | 15 | 0.6
714.2.2 | 314-102-0302 | Краны на автомобильном ходу при работе на монтаже технологического оборудования максимальной грузоподъёмностью 10 т | маш.-ч | 0.0672 | 13439 | 903.1
|  | в т.ч. затраты труда машинистов, экипаж 1 чел. | чел.-ч | 0.0672 | 3888 | 261.27
714.2.3 | 343-202-0101 | Машины шлифовальные электрические | маш.-ч | 0.14784 | 52 | 7.69
714.2.4 | 314-502-0304 | Лебедки электрические тяговым усилием свыше 19,62 до 31,39 кН (3,2 т) | маш.-ч | 0.18413 | 128 | 23.57
714.2.5 | 341-304-0101 | Пресс-ножницы комбинированные | маш.-ч | 0.1129 | 6025 | 680.2
|  | в т.ч. затраты труда машинистов, экипаж 1 чел. | чел.-ч | 0.1129 | 2722 | 307.3
714.2.6 | 315-103-0501 | Установки постоянного тока для ручной дуговой сварки | маш.-ч | 4.0723 | 250 | 1018.08
714.2.7 | 331-101-0102 | Автомобили бортовые грузоподъёмностью до 8 т | маш.-ч | 0.0672 | 9333 | 627.18
|  | в т.ч. затраты труда машинистов, экипаж 1 чел. | чел.-ч | 0.0672 | 2722 | 182.92
714.2.8 | 315-202-0501 | Аппарат для газовой сварки и резки | маш.-ч | 0.1344 | 103 | 13.84
714.3 |  | материалы, изделия и конструкции |  |  | 7212 | 865
714.3.1 | 217-605-0101 | Кислород технический газообразный ГОСТ 5583-78 | м3 | 0.312 | 474 | 147.89
714.3.2 | 217-605-0104 | Пропан-бутан, смесь техническая ГОСТ Р 52087-2018 | кг | 0.06 | 251 | 15.06
714.3.3 | 261-107-0571 | Электроды, d=5 мм, Э42 ГОСТ 9466-75 | т | 0.00258 | 272284 | 702.49
715 | 214-205-0202 РСНБ РК 2022 | Труба стальная прямоугольная из углеродистой стали ГОСТ 13663-86 наружными размерами от 42 х 20 мм до 90 х 60 мм | т | 0.12 | 367478 | 44097
716 | 1109-0402-0101 РСНБ РК 2022 Кзтр и Кэм=1,12 Изм. и доп. вып. 32 | Каркас металлический. Монтаж | т конструкций | 0.12 | 218077 | 26169
из них:
716.1 |  | затраты на труд рабочих |  |  | 163924 | 19671
|  | в том числе оплата труда рабочих |  |  | 81608 | 9793
716.1.1 | 002-0143 | Затраты труда рабочих (средний разряд работы 4,3). Работы по устройству несущих и ограждающих конструкций | чел.-ч | 3.4003 | 5785 | 19670.85
716.2 |  | машины и механизмы |  |  | 48077 | 5769
|  | в том числе оплата труда машинистов |  |  | 10235 | 1228
716.2.1 | 315-103-0101 | Выпрямители сварочные однопостовые с номинальным сварочным током 315-500 А | маш.-ч | 1.8816 | 411 | 773.34
716.2.2 | 314-501-0105 | Домкраты гидравлические грузоподъёмностью свыше 63 до 100 т | маш.-ч | 0.010752 | 36 | 0.39
716.2.3 | 314-104-0102 | Краны на гусеничном ходу максимальной грузоподъёмностью 25 т | маш.-ч | 0.3239 | 13141 | 4256.42
|  | в т.ч. затраты труда машинистов, экипаж 1 чел. | чел.-ч | 0.3239 | 3253 | 1053.66
716.2.4 | 314-102-0104 | Краны на автомобильном ходу максимальной грузоподъёмностью 25 т | маш.-ч | 0.011827 | 23074 | 272.9
|  | в т.ч. затраты труда машинистов, экипаж 1 чел. | чел.-ч | 0.011827 | 4646 | 54.95
716.2.5 | 343-202-0101 | Машины шлифовальные электрические | маш.-ч | 0.0336 | 52 | 1.75
716.2.6 | 315-103-0701 | Электрические печи для сушки сварочных материалов с регулированием температуры в пределах 80-500°С | маш.-ч | 0.18682 | 220 | 41.1
716.2.7 | 314-102-0101 | Краны на автомобильном ходу максимальной грузоподъёмностью 10 т | маш.-ч | 0.014784 | 12921 | 191.02
|  | в т.ч. затраты труда машинистов, экипаж 1 чел. | чел.-ч | 0.014784 | 3888 | 57.48
716.2.8 | 331-101-0101 | Автомобили бортовые грузоподъёмностью до 5 т | маш.-ч | 0.022848 | 8343 | 190.62
|  | в т.ч. затраты труда машинистов, экипаж 1 чел. | чел.-ч | 0.022848 | 2722 | 62.19
716.2.9 | 315-202-0501 | Аппарат для газовой сварки и резки | маш.-ч | 0.40589 | 103 | 41.81
716.3 |  | материалы, изделия и конструкции |  |  | 6076 | 729
716.3.1 | 217-605-0101 | Кислород технический газообразный ГОСТ 5583-78 | м3 | 0.312 | 474 | 147.89
716.3.2 | 217-605-0104 | Пропан-бутан, смесь техническая ГОСТ Р 52087-2018 | кг | 0.0936 | 251 | 23.49
716.3.3 | 261-107-0576 | Электроды, d=4 мм, Э46 ГОСТ 9466-75 | т | 0.00192 | 289955 | 556.71
716.3.4 | 217-108-0101 | Гвоздь ГОСТ 283-75 строительный | кг | 0.0012 | 861 | 1.03
717 | 261-107-0202 РСНБ РК 2022 | Болты анкерные СТ РК ИСО 4759-1-2010 | т | 0.00228 | 311740 | 711
718 | 1109-0401-0201 РСНБ РК 2022 Кзтр и Кэм=1,12 Изм. и доп. вып. 32 | Покрытие из профилированного листа. Монтаж | м2 покрытия | 24 | 2171 | 52104
из них:
718.1 |  | затраты на труд рабочих |  |  | 1689 | 40536
|  | в том числе оплата труда рабочих |  |  | 841 | 20184
718.1.1 | 002-0132 | Затраты труда рабочих (средний разряд работы 3,2). Работы по устройству несущих и ограждающих конструкций | чел.-ч | 8.52 | 4757 | 40529.64
718.2 |  | машины и механизмы |  |  | 434 | 10416
|  | в том числе оплата труда машинистов |  |  | 113 | 2712
718.2.1 | 315-103-0101 | Выпрямители сварочные однопостовые с номинальным сварочным током 315-500 А | маш.-ч | 0.043008 | 411 | 17.68
718.2.2 | 314-501-0105 | Домкраты гидравлические грузоподъёмностью свыше 63 до 100 т | маш.-ч | 0.23654 | 36 | 8.52
718.2.3 | 343-302-0201 | Дрели электрические | маш.-ч | 0.64781 | 15 | 9.72
718.2.4 | 314-104-0103 | Краны на гусеничном ходу максимальной грузоподъёмностью 40 т | маш.-ч | 0.56717 | 15329 | 8694.12
|  | в т.ч. затраты труда машинистов, экипаж 1 чел. | чел.-ч | 0.56717 | 3888 | 2205.15
718.2.5 | 314-102-0104 | Краны на автомобильном ходу максимальной грузоподъёмностью 25 т | маш.-ч | 0.0088704 | 23074 | 204.68
|  | в т.ч. затраты труда машинистов, экипаж 1 чел. | чел.-ч | 0.0088704 | 4646 | 41.21
718.2.6 | 315-103-0701 | Электрические печи для сушки сварочных материалов с регулированием температуры в пределах 80-500°С | маш.-ч | 0.005376 | 220 | 1.18
718.2.7 | 314-102-0101 | Краны на автомобильном ходу максимальной грузоподъёмностью 10 т | маш.-ч | 0.056448 | 12921 | 729.36
|  | в т.ч. затраты труда машинистов, экипаж 1 чел. | чел.-ч | 0.056448 | 3888 | 219.47
718.2.8 | 331-101-0101 | Автомобили бортовые грузоподъёмностью до 5 т | маш.-ч | 0.086016 | 8343 | 717.63
|  | в т.ч. затраты труда машинистов, экипаж 1 чел. | чел.-ч | 0.086016 | 2722 | 234.14
718.2.9 | 315-202-0501 | Аппарат для газовой сварки и резки | маш.-ч | 0.45158 | 103 | 46.51
718.3 |  | материалы, изделия и конструкции |  |  | 48 | 1152
718.3.1 | 217-101-0107 | Болт с гайкой и шайбой ГОСТ ISO 8992-2015 строительный | т | 0.000528 | 954056 | 503.74
718.3.2 | 217-605-0101 | Кислород технический газообразный ГОСТ 5583-78 | м3 | 0.336 | 474 | 159.26
718.3.3 | 217-605-0104 | Пропан-бутан, смесь техническая ГОСТ Р 52087-2018 | кг | 0.1008 | 251 | 25.3
718.3.4 | 236-101-0107 | Грунтовка глифталевая ГФ-021 СТ РК ГОСТ Р 51693-2003 | т | 0.0001128 | 733984 | 82.79
718.3.5 | 236-104-0103 | Растворитель Р-4 ГОСТ 7827-74 | т | 2.16e-05 | 991185 | 21.41
718.3.6 | 217-301-0105 | Электрод типа Э38, Э42, Э46, Э50 ГОСТ 9467-75, марки АНО-4 диаметром 4 мм | кг | 0.1464 | 2284 | 334.38
718.3.7 | 214-209-0802 | Проволока сварочная легированная марки СВ-10НМА с неомедненной поверхностью ГОСТ 2246-70 диаметром 4 мм | кг | 0.0096 | 2146 | 20.6
719 | 214-204-1022 РСНБ РК 2022 | Профилированный лист оцинкованный с полимерным покрытием высотой профиля 18 мм СТ РК EN 508-1-2012 толщиной стали 0,7 мм, толщиной защитного покрытия от 22 мкм до 30 мкм | м2 | 27.6 | 3850 | 106260
720 | 1112-0101-0410 РСНБ РК 2022 Кзтр и Кэм=1,12 Изм. и доп. вып. 28 | Примыкания к стенам и парапетам кровель из профилированного оцинкованного листа. Устройство | м примыканий | 15 | 2492 | 37380
из них:
720.1 |  | затраты на труд рабочих |  |  | 2244 | 33660
|  | в том числе оплата труда рабочих |  |  | 1128 | 16920
720.1.1 | 003-0135 | Затраты труда рабочих (средний разряд работы 3,5). Работы отделочные и изоляционные | чел.-ч | 6.762 | 4979 | 33668
720.2 |  | машины и механизмы |  |  | 29 | 435
|  | в том числе оплата труда машинистов |  |  | 6 | 90
720.2.1 | 343-202-0201 | Машины шлифовальные угловые | маш.-ч | 1.0584 | 35 | 37.04
720.2.2 | 343-302-0301 | Шуруповерты строительно-монтажные | маш.-ч | 0.9072 | 26 | 23.59
720.2.3 | 314-102-0101 | Краны на автомобильном ходу максимальной грузоподъёмностью 10 т | маш.-ч | 0.01848 | 12921 | 238.78
|  | в т.ч. затраты труда машинистов, экипаж 1 чел. | чел.-ч | 0.01848 | 3888 | 71.85
720.2.4 | 331-101-0101 | Автомобили бортовые грузоподъёмностью до 5 т | маш.-ч | 0.00672 | 8343 | 56.06
|  | в т.ч. затраты труда машинистов, экипаж 1 чел. | чел.-ч | 0.00672 | 2722 | 18.29
720.2.5 | 343-101-0101 | Ножницы электрические | маш.-ч | 0.252 | 99 | 24.95
720.2.6 | 343-302-0101 | Перфоратор электрический | маш.-ч | 2.1336 | 22 | 46.94
720.3 |  | материалы, изделия и конструкции |  |  | 219 | 3285
720.3.1 | 236-202-1012 | Краска аэрозольная, объемом 400 мл | шт. | 0.15 | 1462 | 219.3
720.3.2 | 217-106-0102 | Шуруп ГОСТ 1147-80 кровельный с резиновой прокладкой оцинкованный | кг | 0.4896 | 1372 | 671.73
720.3.3 | 217-105-0103 | Дюбель полипропиленовый гвоздевой со стальным оцинкованным стержнем | кг | 0.1485 | 1086 | 161.27
720.3.4 | 235-202-0119 | Герметик ГОСТ 25621-83 силиконовый 310 мл | шт. | 1.05 | 2117 | 2222.85
721 | 224-104-0308 РСНБ РК 2022 | Лист стальной оцинкованный плоский с полимерным покрытием ГОСТ Р 52146-2003 толщиной стали 0,7 мм | м2 | 2.7 | 3353 | 9053
722 | 1112-0101-0707 РСНБ РК 2022 Кзтр и Кэм=1,12 Изм. и доп. вып. 28 прим. | Водосток наружный. Устройство | м труб | 4 | 6357 | 25428
из них:
722.1 |  | затраты на труд рабочих |  |  | 6007 | 24028
|  | в том числе оплата труда рабочих |  |  | 3018 | 12072
722.1.1 | 003-0131 | Затраты труда рабочих (средний разряд работы 3,1). Работы отделочные и изоляционные | чел.-ч | 5.1968 | 4623 | 24024.81
722.2 |  | машины и механизмы |  |  | 247 | 988
|  | в том числе оплата труда машинистов |  |  | 56 | 224
722.2.1 | 314-101-0103 | Краны башенные максимальной грузоподъёмностью 8 т, высота подъема до 41,5 м, максимальный вылет стрелы до 55 м | маш.-ч | 0.048832 | 14028 | 685.02
|  | в т.ч. затраты труда машинистов, экипаж 1 чел. | чел.-ч | 0.048832 | 2722 | 132.92
722.2.2 | 314-102-0101 | Краны на автомобильном ходу максимальной грузоподъёмностью 10 т | маш.-ч | 0.011648 | 12921 | 150.5
|  | в т.ч. затраты труда машинистов, экипаж 1 чел. | чел.-ч | 0.011648 | 3888 | 45.29
722.2.3 | 331-101-0101 | Автомобили бортовые грузоподъёмностью до 5 т | маш.-ч | 0.018368 | 8343 | 153.24
|  | в т.ч. затраты труда машинистов, экипаж 1 чел. | чел.-ч | 0.018368 | 2722 | 50
722.3 |  | материалы, изделия и конструкции |  |  | 103 | 412
722.3.1 | 214-209-0210 | Проволока стальная термически обработанная, оцинкованная ГОСТ 3282-74 диаметром 3 мм | кг | 0.156 | 853 | 133.07
722.3.2 | 214-405-0201 | Поковки из квадратных заготовок | т | 0.000448 | 624577 | 279.81
723 | 224-106-0101 РСНБ РК 2022 прим. | Желоб водосточный металлический оцинкованный с полимерным покрытием круглого сечения диаметром 125 мм | м | 7.5 | 2253 | 16898
724 | 224-106-0107 РСНБ РК 2022 прим. | Держатель желоба водосточного круглого сечения металлический оцинкованный с полимерным покрытием диаметром 125 мм | шт. | 15 | 1164 | 17460
725 | 224-106-0109 РСНБ РК 2022 прим. | Заглушка желоба водосточного круглого сечения металлическая оцинкованная с полимерным покрытием диаметром 125 мм | шт. | 2 | 904 | 1808
726 | 224-106-0104 РСНБ РК 2022 прим. | Воронка выпускная металлическая оцинкованная с полимерным покрытием круглого сечения диаметром 100 мм | шт. | 1 | 2535 | 2535
727 | 224-106-0102 РСНБ РК 2022 прим. | Труба водосточная металлическая оцинкованная с полимерным покрытием круглого сечения диаметром 100 мм | м | 4 | 2554 | 10216
728 | 224-106-0108 РСНБ РК 2022 прим. | Держатель трубы водосточной круглого сечения металлический оцинкованный с полимерным покрытием диаметром 100 мм | шт. | 4 | 1310 | 5240
729 | 224-106-0111 РСНБ РК 2022 прим. | Отвод металлический оцинкованный круглого сечения диаметром 100 мм | шт. | 1 | 3667 | 3667
730 | 414-104-0601 РСНБ РК 2022 | Мусор строительный (ручная). Погрузка | т | 2 | 1353 | 2706
731 | 412-101-0103 РСНБ РК 2022 | Перевозка строительных грузов самосвалами в населенных пунктах. Грузоподъемность свыше 5 до 10 т. Расстояние перевозки 3 км | т·км | 6 | 119 | 714
Тамбур банкетного зала
732 | 1212-0104-0501 РСНБ РК 2022 Кзтр и Кэм=1,09 | Очистка вручную от краски известковой с земли и лесов | м2 | 18.2 | 749 | 13632
из них:
732.1 |  | затраты на труд рабочих |  |  | 749 | 13632
|  | в том числе оплата труда рабочих |  |  | 370 | 6734
732.1.1 | 009-0120 | Затраты труда рабочих (средний разряд работы 2). Работы по ремонту зданий и сооружений | чел.-ч | 3.5308 | 3862 | 13635.95
733 | 1115-0206-0202 РСНБ РК 2022 Кзтр и Кэм=1,06 прим. | Стены. Отделка внутренних поверхностей сухими смесями | м2 отделываемой поверхности | 18.2 | 1705 | 31031
из них:
733.1 |  | затраты на труд рабочих |  |  | 1645 | 29939
|  | в том числе оплата труда рабочих |  |  | 827 | 15051
733.1.1 | 003-0135 | Затраты труда рабочих (средний разряд работы 3,5). Работы отделочные и изоляционные | чел.-ч | 6.0151 | 4979 | 29949.18
733.2 |  | машины и механизмы |  |  | 12 | 219
|  | в том числе оплата труда машинистов |  |  | 3 | 55
733.2.1 | 314-504-0501 | Подъемники мачтовые высотой подъема 50 м | маш.-ч | 0.009646 | 6112 | 58.96
|  | в т.ч. затраты труда машинистов, экипаж 1 чел. | чел.-ч | 0.009646 | 2278 | 21.97
733.2.2 | 314-102-0101 | Краны на автомобильном ходу максимальной грузоподъёмностью 10 т | маш.-ч | 0.0057876 | 12921 | 74.78
|  | в т.ч. затраты труда машинистов, экипаж 1 чел. | чел.-ч | 0.0057876 | 3888 | 22.5
733.2.3 | 331-101-0101 | Автомобили бортовые грузоподъёмностью до 5 т | маш.-ч | 0.0057876 | 8343 | 48.29
|  | в т.ч. затраты труда машинистов, экипаж 1 чел. | чел.-ч | 0.0057876 | 2722 | 15.75
733.2.4 | 313-401-0301 | Смесители проточные передвижные для сухих смесей, 25-80 л/мин | маш.-ч | 0.17749 | 178 | 31.59
733.3 |  | материалы, изделия и конструкции |  |  | 48 | 873
733.3.1 | 261-201-0604 | Бумага шлифовальная ГОСТ 6456-82 | кг | 0.455 | 398 | 181.09
733.3.2 | 236-101-0116 | Грунтовка водно-дисперсионная акриловая глубокого проникновения для внутренних и наружных работ СТ РК ГОСТ Р 52020-2007 | кг | 2.1294 | 326 | 694.18
734 | 232-501-0403 РСНБ РК 2022 | Смесь сухая шпатлевочная на цементной основе СТ РК 1168-2006 | кг | 75.0386 | 53 | 3977
735 | 1115-0405-0111 РСНБ РК 2022 Кзтр и Кэм=1,06 Изм. и доп. вып. 28 | Стены, подготовленные под окраску. Окраска акриловыми водоэмульсионными составами за один раз | м2 окрашиваемой поверхности | 18.2 | 1158 | 21076
из них:
735.1 |  | затраты на труд рабочих |  |  | 1045 | 19019
|  | в том числе оплата труда рабочих |  |  | 526 | 9573
735.1.1 | 003-0138 | Затраты труда рабочих (средний разряд работы 3,8). Работы отделочные и изоляционные | чел.-ч | 3.6291 | 5244 | 19030.9
735.2 |  | машины и механизмы |  |  | 3 | 54
|  | в том числе оплата труда машинистов |  |  | 1 | 18
735.2.1 | 314-504-0501 | Подъемники мачтовые высотой подъема 50 м | маш.-ч | 0.0019292 | 6112 | 11.79
|  | в т.ч. затраты труда машинистов, экипаж 1 чел. | чел.-ч | 0.0019292 | 2278 | 4.39
735.2.2 | 331-101-0101 | Автомобили бортовые грузоподъёмностью до 5 т | маш.-ч | 0.0038584 | 8343 | 32.19
|  | в т.ч. затраты труда машинистов, экипаж 1 чел. | чел.-ч | 0.0038584 | 2722 | 10.5
735.3 |  | материалы, изделия и конструкции |  |  | 110 | 2003
735.3.1 | 236-202-0403 | Краска водно-дисперсионная акриловая СТ РК ГОСТ Р 52020-2007 матовая протирающаяся для внутренних работ | кг | 4.55 | 278 | 1264.9
735.3.2 | 236-101-0116 | Грунтовка водно-дисперсионная акриловая глубокого проникновения для внутренних и наружных работ СТ РК ГОСТ Р 52020-2007 | кг | 2.184 | 326 | 711.98
735.3.3 | 218-103-0201 | Ветошь | кг | 0.01638 | 1103 | 18.07
736 | 1115-0405-0112 РСНБ РК 2022 Кзтр и Кэм=1,06 Изм. и доп. вып. 28 | Стены, подготовленные под окраску. Окраска акриловыми водоэмульсионными составами. Добавлять на следующий слой к норме 11-150405-0111 | м2 окрашиваемой поверхности | 18.2 | 593 | 10793
из них:
736.1 |  | затраты на труд рабочих |  |  | 549 | 9992
|  | в том числе оплата труда рабочих |  |  | 276 | 5023
736.1.1 | 003-0138 | Затраты труда рабочих (средний разряд работы 3,8). Работы отделочные и изоляционные | чел.-ч | 1.9055 | 5244 | 9992.65
736.2 |  | машины и механизмы |  |  | 1 | 18
736.2.1 | 314-504-0501 | Подъемники мачтовые высотой подъема 50 м | маш.-ч | 0.0003858 | 6112 | 2.36
|  | в т.ч. затраты труда машинистов, экипаж 1 чел. | чел.-ч | 0.0003858 | 2278 | 0.88
736.2.2 | 331-101-0101 | Автомобили бортовые грузоподъёмностью до 5 т | маш.-ч | 0.0019292 | 8343 | 16.1
|  | в т.ч. затраты труда машинистов, экипаж 1 чел. | чел.-ч | 0.0019292 | 2722 | 5.25
736.3 |  | материалы, изделия и конструкции |  |  | 43 | 783
736.3.1 | 236-202-0403 | Краска водно-дисперсионная акриловая СТ РК ГОСТ Р 52020-2007 матовая протирающаяся для внутренних работ | кг | 2.73 | 278 | 758.94
736.3.2 | 218-103-0201 | Ветошь | кг | 0.01092 | 1103 | 12.04
Фасад
737 | 1211-0102-1501 РСНБ РК 2022 Кзтр и Кэм=1,09 Изм. и доп. вып. 28 | Штукатурка фасадов. Ремонт сухой растворной смесью | м2 | 20 | 4726 | 94520
из них:
737.1 |  | затраты на труд рабочих |  |  | 3924 | 78480
|  | в том числе оплата труда рабочих |  |  | 1937 | 38740
737.1.1 | 009-0147 | Затраты труда рабочих (средний разряд работы 4,7). Работы по ремонту зданий и сооружений | чел.-ч | 12.536 | 6261 | 78487.9
737.2 |  | машины и механизмы |  |  | 345 | 6900
|  | в том числе оплата труда машинистов |  |  | 154 | 3080
737.2.1 | 314-504-0501 | Подъемники мачтовые высотой подъема 50 м | маш.-ч | 0.12426 | 6112 | 759.48
|  | в т.ч. затраты труда машинистов, экипаж 1 чел. | чел.-ч | 0.12426 | 2278 | 283.06
737.2.2 | 313-101-0602 | Растворосмесители передвижные, до 250 л | маш.-ч | 1.2295 | 4994 | 6140.22
|  | в т.ч. затраты труда машинистов, экипаж 1 чел. | чел.-ч | 1.2295 | 2278 | 2800.85
737.3 |  | материалы, изделия и конструкции |  |  | 457 | 9140
737.3.1 | 232-501-0101 | Смесь сухая шпатлевочная на клеевой основе СТ РК 1168-2006 | кг | 110 | 83 | 9130
738 | 1212-0102-0701 РСНБ РК 2022 Кзтр и Кэм=1,09 | Фасады простые. Подготовка поверхностей под окраску: огрунтовка с земли и лесов | м2 | 982 | 211 | 207202
из них:
738.1 |  | затраты на труд рабочих |  |  | 201 | 197382
|  | в том числе оплата труда рабочих |  |  | 99 | 97218
738.1.1 | 009-0131 | Затраты труда рабочих (средний разряд работы 3,1). Работы по ремонту зданий и сооружений | чел.-ч | 41.735 | 4707 | 196446.65
738.2 |  | машины и механизмы |  |  | 10 | 9820
738.2.1 | 315-102-0201 | Компрессоры передвижные с электродвигателем давлением 600 кПа (6 атм), производительность 0,5 м3/мин | маш.-ч | 18.3035 | 147 | 2690.61
738.2.2 | 314-502-0301 | Лебедки электрические тяговым усилием до 5,79 кН (0,59 т) | маш.-ч | 1.0704 | 39 | 41.74
738.2.3 | 331-101-0101 | Автомобили бортовые грузоподъёмностью до 5 т | маш.-ч | 0.10704 | 8343 | 893.02
|  | в т.ч. затраты труда машинистов, экипаж 1 чел. | чел.-ч | 0.10704 | 2722 | 291.36
738.2.4 | 313-402-0201 | Агрегаты окрасочные с пневматическим распылением для окраски фасадов | маш.-ч | 36.607 | 156 | 5710.69
739 | 236-101-0116 РСНБ РК 2022 | Грунтовка водно-дисперсионная акриловая глубокого проникновения для внутренних и наружных работ СТ РК ГОСТ Р 52020-2007 | кг | 158.102 | 326 | 51541
740 | 1212-0102-0804 РСНБ РК 2022 Кзтр и Кэм=1,09 Изм. и доп. вып. 28 | Фасады простые. Окраска по подготовленной поверхности за 2 раза с земли и лесов | м2 | 982 | 701 | 688382
из них:
740.1 |  | затраты на труд рабочих |  |  | 656 | 644192
|  | в том числе оплата труда рабочих |  |  | 324 | 318168
740.1.1 | 009-0131 | Затраты труда рабочих (средний разряд работы 3,1). Работы по ремонту зданий и сооружений | чел.-ч | 136.989 | 4707 | 644807.22
740.2 |  | машины и механизмы |  |  | 40 | 39280
|  | в том числе оплата труда машинистов |  |  | 3 | 2946
740.2.1 | 315-102-0201 | Компрессоры передвижные с электродвигателем давлением 600 кПа (6 атм), производительность 0,5 м3/мин | маш.-ч | 64.5439 | 147 | 9487.96
740.2.2 | 314-502-0301 | Лебедки электрические тяговым усилием до 5,79 кН (0,59 т) | маш.-ч | 1.0704 | 39 | 41.74
740.2.3 | 331-101-0101 | Автомобили бортовые грузоподъёмностью до 5 т | маш.-ч | 1.0704 | 8343 | 8930.18
|  | в т.ч. затраты труда машинистов, экипаж 1 чел. | чел.-ч | 1.0704 | 2722 | 2913.57
740.2.4 | 313-402-0201 | Агрегаты окрасочные с пневматическим распылением для окраски фасадов | маш.-ч | 129.0878 | 156 | 20137.7
740.3 |  | материалы, изделия и конструкции |  |  | 5 | 4910
740.3.1 | 218-103-0201 | Ветошь | кг | 4.0262 | 1103 | 4440.9
741 | 236-202-0402 РСНБ РК 2022 | Краска водно-дисперсионная акриловая СТ РК ГОСТ Р 52020-2007 атмосферостойкая и паропроницаемая для окраски фасадов и влажных помещений, ВД-АК 111 | кг | 528.316 | 497 | 262573
742 | 1212-0102-0804 РСНБ РК 2022 Кзтр и Кэм=1,09 Изм. и доп. вып. 28 | Фасады простые. Окраска по подготовленной поверхности за 2 раза с земли и лесов | м2 | 87 | 701 | 60987
из них:
742.1 |  | затраты на труд рабочих |  |  | 656 | 57072
|  | в том числе оплата труда рабочих |  |  | 324 | 28188
742.1.1 | 009-0131 | Затраты труда рабочих (средний разряд работы 3,1). Работы по ремонту зданий и сооружений | чел.-ч | 12.1365 | 4707 | 57126.51
742.2 |  | машины и механизмы |  |  | 40 | 3480
|  | в том числе оплата труда машинистов |  |  | 3 | 261
742.2.1 | 315-102-0201 | Компрессоры передвижные с электродвигателем давлением 600 кПа (6 атм), производительность 0,5 м3/мин | маш.-ч | 5.7182 | 147 | 840.58
742.2.2 | 314-502-0301 | Лебедки электрические тяговым усилием до 5,79 кН (0,59 т) | маш.-ч | 0.09483 | 39 | 3.7
742.2.3 | 331-101-0101 | Автомобили бортовые грузоподъёмностью до 5 т | маш.-ч | 0.09483 | 8343 | 791.17
|  | в т.ч. затраты труда машинистов, экипаж 1 чел. | чел.-ч | 0.09483 | 2722 | 258.13
742.2.4 | 313-402-0201 | Агрегаты окрасочные с пневматическим распылением для окраски фасадов | маш.-ч | 11.4365 | 156 | 1784.09
742.3 |  | материалы, изделия и конструкции |  |  | 5 | 435
742.3.1 | 218-103-0201 | Ветошь | кг | 0.3567 | 1103 | 393.44
743 | 236-202-0402 РСНБ РК 2022 | Краска водно-дисперсионная акриловая СТ РК ГОСТ Р 52020-2007 атмосферостойкая и паропроницаемая для окраски фасадов и влажных помещений, ВД-АК 111 | кг | 46.806 | 497 | 23263
744 | 1113-0301-1406 РСНБ РК 2022 Кзтр и Кэм=1,06 К=2 | Поверхности металлические огрунтованные. Окраска эмалями ПФ-115 на два раза | м2 | 6 | 411 | 2466
из них:
744.1 |  | затраты на труд рабочих |  |  | 225 | 1350
|  | в том числе оплата труда рабочих |  |  | 112 | 672
744.1.1 | 003-0135 | Затраты труда рабочих (средний разряд работы 3,5). Работы отделочные и изоляционные | чел.-ч | 0.2712 | 4979 | 1350.3
744.2 |  | машины и механизмы |  |  | 8 | 48
|  | в том числе оплата труда машинистов |  |  | 2 | 12
744.2.1 | 314-502-0301 | Лебедки электрические тяговым усилием до 5,79 кН (0,59 т) | маш.-ч | 0.001272 | 39 | 0.05
744.2.2 | 314-503-0601 | Автопогрузчики, грузоподъёмность 5 т | маш.-ч | 0.001272 | 11830 | 15.05
|  | в т.ч. затраты труда машинистов, экипаж 1 чел. | чел.-ч | 0.001272 | 2722 | 3.46
744.2.3 | 331-101-0101 | Автомобили бортовые грузоподъёмностью до 5 т | маш.-ч | 0.001272 | 8343 | 10.61
|  | в т.ч. затраты труда машинистов, экипаж 1 чел. | чел.-ч | 0.001272 | 2722 | 3.46
744.2.4 | 313-402-0101 | Агрегаты окрасочные высокого давления для окраски поверхностей конструкций, 1 кВт | маш.-ч | 0.08268 | 198 | 16.37
744.3 |  | материалы, изделия и конструкции |  |  | 178 | 1068
744.3.1 | 236-104-0102 | Уайт-спирит ГОСТ 3134-78 | т | 0.000168 | 675666 | 113.51
744.3.2 | 236-203-0109 | Эмаль атмосферостойкая СТ РК 3262-2018 ПФ-115 | т | 0.00108 | 884809 | 955.59
745 | 1113-0301-1406 РСНБ РК 2022 Кзтр и Кэм=1,06 К=2 | Поверхности металлические огрунтованные. Окраска эмалями ПФ-115 на два раза | м2 | 8 | 411 | 3288
из них:
745.1 |  | затраты на труд рабочих |  |  | 225 | 1800
|  | в том числе оплата труда рабочих |  |  | 112 | 896
745.1.1 | 003-0135 | Затраты труда рабочих (средний разряд работы 3,5). Работы отделочные и изоляционные | чел.-ч | 0.3616 | 4979 | 1800.41
745.2 |  | машины и механизмы |  |  | 8 | 64
|  | в том числе оплата труда машинистов |  |  | 2 | 16
745.2.1 | 314-502-0301 | Лебедки электрические тяговым усилием до 5,79 кН (0,59 т) | маш.-ч | 0.001696 | 39 | 0.07
745.2.2 | 314-503-0601 | Автопогрузчики, грузоподъёмность 5 т | маш.-ч | 0.001696 | 11830 | 20.06
|  | в т.ч. затраты труда машинистов, экипаж 1 чел. | чел.-ч | 0.001696 | 2722 | 4.62
745.2.3 | 331-101-0101 | Автомобили бортовые грузоподъёмностью до 5 т | маш.-ч | 0.001696 | 8343 | 14.15
|  | в т.ч. затраты труда машинистов, экипаж 1 чел. | чел.-ч | 0.001696 | 2722 | 4.62
745.2.4 | 313-402-0101 | Агрегаты окрасочные высокого давления для окраски поверхностей конструкций, 1 кВт | маш.-ч | 0.11024 | 198 | 21.83
745.3 |  | материалы, изделия и конструкции |  |  | 178 | 1424
745.3.1 | 236-104-0102 | Уайт-спирит ГОСТ 3134-78 | т | 0.000224 | 675666 | 151.35
745.3.2 | 236-203-0109 | Эмаль атмосферостойкая СТ РК 3262-2018 ПФ-115 | т | 0.00144 | 884809 | 1274.12
Молокопункт
746 | 1212-0101-0705 РСНБ РК 2022 Кзтр и Кэм=1,09 Изм. и доп. вып. 28 | Стены. Окраска масляная улучшенная за 2 раза с расчисткой старой краски до 35 % | м2 | 115 | 2452 | 281980
из них:
746.1 |  | затраты на труд рабочих |  |  | 2303 | 264845
|  | в том числе оплата труда рабочих |  |  | 1137 | 130755
746.1.1 | 009-0131 | Затраты труда рабочих (средний разряд работы 3,1). Работы по ремонту зданий и сооружений | чел.-ч | 56.281 | 4707 | 264914.67
746.2 |  | машины и механизмы |  |  | 12 | 1380
|  | в том числе оплата труда машинистов |  |  | 4 | 460
746.2.1 | 314-504-0501 | Подъемники мачтовые высотой подъема 50 м | маш.-ч | 0.12535 | 6112 | 766.14
|  | в т.ч. затраты труда машинистов, экипаж 1 чел. | чел.-ч | 0.12535 | 2278 | 285.55
746.2.2 | 331-101-0101 | Автомобили бортовые грузоподъёмностью до 5 т | маш.-ч | 0.07521 | 8343 | 627.48
|  | в т.ч. затраты труда машинистов, экипаж 1 чел. | чел.-ч | 0.07521 | 2722 | 204.72
746.3 |  | материалы, изделия и конструкции |  |  | 137 | 15755
746.3.1 | 236-104-0101 | Олифа "Оксоль" ГОСТ 32389-2013 | кг | 6.555 | 750 | 4916.25
746.3.2 | 261-201-0342 | Шпатлевка клеевая ГОСТ 10277-90 | кг | 47.035 | 116 | 5456.06
746.3.3 | 218-103-0201 | Ветошь | кг | 0.207 | 1103 | 228.32
746.3.4 | 218-103-0203 | Бумага шлифовальная двухслойная с зернистостью 40/25 ГОСТ 13344-79 | м2 | 1.265 | 4057 | 5132.11
747 | 236-203-0109 РСНБ РК 2022 | Эмаль атмосферостойкая СТ РК 3262-2018 ПФ-115 | т | 0.0345 | 884809 | 30526
748 | 1134-0108-1002 РСНБ РК 2022 Кзтр и Кэм=1,12 Изм. и доп. вып. 28 | Потолки подвесные из алюминиевых панелей. Устройство | м2 поверхности | 63 | 23285 | 1466955
из них:
748.1 |  | затраты на труд рабочих |  |  | 21278 | 1340514
|  | в том числе оплата труда рабочих |  |  | 10418 | 656334
748.1.1 | 005-0138 | Затраты труда рабочих (средний разряд работы 3,8). Специальные строительные и монтажные работы по устройству линейных сооружений | чел.-ч | 249.0768 | 5382 | 1340531.34
748.2 |  | машины и механизмы |  |  | 1307 | 82341
|  | в том числе оплата труда машинистов |  |  | 366 | 23058
748.2.1 | 314-503-0702 | Автопогрузчики с вилочными подхватами, грузоподъёмность 2 т | маш.-ч | 5.6448 | 8448 | 47687.27
|  | в т.ч. затраты труда машинистов, экипаж 1 чел. | чел.-ч | 5.6448 | 2722 | 15365.15
748.2.2 | 343-102-0101 | Пила дисковая электрическая | маш.-ч | 0.77616 | 18 | 13.97
748.2.3 | 315-103-0501 | Установки постоянного тока для ручной дуговой сварки | маш.-ч | 44.4528 | 250 | 11113.2
748.2.4 | 331-101-0101 | Автомобили бортовые грузоподъёмностью до 5 т | маш.-ч | 2.8224 | 8343 | 23547.28
|  | в т.ч. затраты труда машинистов, экипаж 1 чел. | чел.-ч | 2.8224 | 2722 | 7682.57
748.3 |  | материалы, изделия и конструкции |  |  | 700 | 44100
748.3.1 | 217-101-0104 | Болт с гайкой и шайбой ГОСТ ISO 8992-2015 сборочный, класс прочности 10.9 | т | 0.00504 | 1380876 | 6959.62
748.3.2 | 261-107-0563 | Электроды, d=2 мм, Э42 ГОСТ 9466-75 | т | 0.06615 | 551835 | 36503.89
748.3.3 | 217-108-0101 | Гвоздь ГОСТ 283-75 строительный | кг | 0.819 | 861 | 705.16
749 | 232-401-0202 РСНБ РК 2022 | Потолок подвесной из алюминиевых кассетных панелей на скрытой подвесной системе | м2 | 63 | 12812 | 807156
750 | 1308-0305-0306 РСНБ РК 2022 Кзтр и Кэм=1,09 Изм. и доп. вып. 28 | Светильник потолочный или настенный для помещений с нормальными условиями среды, одноламповый. Монтаж с креплением винтами или болтами | шт. | 16 | 7684 | 122944
из них:
750.1 |  | затраты на труд рабочих |  |  | 4747 | 75952
|  | в том числе оплата труда рабочих |  |  | 2311 | 36976
750.1.1 | 004-0142 | Затраты труда рабочих (средний разряд работы 4,2). Работы по устройству внутренних и наружных инженерных систем | чел.-ч | 13.08 | 5806 | 75942.48
750.2 |  | машины и механизмы |  |  | 2739 | 43824
|  | в том числе оплата труда машинистов |  |  | 1151 | 18416
750.2.1 | 343-302-0201 | Дрели электрические | маш.-ч | 4.4646 | 15 | 66.97
750.2.2 | 314-504-0201 | Подъемники гидравлические высотой подъема до 10 м | маш.-ч | 7.3946 | 5234 | 38703.13
|  | в т.ч. затраты труда машинистов, экипаж 1 чел. | чел.-ч | 7.3946 | 2278 | 16844.81
750.2.3 | 314-102-0101 | Краны на автомобильном ходу максимальной грузоподъёмностью 10 т | маш.-ч | 0.23718 | 12921 | 3064.65
|  | в т.ч. затраты труда машинистов, экипаж 1 чел. | чел.-ч | 0.23718 | 3888 | 922.17
750.2.4 | 331-101-0101 | Автомобили бортовые грузоподъёмностью до 5 т | маш.-ч | 0.23718 | 8343 | 1978.83
|  | в т.ч. затраты труда машинистов, экипаж 1 чел. | чел.-ч | 0.23718 | 2722 | 645.61
750.3 |  | материалы, изделия и конструкции |  |  | 198 | 3168
750.3.1 | 261-107-0224 | Дюбели распорные полипропиленовые | 100 шт. | 0.6528 | 594 | 387.76
750.3.2 | 261-404-0530 | Сжимы ответвительные | 100 шт. | 0.3264 | 5671 | 1851.01
750.3.3 | 217-102-0102 | Винт ГОСТ ISO 8992-2015 с полукруглой головкой | кг | 0.4896 | 1403 | 686.91
750.3.4 | 247-216-1102 | Изолента ПВХ | кг | 0.0496 | 4837 | 239.92
751 | 247-102-3854 СпрСЦ 04.2024 | Светильник светодиодный офисный-2 LED ДВО ECO-PRISMA 35W 2700Lm 595x595x20 6500K IP20 | шт. | 16 | 4855 | 77680
752 | 1115-0206-0202 РСНБ РК 2022 Кзтр и Кэм=1,06 | Стены. Отделка внутренних поверхностей сухими смесями на гипсовой основе | м2 отделываемой поверхности | 10.5 | 2018 | 21189
из них:
752.1 |  | затраты на труд рабочих |  |  | 1645 | 17272
|  | в том числе оплата труда рабочих |  |  | 827 | 8684
752.1.1 | 003-0135 | Затраты труда рабочих (средний разряд работы 3,5). Работы отделочные и изоляционные | чел.-ч | 3.4703 | 4979 | 17278.37
752.2 |  | машины и механизмы |  |  | 12 | 127
|  | в том числе оплата труда машинистов |  |  | 3 | 32
752.2.1 | 314-504-0501 | Подъемники мачтовые высотой подъема 50 м | маш.-ч | 0.005565 | 6112 | 34.01
|  | в т.ч. затраты труда машинистов, экипаж 1 чел. | чел.-ч | 0.005565 | 2278 | 12.68
752.2.2 | 314-102-0101 | Краны на автомобильном ходу максимальной грузоподъёмностью 10 т | маш.-ч | 0.003339 | 12921 | 43.14
|  | в т.ч. затраты труда машинистов, экипаж 1 чел. | чел.-ч | 0.003339 | 3888 | 12.98
752.2.3 | 331-101-0101 | Автомобили бортовые грузоподъёмностью до 5 т | маш.-ч | 0.003339 | 8343 | 27.86
|  | в т.ч. затраты труда машинистов, экипаж 1 чел. | чел.-ч | 0.003339 | 2722 | 9.09
752.2.4 | 313-401-0301 | Смесители проточные передвижные для сухих смесей, 25-80 л/мин | маш.-ч | 0.1024 | 178 | 18.23
752.3 |  | материалы, изделия и конструкции |  |  | 361 | 3789
752.3.1 | 261-201-0604 | Бумага шлифовальная ГОСТ 6456-82 | кг | 0.2625 | 398 | 104.48
752.3.2 | 232-501-0301 | Смесь сухая шпатлевочная на гипсовой основе М25 СТ РК 1168-2006 | кг | 43.2915 | 76 | 3290.15
752.3.3 | 236-101-0116 | Грунтовка водно-дисперсионная акриловая глубокого проникновения для внутренних и наружных работ СТ РК ГОСТ Р 52020-2007 | кг | 1.2285 | 326 | 400.49
753 | 1115-0405-0111 РСНБ РК 2022 Кзтр и Кэм=1,06 Изм. и доп. вып. 28 | Стены, подготовленные под окраску. Окраска акриловыми водоэмульсионными составами за один раз | м2 окрашиваемой поверхности | 77.5 | 1158 | 89745
из них:
753.1 |  | затраты на труд рабочих |  |  | 1045 | 80988
|  | в том числе оплата труда рабочих |  |  | 526 | 40765
753.1.1 | 003-0138 | Затраты труда рабочих (средний разряд работы 3,8). Работы отделочные и изоляционные | чел.-ч | 15.4535 | 5244 | 81038.15
753.2 |  | машины и механизмы |  |  | 3 | 233
|  | в том числе оплата труда машинистов |  |  | 1 | 78
753.2.1 | 314-504-0501 | Подъемники мачтовые высотой подъема 50 м | маш.-ч | 0.008215 | 6112 | 50.21
|  | в т.ч. затраты труда машинистов, экипаж 1 чел. | чел.-ч | 0.008215 | 2278 | 18.71
753.2.2 | 331-101-0101 | Автомобили бортовые грузоподъёмностью до 5 т | маш.-ч | 0.01643 | 8343 | 137.08
|  | в т.ч. затраты труда машинистов, экипаж 1 чел. | чел.-ч | 0.01643 | 2722 | 44.72
753.3 |  | материалы, изделия и конструкции |  |  | 110 | 8524
753.3.1 | 236-202-0403 | Краска водно-дисперсионная акриловая СТ РК ГОСТ Р 52020-2007 матовая протирающаяся для внутренних работ | кг | 19.375 | 278 | 5386.25
753.3.2 | 236-101-0116 | Грунтовка водно-дисперсионная акриловая глубокого проникновения для внутренних и наружных работ СТ РК ГОСТ Р 52020-2007 | кг | 9.3 | 326 | 3031.8
753.3.3 | 218-103-0201 | Ветошь | кг | 0.06975 | 1103 | 76.93
754 | 1115-0405-0112 РСНБ РК 2022 Кзтр и Кэм=1,06 Изм. и доп. вып. 28 | Стены, подготовленные под окраску. Окраска акриловыми водоэмульсионными составами. Добавлять на следующий слой к норме 11-150405-0111 | м2 окрашиваемой поверхности | 77.5 | 593 | 45958
из них:
754.1 |  | затраты на труд рабочих |  |  | 549 | 42548
|  | в том числе оплата труда рабочих |  |  | 276 | 21390
754.1.1 | 003-0138 | Затраты труда рабочих (средний разряд работы 3,8). Работы отделочные и изоляционные | чел.-ч | 8.1143 | 5244 | 42551.13
754.2 |  | машины и механизмы |  |  | 1 | 78
754.2.1 | 314-504-0501 | Подъемники мачтовые высотой подъема 50 м | маш.-ч | 0.001643 | 6112 | 10.04
|  | в т.ч. затраты труда машинистов, экипаж 1 чел. | чел.-ч | 0.001643 | 2278 | 3.74
754.2.2 | 331-101-0101 | Автомобили бортовые грузоподъёмностью до 5 т | маш.-ч | 0.008215 | 8343 | 68.54
|  | в т.ч. затраты труда машинистов, экипаж 1 чел. | чел.-ч | 0.008215 | 2722 | 22.36
754.3 |  | материалы, изделия и конструкции |  |  | 43 | 3332
754.3.1 | 236-202-0403 | Краска водно-дисперсионная акриловая СТ РК ГОСТ Р 52020-2007 матовая протирающаяся для внутренних работ | кг | 11.625 | 278 | 3231.75
754.3.2 | 218-103-0201 | Ветошь | кг | 0.0465 | 1103 | 51.29
755 | 1208-0101-0401 РСНБ РК 2022 Кзтр и Кэм=1,09 | Пояски, сандрики, желоба, отливы, свесы и тому подобное. Разборка | м | 2 | 383 | 766
из них:
755.1 |  | затраты на труд рабочих |  |  | 383 | 766
|  | в том числе оплата труда рабочих |  |  | 189 | 378
755.1.1 | 009-0120 | Затраты труда рабочих (средний разряд работы 2). Работы по ремонту зданий и сооружений | чел.-ч | 0.1984 | 3862 | 766.22
756 | 1146-0401-1101 РСНБ РК 2022 Кзтр и Кэм=1,12 | Заполнение оконных проемов деревянное с подоконными досками. Разборка | м2 | 13.7 | 8221 | 112628
из них:
756.1 |  | затраты на труд рабочих |  |  | 7691 | 105367
|  | в том числе оплата труда рабочих |  |  | 3805 | 52129
756.1.1 | 006-0124 | Затраты труда рабочих (средний разряд работы 2,4). Специальные работы в грунтах, работы по устройству конструкций башенного и мачтового типа, промышленных печей и труб | чел.-ч | 25.3779 | 4152 | 105368.96
756.2 |  | машины и механизмы |  |  | 530 | 7261
|  | в том числе оплата труда машинистов |  |  | 197 | 2699
756.2.1 | 314-504-0501 | Подъемники мачтовые высотой подъема 50 м | маш.-ч | 1.1876 | 6112 | 7258.77
|  | в т.ч. затраты труда машинистов, экипаж 1 чел. | чел.-ч | 1.1876 | 2278 | 2705.41
757 | 1110-0501-0108 РСНБ РК 2022 Кзтр и Кэм=1,12 Изм. и доп. вып. 28 | Проемы оконные площадью более 2 м2. Установка блоков из ПВХ профилей поворотных (откидных, поворотно-откидных) трехстворчатых (в том числе при наличии створок глухого остекления) | м2 | 2.7 | 8219 | 22191
из них:
757.1 |  | затраты на труд рабочих |  |  | 5452 | 14720
|  | в том числе оплата труда рабочих |  |  | 2714 | 7328
757.1.1 | 002-0132 | Затраты труда рабочих (средний разряд работы 3,2). Работы по устройству несущих и ограждающих конструкций | чел.-ч | 3.0947 | 4757 | 14721.68
757.2 |  | машины и механизмы |  |  | 563 | 1520
|  | в том числе оплата труда машинистов |  |  | 191 | 516
757.2.1 | 314-504-0501 | Подъемники мачтовые высотой подъема 50 м | маш.-ч | 0.09707 | 6112 | 593.29
|  | в т.ч. затраты труда машинистов, экипаж 1 чел. | чел.-ч | 0.09707 | 2278 | 221.13
757.2.2 | 343-302-0301 | Шуруповерты строительно-монтажные | маш.-ч | 0.39947 | 26 | 10.39
757.2.3 | 331-101-0101 | Автомобили бортовые грузоподъёмностью до 5 т | маш.-ч | 0.10796 | 8343 | 900.68
|  | в т.ч. затраты труда машинистов, экипаж 1 чел. | чел.-ч | 0.10796 | 2722 | 293.86
757.2.4 | 343-302-0101 | Перфоратор электрический | маш.-ч | 0.61538 | 22 | 13.54
757.3 |  | материалы, изделия и конструкции |  |  | 2204 | 5951
757.3.1 | 223-503-0502 | Лента бутиловая диффузионная | м | 1.593 | 121 | 192.75
757.3.2 | 223-503-0503 | Лента ПСУЛ | м | 0.04293 | 259 | 11.12
757.3.3 | 223-503-0504 | Лента бутиловая | м | 6.831 | 89 | 607.96
757.3.4 | 235-202-0118 | Герметик ГОСТ 25621-83 полиуретановый однокомпонентный 750 мл(монтажная пена) | шт. | 1.917 | 2682 | 5141.39
758 | 223-102-0606 РСНБ РК 2022 | Блок оконный из ПВХ профилей толщиной 70 мм трехстворчатый одинарной конструкции ГОСТ 30674-99 со стеклопакетом двухкамерным, не открывающийся: глухой | м2 | 2.7 | 42013 | 113435
759 | 1110-0501-0401 РСНБ РК 2022 Кзтр и Кэм=1,12 Изм. и доп. вып. 28 | Доски подоконные из ПВХ. Установка в стенах каменных глубиной проема (шириной) до 0,50 м | м | 2.2 | 3523 | 7751
из них:
759.1 |  | затраты на труд рабочих |  |  | 997 | 2193
|  | в том числе оплата труда рабочих |  |  | 496 | 1091
759.1.1 | 002-0130 | Затраты труда рабочих (средний разряд работы 3). Работы по устройству несущих и ограждающих конструкций | чел.-ч | 0.47894 | 4576 | 2191.63
759.2 |  | машины и механизмы |  |  | 16 | 35
|  | в том числе оплата труда машинистов |  |  | 5 | 11
759.2.1 | 314-504-0501 | Подъемники мачтовые высотой подъема 50 м | маш.-ч | 0.0009856 | 6112 | 6.02
|  | в т.ч. затраты труда машинистов, экипаж 1 чел. | чел.-ч | 0.0009856 | 2278 | 2.25
759.2.2 | 331-101-0101 | Автомобили бортовые грузоподъёмностью до 5 т | маш.-ч | 0.0034496 | 8343 | 28.78
|  | в т.ч. затраты труда машинистов, экипаж 1 чел. | чел.-ч | 0.0034496 | 2722 | 9.39
759.3 |  | материалы, изделия и конструкции |  |  | 2510 | 5523
759.3.1 | 223-503-0505 | Клин пластиковый монтажный | шт. | 8.8 | 248 | 2182.4
759.3.2 | 235-202-0118 | Герметик ГОСТ 25621-83 полиуретановый однокомпонентный 750 мл(монтажная пена) | шт. | 1.2452 | 2682 | 3339.63
760 | 223-501-0104 РСНБ РК 2022 | Доска подоконная из ПВХ профилей ГОСТ 23166-2021 не ламинированная шириной 300 мм | м | 2.2 | 1565 | 3443
761 | 1115-0108-1902 РСНБ РК 2022 Кзтр и Кэм=1,06 прим. | Отливы оконные наружные из оцинкованной стали с полимерным покрытием шириной 300 мм. Устройство | м | 2.5 | 3427 | 8568
из них:
761.1 |  | затраты на труд рабочих |  |  | 1960 | 4900
|  | в том числе оплата труда рабочих |  |  | 985 | 2463
761.1.1 | 003-0132 | Затраты труда рабочих (средний разряд работы 3,2). Работы отделочные и изоляционные | чел.-ч | 1.0402 | 4712 | 4901.66
761.2 |  | машины и механизмы |  |  | 10 | 25
|  | в том числе оплата труда машинистов |  |  | 2 | 5
761.2.1 | 343-302-0201 | Дрели электрические | маш.-ч | 0.17888 | 15 | 2.68
761.2.2 | 343-302-0301 | Шуруповерты строительно-монтажные | маш.-ч | 0.01007 | 26 | 0.26
761.2.3 | 314-102-0101 | Краны на автомобильном ходу максимальной грузоподъёмностью 10 т | маш.-ч | 0.00159 | 12921 | 20.54
|  | в т.ч. затраты труда машинистов, экипаж 1 чел. | чел.-ч | 0.00159 | 3888 | 6.18
761.2.4 | 343-101-0101 | Ножницы электрические | маш.-ч | 0.019875 | 99 | 1.97
761.3 |  | материалы, изделия и конструкции |  |  | 1457 | 3643
761.3.1 | 222-529-0501 | Профиль направляющий Г-образный из оцинкованной стали КПГ размерами 40 мм х 40 мм | м | 2.625 | 462 | 1212.75
761.3.2 | 261-105-0601 | Герметик силиконовый, 310 мл | шт. | 0.1075 | 1253 | 134.7
761.3.3 | 261-107-0998 | Шуруп-саморез оцинкованный с полусферической головкой и прессшайбой 4,2х16 мм | шт. | 3.425 | 3 | 10.28
761.3.4 | 261-107-0815 | Водоотлив оконный шириной планки 250 мм из оцинкованной стали с полимерным покрытием | м | 2.625 | 865 | 2270.63
761.3.5 | 261-107-0996 | Заклепка вытяжная комбинированная, алюминиевая головка, стальной стержень | кг | 0.0078775 | 1993 | 15.7
762 | 1115-0108-1901 РСНБ РК 2022 Кзтр и Кэм=1,06 прим. | Откосы оконные внутренние шириной 250 мм. Устройство | м | 4.7 | 2024 | 9513
из них:
762.1 |  | затраты на труд рабочих |  |  | 1960 | 9212
|  | в том числе оплата труда рабочих |  |  | 985 | 4630
762.1.1 | 003-0132 | Затраты труда рабочих (средний разряд работы 3,2). Работы отделочные и изоляционные | чел.-ч | 1.9557 | 4712 | 9215.12
762.2 |  | машины и механизмы |  |  | 10 | 47
|  | в том числе оплата труда машинистов |  |  | 2 | 9
762.2.1 | 343-302-0201 | Дрели электрические | маш.-ч | 0.33629 | 15 | 5.04
762.2.2 | 343-302-0301 | Шуруповерты строительно-монтажные | маш.-ч | 0.018932 | 26 | 0.49
762.2.3 | 314-102-0101 | Краны на автомобильном ходу максимальной грузоподъёмностью 10 т | маш.-ч | 0.0029892 | 12921 | 38.62
|  | в т.ч. затраты труда машинистов, экипаж 1 чел. | чел.-ч | 0.0029892 | 3888 | 11.62
762.2.4 | 343-101-0101 | Ножницы электрические | маш.-ч | 0.037365 | 99 | 3.7
762.3 |  | материалы, изделия и конструкции |  |  | 54 | 254
762.3.1 | 261-105-0601 | Герметик силиконовый, 310 мл | шт. | 0.2021 | 1253 | 253.23
763 | ценовая экспертиза 2024-0329. НДЦС РК 8.04-07-2023, п. 3.7, Кмат=0,982 | Профиль стартовый для ПВХ панелей 10мм. | м | 4.7 | 127.66 | 600
764 | ценовая экспертиза 2024-0329. НДЦС РК 8.04-07-2023, п. 3.7, Кмат=0,982 | Сэндвич панель толщиной 10 мм. | м2 | 1.175 | 1590.84 | 1869
765 | ценовая экспертиза 2024-0329. НДЦС РК 8.04-07-2023, п. 3.7, Кмат=0,982 | Профиль ПВХ F-образный для панелей 10мм, 3000мм, цвет белый. | м | 4.7 | 82.49 | 388
766 | 1115-0108-1901 РСНБ РК 2022 Кзтр и Кэм=1,06 прим. | Откосы оконные наружные шириной 150 мм. Устройство | м | 4.7 | 4219 | 19829
из них:
766.1 |  | затраты на труд рабочих |  |  | 1960 | 9212
|  | в том числе оплата труда рабочих |  |  | 985 | 4630
766.1.1 | 003-0132 | Затраты труда рабочих (средний разряд работы 3,2). Работы отделочные и изоляционные | чел.-ч | 1.9557 | 4712 | 9215.12
766.2 |  | машины и механизмы |  |  | 10 | 47
|  | в том числе оплата труда машинистов |  |  | 2 | 9
766.2.1 | 343-302-0201 | Дрели электрические | маш.-ч | 0.33629 | 15 | 5.04
766.2.2 | 343-302-0301 | Шуруповерты строительно-монтажные | маш.-ч | 0.018932 | 26 | 0.49
766.2.3 | 314-102-0101 | Краны на автомобильном ходу максимальной грузоподъёмностью 10 т | маш.-ч | 0.0029892 | 12921 | 38.62
|  | в т.ч. затраты труда машинистов, экипаж 1 чел. | чел.-ч | 0.0029892 | 3888 | 11.62
766.2.4 | 343-101-0101 | Ножницы электрические | маш.-ч | 0.037365 | 99 | 3.7
766.3 |  | материалы, изделия и конструкции |  |  | 2249 | 10570
766.3.1 | 222-529-0501 | Профиль направляющий Г-образный из оцинкованной стали КПГ размерами 40 мм х 40 мм | м | 4.935 | 462 | 2279.97
766.3.2 | 261-105-0601 | Герметик силиконовый, 310 мл | шт. | 0.2021 | 1253 | 253.23
766.3.3 | 261-107-0998 | Шуруп-саморез оцинкованный с полусферической головкой и прессшайбой 4,2х16 мм | шт. | 6.439 | 3 | 19.32
766.3.4 | 261-107-0605 | Откосная планка шириной 250 мм из оцинкованной стали с полимерным покрытием | м | 4.935 | 954 | 4707.99
766.3.5 | 261-107-0608 | Планка угловая равнополочная из оцинкованного листа t-0,5 мм с полимерным покрытием, шириной полки 50 мм | м | 4.935 | 665 | 3281.78
766.3.6 | 261-107-0996 | Заклепка вытяжная комбинированная, алюминиевая головка, стальной стержень | кг | 0.01481 | 1993 | 29.52
767 | 1110-0501-0106 РСНБ РК 2022 Кзтр и Кэм=1,12 Изм. и доп. вып. 28 | Проемы оконные площадью более 2 м2. Установка блоков из ПВХ профилей поворотных (откидных, поворотно-откидных) двухстворчатых | м2 | 11 | 7047 | 77517
из них:
767.1 |  | затраты на труд рабочих |  |  | 4350 | 47850
|  | в том числе оплата труда рабочих |  |  | 2165 | 23815
767.1.1 | 002-0132 | Затраты труда рабочих (средний разряд работы 3,2). Работы по устройству несущих и ограждающих конструкций | чел.-ч | 10.0595 | 4757 | 47853.04
767.2 |  | машины и механизмы |  |  | 557 | 6127
|  | в том числе оплата труда машинистов |  |  | 189 | 2079
767.2.1 | 314-504-0501 | Подъемники мачтовые высотой подъема 50 м | маш.-ч | 0.38438 | 6112 | 2349.36
|  | в т.ч. затраты труда машинистов, экипаж 1 чел. | чел.-ч | 0.38438 | 2278 | 875.63
767.2.2 | 343-302-0301 | Шуруповерты строительно-монтажные | маш.-ч | 1.5363 | 26 | 39.94
767.2.3 | 331-101-0101 | Автомобили бортовые грузоподъёмностью до 5 т | маш.-ч | 0.43982 | 8343 | 3669.45
|  | в т.ч. затраты труда машинистов, экипаж 1 чел. | чел.-ч | 0.43982 | 2722 | 1197.2
767.2.4 | 343-302-0101 | Перфоратор электрический | маш.-ч | 2.3679 | 22 | 52.09
767.3 |  | материалы, изделия и конструкции |  |  | 2140 | 23540
767.3.1 | 223-503-0502 | Лента бутиловая диффузионная | м | 6.16 | 121 | 745.36
767.3.2 | 223-503-0503 | Лента ПСУЛ | м | 0.1716 | 259 | 44.44
767.3.3 | 223-503-0504 | Лента бутиловая | м | 26.84 | 89 | 2388.76
767.3.4 | 235-202-0118 | Герметик ГОСТ 25621-83 полиуретановый однокомпонентный 750 мл(монтажная пена) | шт. | 7.59 | 2682 | 20356.38
768 | 223-102-0610 РСНБ РК 2022 | Блок оконный из ПВХ профилей толщиной 70 мм трехстворчатый одинарной конструкции ГОСТ 30674-99 со стеклопакетом двухкамерным, поворотно-откидной фурнитурой: трехэлементный - с одной поворотно-откидной створкой | м2 | 11 | 54472 | 599192
769 | 1110-0501-0401 РСНБ РК 2022 Кзтр и Кэм=1,12 Изм. и доп. вып. 28 | Доски подоконные из ПВХ. Установка в стенах каменных глубиной проема (шириной) до 0,50 м | м | 5.4 | 3523 | 19024
из них:
769.1 |  | затраты на труд рабочих |  |  | 997 | 5384
|  | в том числе оплата труда рабочих |  |  | 496 | 2678
769.1.1 | 002-0130 | Затраты труда рабочих (средний разряд работы 3). Работы по устройству несущих и ограждающих конструкций | чел.-ч | 1.1756 | 4576 | 5379.45
769.2 |  | машины и механизмы |  |  | 16 | 86
|  | в том числе оплата труда машинистов |  |  | 5 | 27
769.2.1 | 314-504-0501 | Подъемники мачтовые высотой подъема 50 м | маш.-ч | 0.0024192 | 6112 | 14.79
|  | в т.ч. затраты труда машинистов, экипаж 1 чел. | чел.-ч | 0.0024192 | 2278 | 5.51
769.2.2 | 331-101-0101 | Автомобили бортовые грузоподъёмностью до 5 т | маш.-ч | 0.0084672 | 8343 | 70.64
|  | в т.ч. затраты труда машинистов, экипаж 1 чел. | чел.-ч | 0.0084672 | 2722 | 23.05
769.3 |  | материалы, изделия и конструкции |  |  | 2510 | 13554
769.3.1 | 223-503-0505 | Клин пластиковый монтажный | шт. | 21.6 | 248 | 5356.8
769.3.2 | 235-202-0118 | Герметик ГОСТ 25621-83 полиуретановый однокомпонентный 750 мл(монтажная пена) | шт. | 3.0564 | 2682 | 8197.26
770 | 223-501-0102 РСНБ РК 2022 | Доска подоконная из ПВХ профилей ГОСТ 23166-2021 не ламинированная шириной 200 мм | м | 5.4 | 1043 | 5632
771 | 1110-0501-0901 РСНБ РК 2022 Кзтр и Кэм=1,12 Изм. и доп. вып. 28 | Сетки антимоскитные. Установка | м2 | 1.2 | 5626 | 6751
из них:
771.1 |  | затраты на труд рабочих |  |  | 640 | 768
|  | в том числе оплата труда рабочих |  |  | 318 | 382
771.1.1 | 002-0129 | Затраты труда рабочих (средний разряд работы 2,9). Работы по устройству несущих и ограждающих конструкций | чел.-ч | 0.17088 | 4494 | 767.93
771.2 |  | машины и механизмы |  |  | 15 | 18
|  | в том числе оплата труда машинистов |  |  | 5 | 6
771.2.1 | 314-504-0501 | Подъемники мачтовые высотой подъема 50 м | маш.-ч | 0.0002688 | 6112 | 1.64
|  | в т.ч. затраты труда машинистов, экипаж 1 чел. | чел.-ч | 0.0002688 | 2278 | 0.61
771.2.2 | 343-302-0301 | Шуруповерты строительно-монтажные | маш.-ч | 0.034003 | 26 | 0.88
771.2.3 | 331-101-0101 | Автомобили бортовые грузоподъёмностью до 5 т | маш.-ч | 0.0018816 | 8343 | 15.7
|  | в т.ч. затраты труда машинистов, экипаж 1 чел. | чел.-ч | 0.0018816 | 2722 | 5.12
771.3 |  | материалы, изделия и конструкции |  |  | 4971 | 5965
771.3.1 | 223-503-0401 | Сетка антимоскитная | м2 | 1.2 | 4971 | 5965.2
772 | 1115-0108-1902 РСНБ РК 2022 Кзтр и Кэм=1,06 прим. | Отливы оконные наружные из оцинкованной стали с полимерным покрытием шириной 300 мм. Устройство | м | 4.8 | 3427 | 16450
из них:
772.1 |  | затраты на труд рабочих |  |  | 1960 | 9408
|  | в том числе оплата труда рабочих |  |  | 985 | 4728
772.1.1 | 003-0132 | Затраты труда рабочих (средний разряд работы 3,2). Работы отделочные и изоляционные | чел.-ч | 1.9973 | 4712 | 9411.18
772.2 |  | машины и механизмы |  |  | 10 | 48
|  | в том числе оплата труда машинистов |  |  | 2 | 10
772.2.1 | 343-302-0201 | Дрели электрические | маш.-ч | 0.34344 | 15 | 5.15
772.2.2 | 343-302-0301 | Шуруповерты строительно-монтажные | маш.-ч | 0.019334 | 26 | 0.5
772.2.3 | 314-102-0101 | Краны на автомобильном ходу максимальной грузоподъёмностью 10 т | маш.-ч | 0.0030528 | 12921 | 39.45
|  | в т.ч. затраты труда машинистов, экипаж 1 чел. | чел.-ч | 0.0030528 | 3888 | 11.87
772.2.4 | 343-101-0101 | Ножницы электрические | маш.-ч | 0.03816 | 99 | 3.78
772.3 |  | материалы, изделия и конструкции |  |  | 1457 | 6994
772.3.1 | 222-529-0501 | Профиль направляющий Г-образный из оцинкованной стали КПГ размерами 40 мм х 40 мм | м | 5.04 | 462 | 2328.48
772.3.2 | 261-105-0601 | Герметик силиконовый, 310 мл | шт. | 0.2064 | 1253 | 258.62
772.3.3 | 261-107-0998 | Шуруп-саморез оцинкованный с полусферической головкой и прессшайбой 4,2х16 мм | шт. | 6.576 | 3 | 19.73
772.3.4 | 261-107-0815 | Водоотлив оконный шириной планки 250 мм из оцинкованной стали с полимерным покрытием | м | 5.04 | 865 | 4359.6
772.3.5 | 261-107-0996 | Заклепка вытяжная комбинированная, алюминиевая головка, стальной стержень | кг | 0.015125 | 1993 | 30.14
773 | 1115-0108-1901 РСНБ РК 2022 Кзтр и Кэм=1,06 прим. | Откосы оконные внутренние шириной 250 мм. Устройство | м | 14.4 | 2024 | 29146
из них:
773.1 |  | затраты на труд рабочих |  |  | 1960 | 28224
|  | в том числе оплата труда рабочих |  |  | 985 | 14184
773.1.1 | 003-0132 | Затраты труда рабочих (средний разряд работы 3,2). Работы отделочные и изоляционные | чел.-ч | 5.9918 | 4712 | 28233.55
773.2 |  | машины и механизмы |  |  | 10 | 144
|  | в том числе оплата труда машинистов |  |  | 2 | 29
773.2.1 | 343-302-0201 | Дрели электрические | маш.-ч | 1.0303 | 15 | 15.45
773.2.2 | 343-302-0301 | Шуруповерты строительно-монтажные | маш.-ч | 0.058003 | 26 | 1.51
773.2.3 | 314-102-0101 | Краны на автомобильном ходу максимальной грузоподъёмностью 10 т | маш.-ч | 0.0091584 | 12921 | 118.34
|  | в т.ч. затраты труда машинистов, экипаж 1 чел. | чел.-ч | 0.0091584 | 3888 | 35.61
773.2.4 | 343-101-0101 | Ножницы электрические | маш.-ч | 0.11448 | 99 | 11.33
773.3 |  | материалы, изделия и конструкции |  |  | 54 | 778
773.3.1 | 261-105-0601 | Герметик силиконовый, 310 мл | шт. | 0.6192 | 1253 | 775.86
774 | ценовая экспертиза 2024-0329. НДЦС РК 8.04-07-2023, п. 3.7, Кмат=0,982 | Профиль стартовый для ПВХ панелей 10мм. | м | 14.4 | 127.66 | 1838
775 | ценовая экспертиза 2024-0329. НДЦС РК 8.04-07-2023, п. 3.7, Кмат=0,982 | Сэндвич панель толщиной 10 мм. | м2 | 3.6 | 1590.84 | 5727
776 | ценовая экспертиза 2024-0329. НДЦС РК 8.04-07-2023, п. 3.7, Кмат=0,982 | Профиль ПВХ F-образный для панелей 10мм, 3000мм, цвет белый. | м | 14.4 | 82.49 | 1188
777 | 1115-0108-1901 РСНБ РК 2022 Кзтр и Кэм=1,06 прим. | Откосы оконные наружные шириной 150 мм. Устройство | м | 14.4 | 4219 | 60754
из них:
777.1 |  | затраты на труд рабочих |  |  | 1960 | 28224
|  | в том числе оплата труда рабочих |  |  | 985 | 14184
777.1.1 | 003-0132 | Затраты труда рабочих (средний разряд работы 3,2). Работы отделочные и изоляционные | чел.-ч | 5.9918 | 4712 | 28233.55
777.2 |  | машины и механизмы |  |  | 10 | 144
|  | в том числе оплата труда машинистов |  |  | 2 | 29
777.2.1 | 343-302-0201 | Дрели электрические | маш.-ч | 1.0303 | 15 | 15.45
777.2.2 | 343-302-0301 | Шуруповерты строительно-монтажные | маш.-ч | 0.058003 | 26 | 1.51
777.2.3 | 314-102-0101 | Краны на автомобильном ходу максимальной грузоподъёмностью 10 т | маш.-ч | 0.0091584 | 12921 | 118.34
|  | в т.ч. затраты труда машинистов, экипаж 1 чел. | чел.-ч | 0.0091584 | 3888 | 35.61
777.2.4 | 343-101-0101 | Ножницы электрические | маш.-ч | 0.11448 | 99 | 11.33
777.3 |  | материалы, изделия и конструкции |  |  | 2249 | 32386
777.3.1 | 222-529-0501 | Профиль направляющий Г-образный из оцинкованной стали КПГ размерами 40 мм х 40 мм | м | 15.12 | 462 | 6985.44
777.3.2 | 261-105-0601 | Герметик силиконовый, 310 мл | шт. | 0.6192 | 1253 | 775.86
777.3.3 | 261-107-0998 | Шуруп-саморез оцинкованный с полусферической головкой и прессшайбой 4,2х16 мм | шт. | 19.728 | 3 | 59.18
777.3.4 | 261-107-0605 | Откосная планка шириной 250 мм из оцинкованной стали с полимерным покрытием | м | 15.12 | 954 | 14424.48
777.3.5 | 261-107-0608 | Планка угловая равнополочная из оцинкованного листа t-0,5 мм с полимерным покрытием, шириной полки 50 мм | м | 15.12 | 665 | 10054.8
777.3.6 | 261-107-0996 | Заклепка вытяжная комбинированная, алюминиевая головка, стальной стержень | кг | 0.045374 | 1993 | 90.43
778 | 1146-0401-1103 РСНБ РК 2022 Кзтр и Кэм=1,12 | Заполнение дверных и воротных проемов деревянное. Разборка | м2 | 3.6 | 4769 | 17168
из них:
778.1 |  | затраты на труд рабочих |  |  | 4239 | 15260
|  | в том числе оплата труда рабочих |  |  | 2097 | 7549
778.1.1 | 006-0124 | Затраты труда рабочих (средний разряд работы 2,4). Специальные работы в грунтах, работы по устройству конструкций башенного и мачтового типа, промышленных печей и труб | чел.-ч | 3.6752 | 4152 | 15259.6
778.2 |  | машины и механизмы |  |  | 530 | 1908
|  | в том числе оплата труда машинистов |  |  | 197 | 709
778.2.1 | 314-504-0501 | Подъемники мачтовые высотой подъема 50 м | маш.-ч | 0.31208 | 6112 | 1907.41
|  | в т.ч. затраты труда машинистов, экипаж 1 чел. | чел.-ч | 0.31208 | 2278 | 710.91
779 | 1110-0107-0106 РСНБ РК 2022 Кзтр и Кэм=1,12 Изм. и доп. вып. 28 | Проемы дверные площадью до 3 м2 во внутренних стенах и перегородках. Установка блоков на распорных дюбелях | м2 | 5 | 6155 | 30775
из них:
779.1 |  | затраты на труд рабочих |  |  | 5197 | 25985
|  | в том числе оплата труда рабочих |  |  | 2587 | 12935
779.1.1 | 002-0132 | Затраты труда рабочих (средний разряд работы 3,2). Работы по устройству несущих и ограждающих конструкций | чел.-ч | 5.4615 | 4757 | 25980.36
779.2 |  | машины и механизмы |  |  | 252 | 1260
|  | в том числе оплата труда машинистов |  |  | 79 | 395
779.2.1 | 343-302-0201 | Дрели электрические | маш.-ч | 0.88256 | 15 | 13.24
779.2.2 | 314-504-0501 | Подъемники мачтовые высотой подъема 50 м | маш.-ч | 0.0112 | 6112 | 68.45
|  | в т.ч. затраты труда машинистов, экипаж 1 чел. | чел.-ч | 0.0112 | 2278 | 25.51
779.2.3 | 343-302-0301 | Шуруповерты строительно-монтажные | маш.-ч | 0.26712 | 26 | 6.95
779.2.4 | 314-102-0101 | Краны на автомобильном ходу максимальной грузоподъёмностью 10 т | маш.-ч | 0.0112 | 12921 | 144.72
|  | в т.ч. затраты труда машинистов, экипаж 1 чел. | чел.-ч | 0.0112 | 3888 | 43.55
779.2.5 | 331-101-0101 | Автомобили бортовые грузоподъёмностью до 5 т | маш.-ч | 0.11928 | 8343 | 995.15
|  | в т.ч. затраты труда машинистов, экипаж 1 чел. | чел.-ч | 0.11928 | 2722 | 324.68
779.2.6 | 343-204-0101 | Фреза столярная | маш.-ч | 0.22848 | 122 | 27.87
779.3 |  | материалы, изделия и конструкции |  |  | 706 | 3530
779.3.1 | 217-108-0101 | Гвоздь ГОСТ 283-75 строительный | кг | 0.035 | 861 | 30.14
779.3.2 | 217-105-0103 | Дюбель полипропиленовый гвоздевой со стальным оцинкованным стержнем | кг | 0.26 | 1086 | 282.36
779.3.3 | 235-202-0118 | Герметик ГОСТ 25621-83 полиуретановый однокомпонентный 750 мл(монтажная пена) | шт. | 1.2 | 2682 | 3218.4
780 | 223-201-0201 РСНБ РК 2022 | Блок дверной внутренний с декоративной облицовкой поливинилхлоридной пленкой СТ РК 943-92 однопольный с глухими полотнами ДГ 21-6П, ДГ 21-7П, ДГ 21-8П | м2 | 1.4 | 20902 | 29263
781 | 223-201-0202 РСНБ РК 2022 | Блок дверной внутренний с декоративной облицовкой поливинилхлоридной пленкой СТ РК 943-92 однопольный с глухими полотнами ДГ 21-9П, ДГ 21-10П | м2 | 3.6 | 19229 | 69224
782 | 223-504-0302 РСНБ РК 2022 | Петли дверные | шт. | 6 | 531 | 3186
783 | 223-502-0304 РСНБ РК 2022 | Замок ГОСТ 5089-2011 цилиндровый врезной с защелкой, управляемой ручками и от ключа ЗВ7 | шт. | 3 | 4853 | 14559
784 | 1110-0111-0401 РСНБ РК 2022 Кзтр и Кэм=1,12 | Наличники. Установка и крепление | м коробок | 29 | 377 | 10933
из них:
784.1 |  | затраты на труд рабочих |  |  | 367 | 10643
|  | в том числе оплата труда рабочих |  |  | 183 | 5307
784.1.1 | 002-0125 | Затраты труда рабочих (средний разряд работы 2,5). Работы по устройству несущих и ограждающих конструкций | чел.-ч | 2.5404 | 4198 | 10664.6
784.2 |  | машины и механизмы |  |  | 4 | 116
|  | в том числе оплата труда машинистов |  |  | 1 | 29
784.2.1 | 331-101-0101 | Автомобили бортовые грузоподъёмностью до 5 т | маш.-ч | 0.012992 | 8343 | 108.39
|  | в т.ч. затраты труда машинистов, экипаж 1 чел. | чел.-ч | 0.012992 | 2722 | 35.36
784.3 |  | материалы, изделия и конструкции |  |  | 6 | 174
784.3.1 | 217-108-0101 | Гвоздь ГОСТ 283-75 строительный | кг | 0.2059 | 861 | 177.28
785 | 223-503-0102 РСНБ РК 2022 | Наличник дверной с декоративной облицовкой поливинилхлоридной пленкой ГОСТ 8242-88 | м | 29 | 589 | 17081
786 | 1109-0403-0402 РСНБ РК 2022 Кзтр и Кэм=1,12 Изм. и доп. вып. 28. ТЧ 09 табл.3 п.3.5 Кзтр=0,6, Кэм=0,7, Кмр=0,5 | Блоки дверные стальные однопольные. Разборка (демонтаж) металлических конструкций, применен коэффициент к затратам труда - 0,6, к времени эксплуатации машин - 0,7, к расходу материалов - 0,5 | м2 | 1.8 | 6950 | 12510
из них:
786.1 |  | затраты на труд рабочих |  |  | 6847 | 12325
|  | в том числе оплата труда рабочих |  |  | 3408 | 6134
786.1.1 | 002-0132 | Затраты труда рабочих (средний разряд работы 3,2). Работы по устройству несущих и ограждающих конструкций | чел.-ч | 2.5909 | 4757 | 12325.01
786.2 |  | машины и механизмы |  |  | 103 | 186
|  | в том числе оплата труда машинистов |  |  | 32 | 58
786.2.1 | 343-302-0201 | Дрели электрические | маш.-ч | 0.14747 | 15 | 2.21
786.2.2 | 343-202-0201 | Машины шлифовальные угловые | маш.-ч | 0.010302 | 35 | 0.36
786.2.3 | 314-504-0501 | Подъемники мачтовые высотой подъема 50 м | маш.-ч | 0.0063504 | 6112 | 38.81
|  | в т.ч. затраты труда машинистов, экипаж 1 чел. | чел.-ч | 0.0063504 | 2278 | 14.47
786.2.4 | 314-102-0101 | Краны на автомобильном ходу максимальной грузоподъёмностью 10 т | маш.-ч | 0.0064915 | 12921 | 83.88
|  | в т.ч. затраты труда машинистов, экипаж 1 чел. | чел.-ч | 0.0064915 | 3888 | 25.24
786.2.5 | 331-101-0101 | Автомобили бортовые грузоподъёмностью до 5 т | маш.-ч | 0.0066326 | 8343 | 55.34
|  | в т.ч. затраты труда машинистов, экипаж 1 чел. | чел.-ч | 0.0066326 | 2722 | 18.05
786.2.6 | 343-302-0101 | Перфоратор электрический | маш.-ч | 0.15015 | 22 | 3.3
787 | 1109-0403-0402 РСНБ РК 2022 Кзтр и Кэм=1,12 Изм. и доп. вып. 28 | Блоки дверные стальные однопольные. Установка в бетонных стенах | м2 | 1.8 | 12927 | 23269
из них:
787.1 |  | затраты на труд рабочих |  |  | 11412 | 20542
|  | в том числе оплата труда рабочих |  |  | 5681 | 10226
787.1.1 | 002-0132 | Затраты труда рабочих (средний разряд работы 3,2). Работы по устройству несущих и ограждающих конструкций | чел.-ч | 4.318 | 4757 | 20540.82
787.2 |  | машины и механизмы |  |  | 147 | 265
|  | в том числе оплата труда машинистов |  |  | 45 | 81
787.2.1 | 343-302-0201 | Дрели электрические | маш.-ч | 0.21067 | 15 | 3.16
787.2.2 | 343-202-0201 | Машины шлифовальные угловые | маш.-ч | 0.014717 | 35 | 0.52
787.2.3 | 314-504-0501 | Подъемники мачтовые высотой подъема 50 м | маш.-ч | 0.009072 | 6112 | 55.45
|  | в т.ч. затраты труда машинистов, экипаж 1 чел. | чел.-ч | 0.009072 | 2278 | 20.67
787.2.4 | 314-102-0101 | Краны на автомобильном ходу максимальной грузоподъёмностью 10 т | маш.-ч | 0.0092736 | 12921 | 119.82
|  | в т.ч. затраты труда машинистов, экипаж 1 чел. | чел.-ч | 0.0092736 | 3888 | 36.06
787.2.5 | 331-101-0101 | Автомобили бортовые грузоподъёмностью до 5 т | маш.-ч | 0.0094752 | 8343 | 79.05
|  | в т.ч. затраты труда машинистов, экипаж 1 чел. | чел.-ч | 0.0094752 | 2722 | 25.79
787.2.6 | 343-302-0101 | Перфоратор электрический | маш.-ч | 0.2145 | 22 | 4.72
787.3 |  | материалы, изделия и конструкции |  |  | 1368 | 2462
787.3.1 | 215-202-0603 | Брусок обрезной хвойных пород длиной от 2 м до 3,75 м, шириной от 75 мм до 150 мм, толщиной от 40 мм до 75 мм ГОСТ 8486-86 сорт 3 | м3 | 0.000774 | 127301 | 98.53
787.3.2 | 217-101-0401 | Болт анкерный ГОСТ ISO 8992-2015 оцинкованный | кг | 0.75726 | 1590 | 1204.04
787.3.3 | 235-202-0118 | Герметик ГОСТ 25621-83 полиуретановый однокомпонентный 750 мл(монтажная пена) | шт. | 0.432 | 2682 | 1158.62
788 | 223-207-0101 РСНБ РК 2022 | Блок дверной стальной с замкнутой коробкой ГОСТ 31173-2003 утепленный, однопольный | м2 | 1.8 | 58830 | 105894
789 | 1109-0403-0501 РСНБ РК 2022 Кзтр и Кэм=1,12 | Доводчики дверные. Установка | шт. | 1 | 5820 | 5820
из них:
789.1 |  | затраты на труд рабочих |  |  | 5817 | 5817
|  | в том числе оплата труда рабочих |  |  | 2896 | 2896
789.1.1 | 002-0133 | Затраты труда рабочих (средний разряд работы 3,3). Работы по устройству несущих и ограждающих конструкций | чел.-ч | 1.2006 | 4845 | 5816.91
789.2 |  | машины и механизмы |  |  | 3 | 3
789.2.1 | 343-302-0201 | Дрели электрические | маш.-ч | 0.19018 | 15 | 2.85
790 | 223-502-0102 РСНБ РК 2022 | Доводчик дверной ГОСТ Р 56177-2014 3 класса, на массу дверного полотна до 60 кг | комплект | 1 | 4204 | 4204
Вент. камера. Лифтовая на кровле
791 | 1146-0401-1102 РСНБ РК 2022 Кзтр и Кэм=1,12 | Заполнение оконных проемов деревянное без подоконных досок. Разборка | м2 | 3.96 | 7577 | 30005
из них:
791.1 |  | затраты на труд рабочих |  |  | 7047 | 27906
|  | в том числе оплата труда рабочих |  |  | 3487 | 13809
791.1.1 | 006-0124 | Затраты труда рабочих (средний разряд работы 2,4). Специальные работы в грунтах, работы по устройству конструкций башенного и мачтового типа, промышленных печей и труб | чел.-ч | 6.7209 | 4152 | 27905.23
791.2 |  | машины и механизмы |  |  | 530 | 2099
|  | в том числе оплата труда машинистов |  |  | 197 | 780
791.2.1 | 314-504-0501 | Подъемники мачтовые высотой подъема 50 м | маш.-ч | 0.34328 | 6112 | 2098.15
|  | в т.ч. затраты труда машинистов, экипаж 1 чел. | чел.-ч | 0.34328 | 2278 | 782
792 | 1110-0501-0105 РСНБ РК 2022 Кзтр и Кэм=1,12 Изм. и доп. вып. 28 | Проемы оконные площадью до 2 м2. Установка блоков из ПВХ профилей поворотных (откидных, поворотно-откидных) двухстворчатых | м2 | 3.96 | 9354 | 37042
из них:
792.1 |  | затраты на труд рабочих |  |  | 5925 | 23463
|  | в том числе оплата труда рабочих |  |  | 2949 | 11678
792.1.1 | 002-0132 | Затраты труда рабочих (средний разряд работы 3,2). Работы по устройству несущих и ограждающих конструкций | чел.-ч | 4.9326 | 4757 | 23464.26
792.2 |  | машины и механизмы |  |  | 561 | 2221
|  | в том числе оплата труда машинистов |  |  | 189 | 748
792.2.1 | 314-504-0501 | Подъемники мачтовые высотой подъема 50 м | маш.-ч | 0.13838 | 6112 | 845.77
|  | в т.ч. затраты труда машинистов, экипаж 1 чел. | чел.-ч | 0.13838 | 2278 | 315.23
792.2.2 | 343-302-0301 | Шуруповерты строительно-монтажные | маш.-ч | 0.87019 | 26 | 22.62
792.2.3 | 331-101-0101 | Автомобили бортовые грузоподъёмностью до 5 т | маш.-ч | 0.15834 | 8343 | 1321
|  | в т.ч. затраты труда машинистов, экипаж 1 чел. | чел.-ч | 0.15834 | 2722 | 430.99
792.2.4 | 343-302-0101 | Перфоратор электрический | маш.-ч | 1.3408 | 22 | 29.5
792.3 |  | материалы, изделия и конструкции |  |  | 2868 | 11358
792.3.1 | 223-503-0502 | Лента бутиловая диффузионная | м | 2.8116 | 121 | 340.2
792.3.2 | 223-503-0503 | Лента ПСУЛ | м | 0.084744 | 259 | 21.95
792.3.3 | 223-503-0504 | Лента бутиловая | м | 13.7412 | 89 | 1222.97
792.3.4 | 235-202-0118 | Герметик ГОСТ 25621-83 полиуретановый однокомпонентный 750 мл(монтажная пена) | шт. | 3.6432 | 2682 | 9771.06
793 | 223-102-0505 РСНБ РК 2022 | Блок оконный из ПВХ профилей толщиной 70 мм двухстворчатый одинарной конструкции ГОСТ 30674-99 со стеклопакетом двухкамерным, не открывающийся: глухой | м2 | 3.96 | 40810 | 161608
794 | 1110-0501-0401 РСНБ РК 2022 Кзтр и Кэм=1,12 Изм. и доп. вып. 28 | Доски подоконные из ПВХ. Установка в стенах каменных глубиной проема (шириной) до 0,50 м | м | 3.6 | 3523 | 12683
из них:
794.1 |  | затраты на труд рабочих |  |  | 997 | 3589
|  | в том числе оплата труда рабочих |  |  | 496 | 1786
794.1.1 | 002-0130 | Затраты труда рабочих (средний разряд работы 3). Работы по устройству несущих и ограждающих конструкций | чел.-ч | 0.78372 | 4576 | 3586.3
794.2 |  | машины и механизмы |  |  | 16 | 58
|  | в том числе оплата труда машинистов |  |  | 5 | 18
794.2.1 | 314-504-0501 | Подъемники мачтовые высотой подъема 50 м | маш.-ч | 0.0016128 | 6112 | 9.86
|  | в т.ч. затраты труда машинистов, экипаж 1 чел. | чел.-ч | 0.0016128 | 2278 | 3.67
794.2.2 | 331-101-0101 | Автомобили бортовые грузоподъёмностью до 5 т | маш.-ч | 0.0056448 | 8343 | 47.09
|  | в т.ч. затраты труда машинистов, экипаж 1 чел. | чел.-ч | 0.0056448 | 2722 | 15.37
794.3 |  | материалы, изделия и конструкции |  |  | 2510 | 9036
794.3.1 | 223-503-0505 | Клин пластиковый монтажный | шт. | 14.4 | 248 | 3571.2
794.3.2 | 235-202-0118 | Герметик ГОСТ 25621-83 полиуретановый однокомпонентный 750 мл(монтажная пена) | шт. | 2.0376 | 2682 | 5464.84
795 | 223-501-0101 РСНБ РК 2022 | Доска подоконная из ПВХ профилей ГОСТ 23166-2021 не ламинированная шириной 150 мм | м | 3.6 | 782 | 2815
796 | 1115-0108-1902 РСНБ РК 2022 Кзтр и Кэм=1,06 прим. | Отливы оконные наружные из оцинкованной стали с полимерным покрытием шириной 300 мм. Устройство | м | 3.6 | 3427 | 12337
из них:
796.1 |  | затраты на труд рабочих |  |  | 1960 | 7056
|  | в том числе оплата труда рабочих |  |  | 985 | 3546
796.1.1 | 003-0132 | Затраты труда рабочих (средний разряд работы 3,2). Работы отделочные и изоляционные | чел.-ч | 1.498 | 4712 | 7058.39
796.2 |  | машины и механизмы |  |  | 10 | 36
|  | в том числе оплата труда машинистов |  |  | 2 | 7
796.2.1 | 343-302-0201 | Дрели электрические | маш.-ч | 0.25758 | 15 | 3.86
796.2.2 | 343-302-0301 | Шуруповерты строительно-монтажные | маш.-ч | 0.014501 | 26 | 0.38
796.2.3 | 314-102-0101 | Краны на автомобильном ходу максимальной грузоподъёмностью 10 т | маш.-ч | 0.0022896 | 12921 | 29.58
|  | в т.ч. затраты труда машинистов, экипаж 1 чел. | чел.-ч | 0.0022896 | 3888 | 8.9
796.2.4 | 343-101-0101 | Ножницы электрические | маш.-ч | 0.02862 | 99 | 2.83
796.3 |  | материалы, изделия и конструкции |  |  | 1457 | 5245
796.3.1 | 222-529-0501 | Профиль направляющий Г-образный из оцинкованной стали КПГ размерами 40 мм х 40 мм | м | 3.78 | 462 | 1746.36
796.3.2 | 261-105-0601 | Герметик силиконовый, 310 мл | шт. | 0.1548 | 1253 | 193.96
796.3.3 | 261-107-0998 | Шуруп-саморез оцинкованный с полусферической головкой и прессшайбой 4,2х16 мм | шт. | 4.932 | 3 | 14.8
796.3.4 | 261-107-0815 | Водоотлив оконный шириной планки 250 мм из оцинкованной стали с полимерным покрытием | м | 3.78 | 865 | 3269.7
796.3.5 | 261-107-0996 | Заклепка вытяжная комбинированная, алюминиевая головка, стальной стержень | кг | 0.011344 | 1993 | 22.61
797 | 1115-0108-1901 РСНБ РК 2022 Кзтр и Кэм=1,06 прим. | Откосы оконные внутренние шириной 150 мм. Устройство | м | 10.5 | 2024 | 21252
из них:
797.1 |  | затраты на труд рабочих |  |  | 1960 | 20580
|  | в том числе оплата труда рабочих |  |  | 985 | 10343
797.1.1 | 003-0132 | Затраты труда рабочих (средний разряд работы 3,2). Работы отделочные и изоляционные | чел.-ч | 4.369 | 4712 | 20586.96
797.2 |  | машины и механизмы |  |  | 10 | 105
|  | в том числе оплата труда машинистов |  |  | 2 | 21
797.2.1 | 343-302-0201 | Дрели электрические | маш.-ч | 0.75128 | 15 | 11.27
797.2.2 | 343-302-0301 | Шуруповерты строительно-монтажные | маш.-ч | 0.042294 | 26 | 1.1
797.2.3 | 314-102-0101 | Краны на автомобильном ходу максимальной грузоподъёмностью 10 т | маш.-ч | 0.006678 | 12921 | 86.29
|  | в т.ч. затраты труда машинистов, экипаж 1 чел. | чел.-ч | 0.006678 | 3888 | 25.96
797.2.4 | 343-101-0101 | Ножницы электрические | маш.-ч | 0.083475 | 99 | 8.26
797.3 |  | материалы, изделия и конструкции |  |  | 54 | 567
797.3.1 | 261-105-0601 | Герметик силиконовый, 310 мл | шт. | 0.4515 | 1253 | 565.73
798 | ценовая экспертиза 2024-0329. НДЦС РК 8.04-07-2023, п. 3.7, Кмат=0,982 | Профиль стартовый для ПВХ панелей 10мм. | м | 10.5 | 127.66 | 1340
799 | ценовая экспертиза 2024-0329. НДЦС РК 8.04-07-2023, п. 3.7, Кмат=0,982 | Сэндвич панель толщиной 10 мм. | м2 | 1.575 | 1590.84 | 2506
800 | ценовая экспертиза 2024-0329. НДЦС РК 8.04-07-2023, п. 3.7, Кмат=0,982 | Профиль ПВХ F-образный для панелей 10мм, 3000мм, цвет белый. | м | 10.5 | 82.49 | 866
801 | 1115-0108-1901 РСНБ РК 2022 Кзтр и Кэм=1,06 прим. | Откосы оконные наружные шириной 150 мм. Устройство | м | 10.5 | 4219 | 44300
из них:
801.1 |  | затраты на труд рабочих |  |  | 1960 | 20580
|  | в том числе оплата труда рабочих |  |  | 985 | 10343
801.1.1 | 003-0132 | Затраты труда рабочих (средний разряд работы 3,2). Работы отделочные и изоляционные | чел.-ч | 4.369 | 4712 | 20586.96
801.2 |  | машины и механизмы |  |  | 10 | 105
|  | в том числе оплата труда машинистов |  |  | 2 | 21
801.2.1 | 343-302-0201 | Дрели электрические | маш.-ч | 0.75128 | 15 | 11.27
801.2.2 | 343-302-0301 | Шуруповерты строительно-монтажные | маш.-ч | 0.042294 | 26 | 1.1
801.2.3 | 314-102-0101 | Краны на автомобильном ходу максимальной грузоподъёмностью 10 т | маш.-ч | 0.006678 | 12921 | 86.29
|  | в т.ч. затраты труда машинистов, экипаж 1 чел. | чел.-ч | 0.006678 | 3888 | 25.96
801.2.4 | 343-101-0101 | Ножницы электрические | маш.-ч | 0.083475 | 99 | 8.26
801.3 |  | материалы, изделия и конструкции |  |  | 2249 | 23615
801.3.1 | 222-529-0501 | Профиль направляющий Г-образный из оцинкованной стали КПГ размерами 40 мм х 40 мм | м | 11.025 | 462 | 5093.55
801.3.2 | 261-105-0601 | Герметик силиконовый, 310 мл | шт. | 0.4515 | 1253 | 565.73
801.3.3 | 261-107-0998 | Шуруп-саморез оцинкованный с полусферической головкой и прессшайбой 4,2х16 мм | шт. | 14.385 | 3 | 43.16
801.3.4 | 261-107-0605 | Откосная планка шириной 250 мм из оцинкованной стали с полимерным покрытием | м | 11.025 | 954 | 10517.85
801.3.5 | 261-107-0608 | Планка угловая равнополочная из оцинкованного листа t-0,5 мм с полимерным покрытием, шириной полки 50 мм | м | 11.025 | 665 | 7331.63
801.3.6 | 261-107-0996 | Заклепка вытяжная комбинированная, алюминиевая головка, стальной стержень | кг | 0.033085 | 1993 | 65.94
802 | 1146-0401-1103 РСНБ РК 2022 Кзтр и Кэм=1,12 | Заполнение дверных и воротных проемов деревянное. Разборка | м2 | 2.63 | 4769 | 12542
из них:
802.1 |  | затраты на труд рабочих |  |  | 4239 | 11149
|  | в том числе оплата труда рабочих |  |  | 2097 | 5515
802.1.1 | 006-0124 | Затраты труда рабочих (средний разряд работы 2,4). Специальные работы в грунтах, работы по устройству конструкций башенного и мачтового типа, промышленных печей и труб | чел.-ч | 2.685 | 4152 | 11147.98
802.2 |  | машины и механизмы |  |  | 530 | 1394
|  | в том числе оплата труда машинистов |  |  | 197 | 518
802.2.1 | 314-504-0501 | Подъемники мачтовые высотой подъема 50 м | маш.-ч | 0.22799 | 6112 | 1393.47
|  | в т.ч. затраты труда машинистов, экипаж 1 чел. | чел.-ч | 0.22799 | 2278 | 519.36
803 | 1110-0501-0201 РСНБ РК 2022 Кзтр и Кэм=1,12 Изм. и доп. вып. 28 | Проемы дверные наружные и внутренние площадью до 3 м2 в каменных стенах. Установка блоков из ПВХ профилей | м2 | 2.63 | 6291 | 16545
из них:
803.1 |  | затраты на труд рабочих |  |  | 4527 | 11906
|  | в том числе оплата труда рабочих |  |  | 2253 | 5925
803.1.1 | 002-0133 | Затраты труда рабочих (средний разряд работы 3,3). Работы по устройству несущих и ограждающих конструкций | чел.-ч | 2.4572 | 4845 | 11905.18
803.2 |  | машины и механизмы |  |  | 568 | 1494
|  | в том числе оплата труда машинистов |  |  | 191 | 502
803.2.1 | 314-504-0501 | Подъемники мачтовые высотой подъема 50 м | маш.-ч | 0.094554 | 6112 | 577.91
|  | в т.ч. затраты труда машинистов, экипаж 1 чел. | чел.-ч | 0.094554 | 2278 | 215.39
803.2.2 | 343-302-0301 | Шуруповерты строительно-монтажные | маш.-ч | 0.61592 | 26 | 16.01
803.2.3 | 331-101-0101 | Автомобили бортовые грузоподъёмностью до 5 т | маш.-ч | 0.10516 | 8343 | 877.33
|  | в т.ч. затраты труда машинистов, экипаж 1 чел. | чел.-ч | 0.10516 | 2722 | 286.24
803.2.4 | 343-302-0101 | Перфоратор электрический | маш.-ч | 0.94878 | 22 | 20.87
803.3 |  | материалы, изделия и конструкции |  |  | 1196 | 3145
803.3.1 | 223-503-0502 | Лента бутиловая диффузионная | м | 1.1309 | 121 | 136.84
803.3.2 | 223-503-0503 | Лента ПСУЛ | м | 0.077059 | 259 | 19.96
803.3.3 | 223-503-0504 | Лента бутиловая | м | 10.5726 | 89 | 940.96
803.3.4 | 235-202-0118 | Герметик ГОСТ 25621-83 полиуретановый однокомпонентный 750 мл(монтажная пена) | шт. | 0.7627 | 2682 | 2045.56
804 | 223-203-0201 РСНБ РК 2022 прим. | Блок дверной внутренний из ПВХ профилей глухой, с заполнением панелями или другими непрозрачными материалами ГОСТ 30970-2014 ДПВ 21-7, однопольный | м2 | 1.19 | 56506 | 67242
805 | 223-203-0202 РСНБ РК 2022 прим. | Блок дверной внутренний из ПВХ профилей глухой, с заполнением панелями или другими непрозрачными материалами ГОСТ 30970-2014 ДПВ 21-8, однопольный | м2 | 1.44 | 54732 | 78814
806 | 223-502-0308 РСНБ РК 2022 | Замок ГОСТ 5089-2011 замок-защелка магнитный ЗЩМ ГОСТ | шт. | 2 | 6869 | 13738
807 | 1110-0405-0102 РСНБ РК 2022 Кзтр и Кэм=1,12 Изм. и доп. вып. 28 прим. | Откосы дверных и оконных проемов. Облицовка | м откоса | 8.5 | 1866 | 15861
из них:
807.1 |  | затраты на труд рабочих |  |  | 1706 | 14501
|  | в том числе оплата труда рабочих |  |  | 849 | 7217
807.1.1 | 002-0135 | Затраты труда рабочих (средний разряд работы 3,5). Работы по устройству несущих и ограждающих конструкций | чел.-ч | 2.8849 | 5026 | 14499.51
807.2 |  | машины и механизмы |  |  | 16 | 137
|  | в том числе оплата труда машинистов |  |  | 5 | 43
807.2.1 | 314-102-0101 | Краны на автомобильном ходу максимальной грузоподъёмностью 10 т | маш.-ч | 0.0064736 | 12921 | 83.65
|  | в т.ч. затраты труда машинистов, экипаж 1 чел. | чел.-ч | 0.0064736 | 3888 | 25.17
807.2.2 | 331-101-0101 | Автомобили бортовые грузоподъёмностью до 5 т | маш.-ч | 0.0064736 | 8343 | 54.01
|  | в т.ч. затраты труда машинистов, экипаж 1 чел. | чел.-ч | 0.0064736 | 2722 | 17.62
807.2.3 | 313-401-0302 | Электромиксер строительный ручной, мощность до 1400 Вт, число оборотов до 810 об/мин | маш.-ч | 0.022848 | 32 | 0.73
807.3 |  | материалы, изделия и конструкции |  |  | 144 | 1223
807.3.1 | 235-202-0102 | Герметик ГОСТ 25621-83 акриловый, 310 мл | шт. | 0.799 | 1528 | 1220.87
808 | ценовая экспертиза 2024-0329. НДЦС РК 8.04-07-2023, п. 3.7, Кмат=0,982 | Сэндвич панель толщиной 10 мм. | м2 | 1.36 | 1590.84 | 2164
Бойлерная
809 | 1109-0403-0402 РСНБ РК 2022 Кзтр и Кэм=1,12 Изм. и доп. вып. 28. ТЧ 09 табл.3 п.3.5 Кзтр=0,6, Кэм=0,7, Кмр=0,5 | Блоки дверные стальные однопольные. Разборка (демонтаж) металлических конструкций, применен коэффициент к затратам труда - 0,6, к времени эксплуатации машин - 0,7, к расходу материалов - 0,5 | м2 | 1.8 | 6950 | 12510
из них:
809.1 |  | затраты на труд рабочих |  |  | 6847 | 12325
|  | в том числе оплата труда рабочих |  |  | 3408 | 6134
809.1.1 | 002-0132 | Затраты труда рабочих (средний разряд работы 3,2). Работы по устройству несущих и ограждающих конструкций | чел.-ч | 2.5909 | 4757 | 12325.01
809.2 |  | машины и механизмы |  |  | 103 | 186
|  | в том числе оплата труда машинистов |  |  | 32 | 58
809.2.1 | 343-302-0201 | Дрели электрические | маш.-ч | 0.14747 | 15 | 2.21
809.2.2 | 343-202-0201 | Машины шлифовальные угловые | маш.-ч | 0.010302 | 35 | 0.36
809.2.3 | 314-504-0501 | Подъемники мачтовые высотой подъема 50 м | маш.-ч | 0.0063504 | 6112 | 38.81
|  | в т.ч. затраты труда машинистов, экипаж 1 чел. | чел.-ч | 0.0063504 | 2278 | 14.47
809.2.4 | 314-102-0101 | Краны на автомобильном ходу максимальной грузоподъёмностью 10 т | маш.-ч | 0.0064915 | 12921 | 83.88
|  | в т.ч. затраты труда машинистов, экипаж 1 чел. | чел.-ч | 0.0064915 | 3888 | 25.24
809.2.5 | 331-101-0101 | Автомобили бортовые грузоподъёмностью до 5 т | маш.-ч | 0.0066326 | 8343 | 55.34
|  | в т.ч. затраты труда машинистов, экипаж 1 чел. | чел.-ч | 0.0066326 | 2722 | 18.05
809.2.6 | 343-302-0101 | Перфоратор электрический | маш.-ч | 0.15015 | 22 | 3.3
810 | 1109-0403-0402 РСНБ РК 2022 Кзтр и Кэм=1,12 Изм. и доп. вып. 28 | Блоки дверные стальные однопольные. Установка в бетонных стенах | м2 | 1.8 | 12927 | 23269
из них:
810.1 |  | затраты на труд рабочих |  |  | 11412 | 20542
|  | в том числе оплата труда рабочих |  |  | 5681 | 10226
810.1.1 | 002-0132 | Затраты труда рабочих (средний разряд работы 3,2). Работы по устройству несущих и ограждающих конструкций | чел.-ч | 4.318 | 4757 | 20540.82
810.2 |  | машины и механизмы |  |  | 147 | 265
|  | в том числе оплата труда машинистов |  |  | 45 | 81
810.2.1 | 343-302-0201 | Дрели электрические | маш.-ч | 0.21067 | 15 | 3.16
810.2.2 | 343-202-0201 | Машины шлифовальные угловые | маш.-ч | 0.014717 | 35 | 0.52
810.2.3 | 314-504-0501 | Подъемники мачтовые высотой подъема 50 м | маш.-ч | 0.009072 | 6112 | 55.45
|  | в т.ч. затраты труда машинистов, экипаж 1 чел. | чел.-ч | 0.009072 | 2278 | 20.67
810.2.4 | 314-102-0101 | Краны на автомобильном ходу максимальной грузоподъёмностью 10 т | маш.-ч | 0.0092736 | 12921 | 119.82
|  | в т.ч. затраты труда машинистов, экипаж 1 чел. | чел.-ч | 0.0092736 | 3888 | 36.06
810.2.5 | 331-101-0101 | Автомобили бортовые грузоподъёмностью до 5 т | маш.-ч | 0.0094752 | 8343 | 79.05
|  | в т.ч. затраты труда машинистов, экипаж 1 чел. | чел.-ч | 0.0094752 | 2722 | 25.79
810.2.6 | 343-302-0101 | Перфоратор электрический | маш.-ч | 0.2145 | 22 | 4.72
810.3 |  | материалы, изделия и конструкции |  |  | 1368 | 2462
810.3.1 | 215-202-0603 | Брусок обрезной хвойных пород длиной от 2 м до 3,75 м, шириной от 75 мм до 150 мм, толщиной от 40 мм до 75 мм ГОСТ 8486-86 сорт 3 | м3 | 0.000774 | 127301 | 98.53
810.3.2 | 217-101-0401 | Болт анкерный ГОСТ ISO 8992-2015 оцинкованный | кг | 0.75726 | 1590 | 1204.04
810.3.3 | 235-202-0118 | Герметик ГОСТ 25621-83 полиуретановый однокомпонентный 750 мл(монтажная пена) | шт. | 0.432 | 2682 | 1158.62
811 | 223-207-0101 РСНБ РК 2022 | Блок дверной стальной с замкнутой коробкой ГОСТ 31173-2003 утепленный, однопольный | м2 | 1.8 | 58830 | 105894
812 | 1109-0403-0501 РСНБ РК 2022 Кзтр и Кэм=1,12 | Доводчики дверные. Установка | шт. | 1 | 5820 | 5820
из них:
812.1 |  | затраты на труд рабочих |  |  | 5817 | 5817
|  | в том числе оплата труда рабочих |  |  | 2896 | 2896
812.1.1 | 002-0133 | Затраты труда рабочих (средний разряд работы 3,3). Работы по устройству несущих и ограждающих конструкций | чел.-ч | 1.2006 | 4845 | 5816.91
812.2 |  | машины и механизмы |  |  | 3 | 3
812.2.1 | 343-302-0201 | Дрели электрические | маш.-ч | 0.19018 | 15 | 2.85
813 | 223-502-0102 РСНБ РК 2022 | Доводчик дверной ГОСТ Р 56177-2014 3 класса, на массу дверного полотна до 60 кг | комплект | 1 | 4204 | 4204
814 | 1109-0403-0404 РСНБ РК 2022 Кзтр и Кэм=1,12 Изм. и доп. вып. 28. ТЧ 09 табл.3 п.3.5 Кзтр=0,6, Кэм=0,7, Кмр=0,5 | Блоки дверные стальные двупольные. Разборка (демонтаж) металлических конструкций, применен коэффициент к затратам труда - 0,6, к времени эксплуатации машин - 0,7, к расходу материалов - 0,5 | м2 | 3 | 6473 | 19419
из них:
814.1 |  | затраты на труд рабочих |  |  | 6364 | 19092
|  | в том числе оплата труда рабочих |  |  | 3168 | 9504
814.1.1 | 002-0132 | Затраты труда рабочих (средний разряд работы 3,2). Работы по устройству несущих и ограждающих конструкций | чел.-ч | 4.0134 | 4757 | 19091.74
814.2 |  | машины и механизмы |  |  | 109 | 327
|  | в том числе оплата труда машинистов |  |  | 35 | 105
814.2.1 | 343-302-0201 | Дрели электрические | маш.-ч | 0.19804 | 15 | 2.97
814.2.2 | 343-202-0201 | Машины шлифовальные угловые | маш.-ч | 0.019286 | 35 | 0.68
814.2.3 | 314-504-0501 | Подъемники мачтовые высотой подъема 50 м | маш.-ч | 0.01129 | 6112 | 69
|  | в т.ч. затраты труда машинистов, экипаж 1 чел. | чел.-ч | 0.01129 | 2278 | 25.72
814.2.4 | 314-102-0101 | Краны на автомобильном ходу максимальной грузоподъёмностью 10 т | маш.-ч | 0.011525 | 12921 | 148.91
|  | в т.ч. затраты труда машинистов, экипаж 1 чел. | чел.-ч | 0.011525 | 3888 | 44.81
814.2.5 | 331-101-0101 | Автомобили бортовые грузоподъёмностью до 5 т | маш.-ч | 0.01176 | 8343 | 98.11
|  | в т.ч. затраты труда машинистов, экипаж 1 чел. | чел.-ч | 0.01176 | 2722 | 32.01
814.2.6 | 343-302-0101 | Перфоратор электрический | маш.-ч | 0.23097 | 22 | 5.08
815 | 1109-0403-0404 РСНБ РК 2022 Кзтр и Кэм=1,12 Изм. и доп. вып. 28 | Блоки дверные стальные двупольные. Установка в бетонных стенах | м2 | 3 | 11919 | 35757
из них:
815.1 |  | затраты на труд рабочих |  |  | 10606 | 31818
|  | в том числе оплата труда рабочих |  |  | 5280 | 15840
815.1.1 | 002-0132 | Затраты труда рабочих (средний разряд работы 3,2). Работы по устройству несущих и ограждающих конструкций | чел.-ч | 6.6891 | 4757 | 31820.05
815.2 |  | машины и механизмы |  |  | 154 | 462
|  | в том числе оплата труда машинистов |  |  | 48 | 144
815.2.1 | 343-302-0201 | Дрели электрические | маш.-ч | 0.28291 | 15 | 4.24
815.2.2 | 343-202-0201 | Машины шлифовальные угловые | маш.-ч | 0.027552 | 35 | 0.96
815.2.3 | 314-504-0501 | Подъемники мачтовые высотой подъема 50 м | маш.-ч | 0.016128 | 6112 | 98.57
|  | в т.ч. затраты труда машинистов, экипаж 1 чел. | чел.-ч | 0.016128 | 2278 | 36.74
815.2.4 | 314-102-0101 | Краны на автомобильном ходу максимальной грузоподъёмностью 10 т | маш.-ч | 0.016464 | 12921 | 212.73
|  | в т.ч. затраты труда машинистов, экипаж 1 чел. | чел.-ч | 0.016464 | 3888 | 64.01
815.2.5 | 331-101-0101 | Автомобили бортовые грузоподъёмностью до 5 т | маш.-ч | 0.0168 | 8343 | 140.16
|  | в т.ч. затраты труда машинистов, экипаж 1 чел. | чел.-ч | 0.0168 | 2722 | 45.73
815.2.6 | 343-302-0101 | Перфоратор электрический | маш.-ч | 0.32995 | 22 | 7.26
815.3 |  | материалы, изделия и конструкции |  |  | 1159 | 3477
815.3.1 | 215-202-0603 | Брусок обрезной хвойных пород длиной от 2 м до 3,75 м, шириной от 75 мм до 150 мм, толщиной от 40 мм до 75 мм ГОСТ 8486-86 сорт 3 | м3 | 0.00132 | 127301 | 168.04
815.3.2 | 217-101-0401 | Болт анкерный ГОСТ ISO 8992-2015 оцинкованный | кг | 1.1703 | 1590 | 1860.78
815.3.3 | 235-202-0118 | Герметик ГОСТ 25621-83 полиуретановый однокомпонентный 750 мл(монтажная пена) | шт. | 0.54 | 2682 | 1448.28
816 | 223-207-0102 РСНБ РК 2022 | Блок дверной стальной с замкнутой коробкой ГОСТ 31173-2003 утепленный, двупольный | м2 | 3 | 68169 | 204507
817 | 1109-0403-0501 РСНБ РК 2022 Кзтр и Кэм=1,12 | Доводчики дверные. Установка | шт. | 1 | 5820 | 5820
из них:
817.1 |  | затраты на труд рабочих |  |  | 5817 | 5817
|  | в том числе оплата труда рабочих |  |  | 2896 | 2896
817.1.1 | 002-0133 | Затраты труда рабочих (средний разряд работы 3,3). Работы по устройству несущих и ограждающих конструкций | чел.-ч | 1.2006 | 4845 | 5816.91
817.2 |  | машины и механизмы |  |  | 3 | 3
817.2.1 | 343-302-0201 | Дрели электрические | маш.-ч | 0.19018 | 15 | 2.85
818 | 223-502-0102 РСНБ РК 2022 | Доводчик дверной ГОСТ Р 56177-2014 3 класса, на массу дверного полотна до 60 кг | комплект | 1 | 4204 | 4204
Канализация 1-2 этаж
819 | 1215-0101-0202 РСНБ РК 2022 Кзтр и Кэм=1,09 | Трубопроводы из чугунных канализационных труб диаметром 100 мм. Разборка | м трубопровода с фасонными частями | 100 | 4236 | 423600
из них:
819.1 |  | затраты на труд рабочих |  |  | 4215 | 421500
|  | в том числе оплата труда рабочих |  |  | 2080 | 208000
819.1.1 | 009-0129 | Затраты труда рабочих (средний разряд работы 2,9). Работы по ремонту зданий и сооружений | чел.-ч | 92.98 | 4533 | 421478.34
819.2 |  | машины и механизмы |  |  | 21 | 2100
|  | в том числе оплата труда машинистов |  |  | 8 | 800
819.2.1 | 314-504-0501 | Подъемники мачтовые высотой подъема 50 м | маш.-ч | 0.3488 | 6112 | 2131.87
|  | в т.ч. затраты труда машинистов, экипаж 1 чел. | чел.-ч | 0.3488 | 2278 | 794.57
820 | 1146-0401-0801 РСНБ РК 2022 Кзтр и Кэм=1,12 прим. | Основания бетонные. Разборка | м3 | 0.7 | 65357 | 45750
из них:
820.1 |  | затраты на труд рабочих |  |  | 43612 | 30528
|  | в том числе оплата труда рабочих |  |  | 21577 | 15104
820.1.1 | 006-0135 | Затраты труда рабочих (средний разряд работы 3,5). Специальные работы в грунтах, работы по устройству конструкций башенного и мачтового типа, промышленных печей и труб | чел.-ч | 6.0368 | 5057 | 30528.1
820.2 |  | машины и механизмы |  |  | 21745 | 15221
|  | в том числе оплата труда машинистов |  |  | 6890 | 4823
820.2.1 | 315-102-0102 | Компрессоры передвижные с двигателем внутреннего сгорания давлением до 686 кПа (7 атм), производительность 5 м3/мин | маш.-ч | 1.7718 | 8417 | 14913.58
|  | в т.ч. затраты труда машинистов, экипаж 1 чел. | чел.-ч | 1.7718 | 2722 | 4822.95
820.2.2 | 343-401-0201 | Молотки отбойные пневматические при работе от передвижных компрессорных станций | маш.-ч | 3.5437 | 87 | 308.3
821 | 1117-0101-0112 РСНБ РК 2022 Кзтр и Кэм=1,06 Изм. и доп. вып. 32 К=0,4 ЭСН РК 8.04-01-2022, п. 3.17, таблица 1 | Трапы диаметром 100 мм. Демонтаж | комплект | 10 | 1965 | 19650
из них:
821.1 |  | затраты на труд рабочих |  |  | 1872 | 18720
|  | в том числе оплата труда рабочих |  |  | 912 | 9120
821.1.1 | 004-0140 | Затраты труда рабочих (средний разряд работы 4). Работы по устройству внутренних и наружных инженерных систем | чел.-ч | 3.35 | 5590 | 18726.5
821.2 |  | машины и механизмы |  |  | 93 | 930
|  | в том числе оплата труда машинистов |  |  | 32 | 320
821.2.1 | 314-504-0501 | Подъемники мачтовые высотой подъема 50 м | маш.-ч | 0.0424 | 6112 | 259.15
|  | в т.ч. затраты труда машинистов, экипаж 1 чел. | чел.-ч | 0.0424 | 2278 | 96.59
821.2.2 | 331-101-0101 | Автомобили бортовые грузоподъёмностью до 5 т | маш.-ч | 0.08056 | 8343 | 672.11
|  | в т.ч. затраты труда машинистов, экипаж 1 чел. | чел.-ч | 0.08056 | 2722 | 219.28
822 | 1117-0101-0111 РСНБ РК 2022 Кзтр и Кэм=1,06 Изм. и доп. вып. 32 К=0,4 ЭСН РК 8.04-01-2022, п. 3.17, таблица 1 | Трапы диаметром 50 мм. Демонтаж | комплект | 5 | 1133 | 5665
из них:
822.1 |  | затраты на труд рабочих |  |  | 1090 | 5450
|  | в том числе оплата труда рабочих |  |  | 531 | 2655
822.1.1 | 004-0140 | Затраты труда рабочих (средний разряд работы 4). Работы по устройству внутренних и наружных инженерных систем | чел.-ч | 0.975 | 5590 | 5450.25
822.2 |  | машины и механизмы |  |  | 43 | 215
|  | в том числе оплата труда машинистов |  |  | 15 | 75
822.2.1 | 314-504-0501 | Подъемники мачтовые высотой подъема 50 м | маш.-ч | 0.00636 | 6112 | 38.87
|  | в т.ч. затраты труда машинистов, экипаж 1 чел. | чел.-ч | 0.00636 | 2278 | 14.49
822.2.2 | 331-101-0101 | Автомобили бортовые грузоподъёмностью до 5 т | маш.-ч | 0.0212 | 8343 | 176.87
|  | в т.ч. затраты труда машинистов, экипаж 1 чел. | чел.-ч | 0.0212 | 2722 | 57.71
823 | 1215-0101-0201 РСНБ РК 2022 Кзтр и Кэм=1,09 | Трубопроводы из чугунных канализационных труб диаметром 50 мм. Разборка | м трубопровода с фасонными частями | 25 | 3411 | 85275
из них:
823.1 |  | затраты на труд рабочих |  |  | 3400 | 85000
|  | в том числе оплата труда рабочих |  |  | 1678 | 41950
823.1.1 | 009-0129 | Затраты труда рабочих (средний разряд работы 2,9). Работы по ремонту зданий и сооружений | чел.-ч | 18.7475 | 4533 | 84982.42
823.2 |  | машины и механизмы |  |  | 11 | 275
|  | в том числе оплата труда машинистов |  |  | 4 | 100
823.2.1 | 314-504-0501 | Подъемники мачтовые высотой подъема 50 м | маш.-ч | 0.0436 | 6112 | 266.48
|  | в т.ч. затраты труда машинистов, экипаж 1 чел. | чел.-ч | 0.0436 | 2278 | 99.32
824 | 1116-0501-0102 РСНБ РК 2022 Кзтр и Кэм=1,06 Изм. и доп. вып. 37 | Трубопроводы канализации из полиэтиленовых труб высокой плотности, диаметр до 100 мм. Прокладка | м трубопровода | 100 | 3455 | 345500
из них:
824.1 |  | затраты на труд рабочих |  |  | 3446 | 344600
|  | в том числе оплата труда рабочих |  |  | 1678 | 167800
824.1.1 | 004-0142 | Затраты труда рабочих (средний разряд работы 4,2). Работы по устройству внутренних и наружных инженерных систем | чел.-ч | 59.36 | 5806 | 344644.16
824.2 |  | машины и механизмы |  |  | 9 | 900
|  | в том числе оплата труда машинистов |  |  | 3 | 300
824.2.1 | 314-101-0103 | Краны башенные максимальной грузоподъёмностью 8 т, высота подъема до 41,5 м, максимальный вылет стрелы до 55 м | маш.-ч | 0.0318 | 14028 | 446.09
|  | в т.ч. затраты труда машинистов, экипаж 1 чел. | чел.-ч | 0.0318 | 2722 | 86.56
824.2.2 | 314-102-0101 | Краны на автомобильном ходу максимальной грузоподъёмностью 10 т | маш.-ч | 0.0212 | 12921 | 273.93
|  | в т.ч. затраты труда машинистов, экипаж 1 чел. | чел.-ч | 0.0212 | 3888 | 82.43
824.2.3 | 331-101-0101 | Автомобили бортовые грузоподъёмностью до 5 т | маш.-ч | 0.0212 | 8343 | 176.87
|  | в т.ч. затраты труда машинистов, экипаж 1 чел. | чел.-ч | 0.0212 | 2722 | 57.71
825 | 241-203-0407 РСНБ РК 2022 | Труба из поливинилхлорида ПВХ для систем внутреннего водоотведения размерами 100х3,2 мм | м | 99.8 | 1172 | 116966
826 | 241-208-3603 РСНБ РК 2022 | Отвод из поливинилхлорида ПВХ 90° для напорных канализационных труб диаметром 100 мм, с уплотнительной резинкой | шт. | 20 | 382 | 7640
827 | 241-208-3503 РСНБ РК 2022 | Отвод из поливинилхлорида ПВХ 45° для напорных канализационных труб диаметром 100 мм, с уплотнительной резинкой | шт. | 20 | 315 | 6300
828 | 241-209-2406 РСНБ РК 2022 | Тройник из поливинилхлорида ПВХ 90° для напорных канализационных труб размерами 100х100х100 мм, с уплотнительной резинкой | шт. | 20 | 277 | 5540
829 | 241-220-0204 РСНБ РК 2022 | Ревизия канализационная ПВХ с уплотнительной резинкой диаметром 100 мм | шт. | 20 | 653 | 13060
830 | 1117-0101-0112 РСНБ РК 2022 Кзтр и Кэм=1,06 Изм. и доп. вып. 32 | Трапы диаметром 100 мм. Установка | комплект | 8 | 43547 | 348376
из них:
830.1 |  | затраты на труд рабочих |  |  | 4681 | 37448
|  | в том числе оплата труда рабочих |  |  | 2279 | 18232
830.1.1 | 004-0140 | Затраты труда рабочих (средний разряд работы 4). Работы по устройству внутренних и наружных инженерных систем | чел.-ч | 6.6992 | 5590 | 37448.53
830.2 |  | машины и механизмы |  |  | 233 | 1864
|  | в том числе оплата труда машинистов |  |  | 79 | 632
830.2.1 | 314-504-0501 | Подъемники мачтовые высотой подъема 50 м | маш.-ч | 0.0848 | 6112 | 518.3
|  | в т.ч. затраты труда машинистов, экипаж 1 чел. | чел.-ч | 0.0848 | 2278 | 193.17
830.2.2 | 331-101-0101 | Автомобили бортовые грузоподъёмностью до 5 т | маш.-ч | 0.16112 | 8343 | 1344.22
|  | в т.ч. затраты труда машинистов, экипаж 1 чел. | чел.-ч | 0.16112 | 2722 | 438.57
830.3 |  | материалы, изделия и конструкции |  |  | 38633 | 309064
830.3.1 | 216-101-0901 | Цемент гипсоглиноземистый расширяющийся ГОСТ 11052-74 | т | 0.00256 | 182510 | 467.23
830.3.2 | 244-104-0311 | Трап чугунный ГОСТ 1811-97 эмалированный с прямым отводом условным проходом 100 мм | комплект | 8 | 38524 | 308192
830.3.3 | 218-103-0208 | Каболка | т | 0.00096 | 423648 | 406.7
831 | 1117-0101-0111 РСНБ РК 2022 Кзтр и Кэм=1,06 Изм. и доп. вып. 32 | Трапы диаметром 50 мм. Установка | комплект | 10 | 32372 | 323720
из них:
831.1 |  | затраты на труд рабочих |  |  | 2725 | 27250
|  | в том числе оплата труда рабочих |  |  | 1327 | 13270
831.1.1 | 004-0140 | Затраты труда рабочих (средний разряд работы 4). Работы по устройству внутренних и наружных инженерных систем | чел.-ч | 4.876 | 5590 | 27256.84
831.2 |  | машины и механизмы |  |  | 107 | 1070
|  | в том числе оплата труда машинистов |  |  | 36 | 360
831.2.1 | 314-504-0501 | Подъемники мачтовые высотой подъема 50 м | маш.-ч | 0.0318 | 6112 | 194.36
|  | в т.ч. затраты труда машинистов, экипаж 1 чел. | чел.-ч | 0.0318 | 2278 | 72.44
831.2.2 | 331-101-0101 | Автомобили бортовые грузоподъёмностью до 5 т | маш.-ч | 0.106 | 8343 | 884.36
|  | в т.ч. затраты труда машинистов, экипаж 1 чел. | чел.-ч | 0.106 | 2722 | 288.53
831.3 |  | материалы, изделия и конструкции |  |  | 29540 | 295400
831.3.1 | 216-101-0901 | Цемент гипсоглиноземистый расширяющийся ГОСТ 11052-74 | т | 0.002 | 182510 | 365.02
831.3.2 | 244-104-0310 | Трап чугунный ГОСТ 1811-97 эмалированный с прямым отводом условным проходом 50 мм | комплект | 10 | 29473 | 294730
831.3.3 | 218-103-0208 | Каболка | т | 0.0007 | 423648 | 296.55
832 | 1116-0501-0101 РСНБ РК 2022 Кзтр и Кэм=1,06 Изм. и доп. вып. 37 | Трубопроводы канализации из полиэтиленовых труб высокой плотности, диаметр до 50 мм. Прокладка | м трубопровода | 25 | 3597 | 89925
из них:
832.1 |  | затраты на труд рабочих |  |  | 3594 | 89850
|  | в том числе оплата труда рабочих |  |  | 1750 | 43750
832.1.1 | 004-0142 | Затраты труда рабочих (средний разряд работы 4,2). Работы по устройству внутренних и наружных инженерных систем | чел.-ч | 15.475 | 5806 | 89847.85
832.2 |  | машины и механизмы |  |  | 3 | 75
832.2.1 | 314-101-0103 | Краны башенные максимальной грузоподъёмностью 8 т, высота подъема до 41,5 м, максимальный вылет стрелы до 55 м | маш.-ч | 0.00265 | 14028 | 37.17
|  | в т.ч. затраты труда машинистов, экипаж 1 чел. | чел.-ч | 0.00265 | 2722 | 7.21
832.2.2 | 314-102-0101 | Краны на автомобильном ходу максимальной грузоподъёмностью 10 т | маш.-ч | 0.00265 | 12921 | 34.24
|  | в т.ч. затраты труда машинистов, экипаж 1 чел. | чел.-ч | 0.00265 | 3888 | 10.3
832.2.3 | 331-101-0101 | Автомобили бортовые грузоподъёмностью до 5 т | маш.-ч | 0.00265 | 8343 | 22.11
|  | в т.ч. затраты труда машинистов, экипаж 1 чел. | чел.-ч | 0.00265 | 2722 | 7.21
833 | 241-203-0402 РСНБ РК 2022 | Труба из поливинилхлорида ПВХ для систем внутреннего водоотведения размерами 50х3,2 мм | м | 24.95 | 556 | 13872
834 | 241-208-3601 РСНБ РК 2022 | Отвод из поливинилхлорида ПВХ 90° для напорных канализационных труб диаметром 50 мм, с уплотнительной резинкой | шт. | 20 | 106 | 2120
835 | 241-208-3501 РСНБ РК 2022 | Отвод из поливинилхлорида ПВХ 45° для напорных канализационных труб диаметром 50 мм, с уплотнительной резинкой | шт. | 20 | 91 | 1820
836 | 241-209-2401 РСНБ РК 2022 | Тройник из поливинилхлорида ПВХ 90° для напорных канализационных труб размерами 50х50х50 мм, с уплотнительной резинкой | шт. | 20 | 72 | 1440
837 | 241-220-0201 РСНБ РК 2022 | Ревизия канализационная ПВХ с уплотнительной резинкой диаметром 50 мм | шт. | 20 | 367 | 7340
838 | 1111-0101-0407 РСНБ РК 2022 Кзтр и Кэм=1,06 Изм. и доп. вып. 28 | Гидроизоляция обмазочная из сухих смесей на цементной основе толщиной 2 мм. Устройство в два слоя | м2 изолируемой поверхности | 5 | 4339 | 21695
из них:
838.1 |  | затраты на труд рабочих |  |  | 2730 | 13650
|  | в том числе оплата труда рабочих |  |  | 1372 | 6860
838.1.1 | 003-0138 | Затраты труда рабочих (средний разряд работы 3,8). Работы отделочные и изоляционные | чел.-ч | 2.6025 | 5244 | 13647.51
838.2 |  | машины и механизмы |  |  | 32 | 160
|  | в том числе оплата труда машинистов |  |  | 6 | 30
838.2.1 | 343-302-0201 | Дрели электрические | маш.-ч | 0.02173 | 15 | 0.33
838.2.2 | 314-101-0104 | Краны башенные максимальной грузоподъёмностью 10 т, высота подъема до 75 м, максимальный вылет стрелы до 65 м | маш.-ч | 0.00689 | 14130 | 97.36
|  | в т.ч. затраты труда машинистов, экипаж 1 чел. | чел.-ч | 0.00689 | 2722 | 18.75
838.2.3 | 331-101-0101 | Автомобили бортовые грузоподъёмностью до 5 т | маш.-ч | 0.00424 | 8343 | 35.37
|  | в т.ч. затраты труда машинистов, экипаж 1 чел. | чел.-ч | 0.00424 | 2722 | 11.54
838.2.4 | 343-501-0101 | Пылесосы промышленные | маш.-ч | 0.02332 | 154 | 3.59
838.2.5 | 313-401-0301 | Смесители проточные передвижные для сухих смесей, 25-80 л/мин | маш.-ч | 0.1378 | 178 | 24.53
838.3 |  | материалы, изделия и конструкции |  |  | 1577 | 7885
838.3.1 | 217-202-0201 | Сетка стекловолоконная размер ячейки 25 мм х 25 мм, разрывная нагрузка 50 кН/м | м2 | 0.5 | 680 | 340
838.3.2 | 235-301-0202 | Смесь сухая гидроизоляционная на цементной основе обмазочная | кг | 19.8 | 298 | 5900.4
838.3.3 | 236-101-0116 | Грунтовка водно-дисперсионная акриловая глубокого проникновения для внутренних и наружных работ СТ РК ГОСТ Р 52020-2007 | кг | 5.05 | 326 | 1646.3
839 | 1111-0101-1501 РСНБ РК 2022 Кзтр и Кэм=1,06 | Покрытия бетонные, толщина 30 мм. Устройство | м2 покрытия | 7 | 1882 | 13174
из них:
839.1 |  | затраты на труд рабочих |  |  | 1507 | 10549
|  | в том числе оплата труда рабочих |  |  | 758 | 5306
839.1.1 | 003-0122 | Затраты труда рабочих (средний разряд работы 2,2). Работы отделочные и изоляционные | чел.-ч | 2.6789 | 3940 | 10554.87
839.2 |  | машины и механизмы |  |  | 277 | 1939
|  | в том числе оплата труда машинистов |  |  | 78 | 546
839.2.1 | 314-504-0501 | Подъемники мачтовые высотой подъема 50 м | маш.-ч | 0.061586 | 6112 | 376.41
|  | в т.ч. затраты труда машинистов, экипаж 1 чел. | чел.-ч | 0.061586 | 2278 | 140.29
839.2.2 | 314-503-0601 | Автопогрузчики, грузоподъёмность 5 т | маш.-ч | 0.08904 | 11830 | 1053.34
|  | в т.ч. затраты труда машинистов, экипаж 1 чел. | чел.-ч | 0.08904 | 2722 | 242.37
839.2.3 | 315-102-0102 | Компрессоры передвижные с двигателем внутреннего сгорания давлением до 686 кПа (7 атм), производительность 5 м3/мин | маш.-ч | 0.060102 | 8417 | 505.88
|  | в т.ч. затраты труда машинистов, экипаж 1 чел. | чел.-ч | 0.060102 | 2722 | 163.6
839.2.4 | 313-302-0202 | Вибратор поверхностный | маш.-ч | 0.29383 | 29 | 8.52
839.3 |  | материалы, изделия и конструкции |  |  | 98 | 686
839.3.1 | 211-401-0101 | Песок ГОСТ 8736-2014 природный | м3 | 0.2142 | 3204 | 686.3
840 | 212-101-0801 РСНБ РК 2022 | Бетон тяжелый класса В22,5 ГОСТ 7473-2010 без добавок | м3 | 0.2142 | 26565 | 5690
841 | 1111-0101-1502 РСНБ РК 2022 Кзтр и Кэм=1,06 К=14 | Покрытия бетонные. Устройство. добавлять на каждые 5 мм изменения толщины к норме 1111-0101-1501 | м2 покрытия | 7 | 783 | 5481
из них:
841.1 |  | затраты на труд рабочих |  |  | 608 | 4256
|  | в том числе оплата труда рабочих |  |  | 312 | 2184
841.1.1 | 003-0122 | Затраты труда рабочих (средний разряд работы 2,2). Работы отделочные и изоляционные | чел.-ч | 1.0801 | 3940 | 4255.59
841.2 |  | машины и механизмы |  |  | 175 | 1225
|  | в том числе оплата труда машинистов |  |  | 64 | 448
841.2.1 | 314-504-0501 | Подъемники мачтовые высотой подъема 50 м | маш.-ч | 0.19737 | 6112 | 1206.34
|  | в т.ч. затраты труда машинистов, экипаж 1 чел. | чел.-ч | 0.19737 | 2278 | 449.61
841.2.2 | 313-302-0202 | Вибратор поверхностный | маш.-ч | 0.84143 | 29 | 24.4
842 | 212-101-0801 РСНБ РК 2022 | Бетон тяжелый класса В22,5 ГОСТ 7473-2010 без добавок | м3 | 0.4998 | 26565 | 13277
Водопровод 1-2 этажи
843 | 1215-0101-0618 РСНБ РК 2022 Кзтр и Кэм=1,09 Изм. и доп. вып. 32 | Раковина. Смена санитарно-технических приборов | прибор | 1 | 10955 | 10955
из них:
843.1 |  | затраты на труд рабочих |  |  | 10572 | 10572
|  | в том числе оплата труда рабочих |  |  | 5217 | 5217
843.1.1 | 009-0135 | Затраты труда рабочих (средний разряд работы 3,5). Работы по ремонту зданий и сооружений | чел.-ч | 2.0852 | 5070 | 10571.96
843.2 |  | машины и механизмы |  |  | 111 | 111
|  | в том числе оплата труда машинистов |  |  | 38 | 38
843.2.1 | 314-504-0501 | Подъемники мачтовые высотой подъема 50 м | маш.-ч | 0.00763 | 6112 | 46.63
|  | в т.ч. затраты труда машинистов, экипаж 1 чел. | чел.-ч | 0.00763 | 2278 | 17.38
843.2.2 | 331-101-0101 | Автомобили бортовые грузоподъёмностью до 5 т | маш.-ч | 0.00763 | 8343 | 63.66
|  | в т.ч. затраты труда машинистов, экипаж 1 чел. | чел.-ч | 0.00763 | 2722 | 20.77
843.3 |  | материалы, изделия и конструкции |  |  | 272 | 272
843.3.1 | 216-101-0901 | Цемент гипсоглиноземистый расширяющийся ГОСТ 11052-74 | т | 0.00016 | 182510 | 29.2
843.3.2 | 261-107-0220 | Дюбели металлические с калиброванной головкой с цинковым хроматированным покрытием размерами 3 мм х 58,5 мм ГОСТ 28456-90 | кг | 0.08 | 1620 | 129.6
843.3.3 | 217-106-0105 | Шуруп ГОСТ 1147-80 с полукруглой головкой | кг | 0.07 | 1251 | 87.57
843.3.4 | 218-103-0208 | Каболка | т | 6e-05 | 423648 | 25.42
844 | 244-101-0104 РСНБ РК 2022 | Умывальник без пьедестала полукруглый, овальный, прямоугольный, трапециевидный со спинкой или без спинки размерами L 650 мм, B 500 мм | шт. | 1 | 21725 | 21725
845 | 244-104-0101 РСНБ РК 2022 | Пьедестал для умывальника | шт. | 1 | 9054 | 9054
846 | 244-104-0601 РСНБ РК 2022 | Сифон ГОСТ 23289-94 бутылочный унифицированный с выпуском и вертикальным или горизонтальным отводом для умывальников, моек, раковин, биде СБУ | шт. | 1 | 2051 | 2051
847 | 1215-0101-0507 РСНБ РК 2022 Кзтр и Кэм=1,09 Изм. и доп. вып. 32 | Смеситель без душевой сетки. Смена | шт. | 1 | 11109 | 11109
из них:
847.1 |  | затраты на труд рабочих |  |  | 11053 | 11053
|  | в том числе оплата труда рабочих |  |  | 5454 | 5454
847.1.1 | 009-0135 | Затраты труда рабочих (средний разряд работы 3,5). Работы по ремонту зданий и сооружений | чел.-ч | 2.18 | 5070 | 11052.6
847.2 |  | машины и механизмы |  |  | 8 | 8
|  | в том числе оплата труда машинистов |  |  | 3 | 3
847.2.1 | 331-101-0101 | Автомобили бортовые грузоподъёмностью до 5 т | маш.-ч | 0.000981 | 8343 | 8.18
|  | в т.ч. затраты труда машинистов, экипаж 1 чел. | чел.-ч | 0.000981 | 2722 | 2.67
847.3 |  | материалы, изделия и конструкции |  |  | 48 | 48
847.3.1 | 236-104-0101 | Олифа "Оксоль" ГОСТ 32389-2013 | кг | 0.019 | 750 | 14.25
847.3.2 | 236-202-1014 | Краска масляная МА-15 ГОСТ 10503-71 | кг | 0.032 | 790 | 25.28
847.3.3 | 217-701-0308 | Очес льняной | кг | 0.021 | 426 | 8.95
848 | 244-104-0407 РСНБ РК 2022 | Смеситель для моек однорукояточный/двухрукояточный с изогнутым изливом набортный/настенный, излив с аэратором | шт. | 1 | 8037 | 8037
849 | 1215-0101-0616 РСНБ РК 2022 Кзтр и Кэм=1,09 Изм. и доп. вып. 32 | Ванна чугунная. Смена санитарно-технических приборов | прибор | 4 | 33307 | 133228
из них:
849.1 |  | затраты на труд рабочих |  |  | 32461 | 129844
|  | в том числе оплата труда рабочих |  |  | 16020 | 64080
849.1.1 | 009-0135 | Затраты труда рабочих (средний разряд работы 3,5). Работы по ремонту зданий и сооружений | чел.-ч | 25.6108 | 5070 | 129846.76
849.2 |  | машины и механизмы |  |  | 582 | 2328
|  | в том числе оплата труда машинистов |  |  | 202 | 808
849.2.1 | 314-504-0501 | Подъемники мачтовые высотой подъема 50 м | маш.-ч | 0.16132 | 6112 | 985.99
|  | в т.ч. затраты труда машинистов, экипаж 1 чел. | чел.-ч | 0.16132 | 2278 | 367.49
849.2.2 | 331-101-0101 | Автомобили бортовые грузоподъёмностью до 5 т | маш.-ч | 0.16132 | 8343 | 1345.89
|  | в т.ч. затраты труда машинистов, экипаж 1 чел. | чел.-ч | 0.16132 | 2722 | 439.11
849.3 |  | материалы, изделия и конструкции |  |  | 264 | 1056
849.3.1 | 216-101-0901 | Цемент гипсоглиноземистый расширяющийся ГОСТ 11052-74 | т | 0.0008 | 182510 | 146.01
849.3.2 | 236-104-0101 | Олифа "Оксоль" ГОСТ 32389-2013 | кг | 0.236 | 750 | 177
849.3.3 | 236-202-1014 | Краска масляная МА-15 ГОСТ 10503-71 | кг | 0.52 | 790 | 410.8
849.3.4 | 217-701-0308 | Очес льняной | кг | 0.236 | 426 | 100.54
849.3.5 | 218-103-0208 | Каболка | т | 0.00052 | 423648 | 220.3
850 | 244-102-0103 РСНБ РК 2022 | Ванна чугунная эмалированная ГОСТ 18297-96 размерами 1700х750х400 мм | шт. | 4 | 156271 | 625084
851 | 244-104-0601 РСНБ РК 2022 | Сифон ГОСТ 23289-94 бутылочный унифицированный с выпуском и вертикальным или горизонтальным отводом для умывальников, моек, раковин, биде СБУ | шт. | 4 | 2051 | 8204
852 | 1215-0101-0507 РСНБ РК 2022 Кзтр и Кэм=1,09 Изм. и доп. вып. 32 | Смеситель без душевой сетки. Смена | шт. | 4 | 11109 | 44436
из них:
852.1 |  | затраты на труд рабочих |  |  | 11053 | 44212
|  | в том числе оплата труда рабочих |  |  | 5454 | 21816
852.1.1 | 009-0135 | Затраты труда рабочих (средний разряд работы 3,5). Работы по ремонту зданий и сооружений | чел.-ч | 8.72 | 5070 | 44210.4
852.2 |  | машины и механизмы |  |  | 8 | 32
|  | в том числе оплата труда машинистов |  |  | 3 | 12
852.2.1 | 331-101-0101 | Автомобили бортовые грузоподъёмностью до 5 т | маш.-ч | 0.003924 | 8343 | 32.74
|  | в т.ч. затраты труда машинистов, экипаж 1 чел. | чел.-ч | 0.003924 | 2722 | 10.68
852.3 |  | материалы, изделия и конструкции |  |  | 48 | 192
852.3.1 | 236-104-0101 | Олифа "Оксоль" ГОСТ 32389-2013 | кг | 0.076 | 750 | 57
852.3.2 | 236-202-1014 | Краска масляная МА-15 ГОСТ 10503-71 | кг | 0.128 | 790 | 101.12
852.3.3 | 217-701-0308 | Очес льняной | кг | 0.084 | 426 | 35.78
853 | 244-104-0502 РСНБ РК 2022 | Смеситель для ванны однорукояточный/двухрукояточный, с подводкой в различных отверстиях, настенный, с душевой сеткой на гибком шланге, излив с аэратором | шт. | 4 | 9944 | 39776
854 | 1215-0101-0911 РСНБ РК 2022 Кзтр и Кэм=1,09 | Трубопроводы водоснабжения внутренние из стальных труб диаметром до 15 мм. Замена на многослойные металл-полимерные трубы | м трубопровода | 50 | 10182 | 509100
из них:
854.1 |  | затраты на труд рабочих |  |  | 10099 | 504950
|  | в том числе оплата труда рабочих |  |  | 4985 | 249250
854.1.1 | 009-0140 | Затраты труда рабочих (средний разряд работы 4). Работы по ремонту зданий и сооружений | чел.-ч | 91.56 | 5515 | 504953.4
854.2 |  | машины и механизмы |  |  | 59 | 2950
|  | в том числе оплата труда машинистов |  |  | 18 | 900
854.2.1 | 343-302-0201 | Дрели электрические | маш.-ч | 2.3326 | 15 | 34.99
854.2.2 | 331-101-0101 | Автомобили бортовые грузоподъёмностью до 5 т | маш.-ч | 0.327 | 8343 | 2728.16
|  | в т.ч. затраты труда машинистов, экипаж 1 чел. | чел.-ч | 0.327 | 2722 | 890.09
854.2.3 | 315-202-0501 | Аппарат для газовой сварки и резки | маш.-ч | 1.5369 | 103 | 158.3
854.3 |  | материалы, изделия и конструкции |  |  | 24 | 1200
854.3.1 | 216-102-0401 | Известь хлорная ГОСТ 1692-85 марки А | т | 0.0007 | 711131 | 497.79
854.3.2 | 217-605-0108 | Ацетилен технический газообразный ГОСТ 5457-75 | м3 | 0.105 | 5628 | 590.94
854.3.3 | 217-605-0101 | Кислород технический газообразный ГОСТ 5583-78 | м3 | 0.24 | 474 | 113.76
855 | 241-205-2101 РСНБ РК 2022 прим. | Труба напорная из полипропилена PP-R армированная SDR 5 PN 25 ГОСТ 32415-2013 размерами 20x4,1 мм | м | 49.5 | 213 | 10544
Отопление 2 этаж центральной столовой
856 | 1215-0102-0801 РСНБ РК 2022 Кзтр и Кэм=1,09 | Радиатор весом до 80 кг. Демонтаж | шт. | 24 | 4870 | 116880
из них:
856.1 |  | затраты на труд рабочих |  |  | 4721 | 113304
|  | в том числе оплата труда рабочих |  |  | 2329 | 55896
856.1.1 | 009-0121 | Затраты труда рабочих (средний разряд работы 2,1). Работы по ремонту зданий и сооружений | чел.-ч | 28.776 | 3937 | 113291.11
856.2 |  | машины и механизмы |  |  | 149 | 3576
|  | в том числе оплата труда машинистов |  |  | 56 | 1344
856.2.1 | 314-504-0501 | Подъемники мачтовые высотой подъема 50 м | маш.-ч | 0.58598 | 6112 | 3581.53
|  | в т.ч. затраты труда машинистов, экипаж 1 чел. | чел.-ч | 0.58598 | 2278 | 1334.87
857 | 1215-0101-0101 РСНБ РК 2022 Кзтр и Кэм=1,09 | Трубопроводы из водогазопроводных труб диаметром до 32 мм. Разборка | м трубопроводов | 232 | 1704 | 395328
из них:
857.1 |  | затраты на труд рабочих |  |  | 1656 | 384192
|  | в том числе оплата труда рабочих |  |  | 818 | 189776
857.1.1 | 009-0127 | Затраты труда рабочих (средний разряд работы 2,7). Работы по ремонту зданий и сооружений | чел.-ч | 87.6496 | 4383 | 384168.2
857.2 |  | машины и механизмы |  |  | 11 | 2552
|  | в том числе оплата труда машинистов |  |  | 2 | 464
857.2.1 | 314-504-0501 | Подъемники мачтовые высотой подъема 50 м | маш.-ч | 0.25288 | 6112 | 1545.6
|  | в т.ч. затраты труда машинистов, экипаж 1 чел. | чел.-ч | 0.25288 | 2278 | 576.06
857.2.2 | 315-202-0501 | Аппарат для газовой сварки и резки | маш.-ч | 8.345 | 103 | 859.54
857.3 |  | материалы, изделия и конструкции |  |  | 37 | 8584
857.3.1 | 217-605-0108 | Ацетилен технический газообразный ГОСТ 5457-75 | м3 | 0.9976 | 5628 | 5614.49
857.3.2 | 217-605-0101 | Кислород технический газообразный ГОСТ 5583-78 | м3 | 6.3568 | 474 | 3013.12
858 | 1215-0101-0101 РСНБ РК 2022 Кзтр и Кэм=1,09 | Трубопроводы из водогазопроводных труб диаметром до 32 мм. Разборка | м трубопроводов | 14 | 1704 | 23856
из них:
858.1 |  | затраты на труд рабочих |  |  | 1656 | 23184
|  | в том числе оплата труда рабочих |  |  | 818 | 11452
858.1.1 | 009-0127 | Затраты труда рабочих (средний разряд работы 2,7). Работы по ремонту зданий и сооружений | чел.-ч | 5.2892 | 4383 | 23182.56
858.2 |  | машины и механизмы |  |  | 11 | 154
|  | в том числе оплата труда машинистов |  |  | 2 | 28
858.2.1 | 314-504-0501 | Подъемники мачтовые высотой подъема 50 м | маш.-ч | 0.01526 | 6112 | 93.27
|  | в т.ч. затраты труда машинистов, экипаж 1 чел. | чел.-ч | 0.01526 | 2278 | 34.76
858.2.2 | 315-202-0501 | Аппарат для газовой сварки и резки | маш.-ч | 0.50358 | 103 | 51.87
858.3 |  | материалы, изделия и конструкции |  |  | 37 | 518
858.3.1 | 217-605-0108 | Ацетилен технический газообразный ГОСТ 5457-75 | м3 | 0.0602 | 5628 | 338.81
858.3.2 | 217-605-0101 | Кислород технический газообразный ГОСТ 5583-78 | м3 | 0.3836 | 474 | 181.83
859 | 1116-0401-0101 РСНБ РК 2022 Кзтр и Кэм=1,06 Изм. и доп. вып. 37 | Трубопроводы отопления и газоснабжения из стальных бесшовных труб, диаметр до 50 мм. Прокладка | м трубопровода | 232 | 3941 | 914312
из них:
859.1 |  | затраты на труд рабочих |  |  | 3853 | 893896
|  | в том числе оплата труда рабочих |  |  | 1876 | 435232
859.1.1 | 004-0141 | Затраты труда рабочих (средний разряд работы 4,1). Работы по устройству внутренних и наружных инженерных систем | чел.-ч | 156.9016 | 5697 | 893868.42
859.2 |  | машины и механизмы |  |  | 64 | 14848
|  | в том числе оплата труда машинистов |  |  | 9 | 2088
859.2.1 | 314-101-0103 | Краны башенные максимальной грузоподъёмностью 8 т, высота подъема до 41,5 м, максимальный вылет стрелы до 55 м | маш.-ч | 0.2951 | 14028 | 4139.72
|  | в т.ч. затраты труда машинистов, экипаж 1 чел. | чел.-ч | 0.2951 | 2722 | 803.27
859.2.2 | 314-102-0101 | Краны на автомобильном ходу максимальной грузоподъёмностью 10 т | маш.-ч | 0.17214 | 12921 | 2224.27
|  | в т.ч. затраты труда машинистов, экипаж 1 чел. | чел.-ч | 0.17214 | 3888 | 669.3
859.2.3 | 331-101-0101 | Автомобили бортовые грузоподъёмностью до 5 т | маш.-ч | 0.2951 | 8343 | 2462.05
|  | в т.ч. затраты труда машинистов, экипаж 1 чел. | чел.-ч | 0.2951 | 2722 | 803.27
859.2.4 | 315-202-0501 | Аппарат для газовой сварки и резки | маш.-ч | 55.7992 | 103 | 5747.32
859.3 |  | материалы, изделия и конструкции |  |  | 24 | 5568
859.3.1 | 212-401-0104 | Раствор кладочный цементный ГОСТ 28013-98 марки М100 | м3 | 0.01856 | 20636 | 383
859.3.2 | 214-209-0507 | Проволока сварочная легированная для сварки (наплавки) ГОСТ 2246-70 с неомедненной поверхностью диаметром 4 мм | кг | 0.464 | 1030 | 477.92
859.3.3 | 217-605-0108 | Ацетилен технический газообразный ГОСТ 5457-75 | м3 | 0.7424 | 5628 | 4178.23
859.3.4 | 217-605-0101 | Кислород технический газообразный ГОСТ 5583-78 | м3 | 0.812 | 474 | 384.89
860 | 241-108-0106 РСНБ РК 2022 | Труба стальная бесшовная горячедеформированная из стали марки 15, 20 диаметром от 20 до 108 мм ГОСТ 8731-74 размерами 32х3,0 мм | м | 232 | 1143 | 265176
861 | 241-112-0112 РСНБ РК 2022 | Отвод бесшовный приварной крутоизогнутый 90°, наружным диаметром от 15 до 114 мм ГОСТ 17380-2001 (ГОСТ 17375-2001) размерами 32х3,0 мм | шт. | 68 | 359 | 24412
862 | 1116-0401-0101 РСНБ РК 2022 Кзтр и Кэм=1,06 Изм. и доп. вып. 37 | Трубопроводы отопления и газоснабжения из стальных бесшовных труб, диаметр до 50 мм. Прокладка | м трубопровода | 14 | 3941 | 55174
из них:
862.1 |  | затраты на труд рабочих |  |  | 3853 | 53942
|  | в том числе оплата труда рабочих |  |  | 1876 | 26264
862.1.1 | 004-0141 | Затраты труда рабочих (средний разряд работы 4,1). Работы по устройству внутренних и наружных инженерных систем | чел.-ч | 9.4682 | 5697 | 53940.34
862.2 |  | машины и механизмы |  |  | 64 | 896
|  | в том числе оплата труда машинистов |  |  | 9 | 126
862.2.1 | 314-101-0103 | Краны башенные максимальной грузоподъёмностью 8 т, высота подъема до 41,5 м, максимальный вылет стрелы до 55 м | маш.-ч | 0.017808 | 14028 | 249.81
|  | в т.ч. затраты труда машинистов, экипаж 1 чел. | чел.-ч | 0.017808 | 2722 | 48.47
862.2.2 | 314-102-0101 | Краны на автомобильном ходу максимальной грузоподъёмностью 10 т | маш.-ч | 0.010388 | 12921 | 134.22
|  | в т.ч. затраты труда машинистов, экипаж 1 чел. | чел.-ч | 0.010388 | 3888 | 40.39
862.2.3 | 331-101-0101 | Автомобили бортовые грузоподъёмностью до 5 т | маш.-ч | 0.017808 | 8343 | 148.57
|  | в т.ч. затраты труда машинистов, экипаж 1 чел. | чел.-ч | 0.017808 | 2722 | 48.47
862.2.4 | 315-202-0501 | Аппарат для газовой сварки и резки | маш.-ч | 3.3672 | 103 | 346.82
862.3 |  | материалы, изделия и конструкции |  |  | 24 | 336
862.3.1 | 212-401-0104 | Раствор кладочный цементный ГОСТ 28013-98 марки М100 | м3 | 0.00112 | 20636 | 23.11
862.3.2 | 214-209-0507 | Проволока сварочная легированная для сварки (наплавки) ГОСТ 2246-70 с неомедненной поверхностью диаметром 4 мм | кг | 0.028 | 1030 | 28.84
862.3.3 | 217-605-0108 | Ацетилен технический газообразный ГОСТ 5457-75 | м3 | 0.0448 | 5628 | 252.13
862.3.4 | 217-605-0101 | Кислород технический газообразный ГОСТ 5583-78 | м3 | 0.049 | 474 | 23.23
863 | 241-108-0104 РСНБ РК 2022 прим. | Труба стальная бесшовная горячедеформированная из стали марки 15, 20 диаметром от 20 до 108 мм ГОСТ 8731-74 размерами 25х3,5 мм | м | 14 | 988 | 13832
864 | 241-112-0109 РСНБ РК 2022 | Отвод бесшовный приварной крутоизогнутый 90°, наружным диаметром от 15 до 114 мм ГОСТ 17380-2001 (ГОСТ 17375-2001) размерами 25х3,0 мм | шт. | 14 | 243 | 3402
865 | 1118-0301-0104 РСНБ РК 2022 Кзтр и Кэм=1,06 | Радиаторы биметаллические (алюминиевые). Установка | кВт | 35 | 5817 | 203595
из них:
865.1 |  | затраты на труд рабочих |  |  | 3029 | 106015
|  | в том числе оплата труда рабочих |  |  | 1475 | 51625
865.1.1 | 004-0134 | Затраты труда рабочих (средний разряд работы 3,4). Работы по устройству внутренних и наружных инженерных систем | чел.-ч | 21.007 | 5046 | 106001.32
865.2 |  | машины и механизмы |  |  | 42 | 1470
|  | в том числе оплата труда машинистов |  |  | 12 | 420
865.2.1 | 314-504-0501 | Подъемники мачтовые высотой подъема 50 м | маш.-ч | 0.056937 | 6112 | 348
|  | в т.ч. затраты труда машинистов, экипаж 1 чел. | чел.-ч | 0.056937 | 2278 | 129.7
865.2.2 | 314-102-0101 | Краны на автомобильном ходу максимальной грузоподъёмностью 10 т | маш.-ч | 0.044327 | 12921 | 572.75
|  | в т.ч. затраты труда машинистов, экипаж 1 чел. | чел.-ч | 0.044327 | 3888 | 172.34
865.2.3 | 331-101-0101 | Автомобили бортовые грузоподъёмностью до 5 т | маш.-ч | 0.044327 | 8343 | 369.82
|  | в т.ч. затраты труда машинистов, экипаж 1 чел. | чел.-ч | 0.044327 | 2722 | 120.66
865.2.4 | 343-302-0101 | Перфоратор электрический | маш.-ч | 7.5662 | 22 | 166.46
865.3 |  | материалы, изделия и конструкции |  |  | 2746 | 96110
865.3.1 | 245-106-0101 | Кронштейн штыревой для крепления радиаторов | шт. | 91 | 1056 | 96096
866 | 245-103-0102 РСНБ РК 2022 | Радиатор отопления биметаллический ГОСТ 31311-2005 с межосевым расстоянием 200 мм, теплоотдачей от 86 Вт до 105 Вт | секция | 350 | 3753 | 1313550
867 | 1116-0401-0101 РСНБ РК 2022 Кзтр и Кэм=1,06 Изм. и доп. вып. 37 | Трубопроводы отопления и газоснабжения из стальных бесшовных труб, диаметр до 50 мм. Прокладка | м трубопровода | 35 | 3941 | 137935
из них:
867.1 |  | затраты на труд рабочих |  |  | 3853 | 134855
|  | в том числе оплата труда рабочих |  |  | 1876 | 65660
867.1.1 | 004-0141 | Затраты труда рабочих (средний разряд работы 4,1). Работы по устройству внутренних и наружных инженерных систем | чел.-ч | 23.6705 | 5697 | 134850.84
867.2 |  | машины и механизмы |  |  | 64 | 2240
|  | в том числе оплата труда машинистов |  |  | 9 | 315
867.2.1 | 314-101-0103 | Краны башенные максимальной грузоподъёмностью 8 т, высота подъема до 41,5 м, максимальный вылет стрелы до 55 м | маш.-ч | 0.04452 | 14028 | 624.53
|  | в т.ч. затраты труда машинистов, экипаж 1 чел. | чел.-ч | 0.04452 | 2722 | 121.18
867.2.2 | 314-102-0101 | Краны на автомобильном ходу максимальной грузоподъёмностью 10 т | маш.-ч | 0.02597 | 12921 | 335.56
|  | в т.ч. затраты труда машинистов, экипаж 1 чел. | чел.-ч | 0.02597 | 3888 | 100.97
867.2.3 | 331-101-0101 | Автомобили бортовые грузоподъёмностью до 5 т | маш.-ч | 0.04452 | 8343 | 371.43
|  | в т.ч. затраты труда машинистов, экипаж 1 чел. | чел.-ч | 0.04452 | 2722 | 121.18
867.2.4 | 315-202-0501 | Аппарат для газовой сварки и резки | маш.-ч | 8.418 | 103 | 867.05
867.3 |  | материалы, изделия и конструкции |  |  | 24 | 840
867.3.1 | 212-401-0104 | Раствор кладочный цементный ГОСТ 28013-98 марки М100 | м3 | 0.0028 | 20636 | 57.78
867.3.2 | 214-209-0507 | Проволока сварочная легированная для сварки (наплавки) ГОСТ 2246-70 с неомедненной поверхностью диаметром 4 мм | кг | 0.07 | 1030 | 72.1
867.3.3 | 217-605-0108 | Ацетилен технический газообразный ГОСТ 5457-75 | м3 | 0.112 | 5628 | 630.34
867.3.4 | 217-605-0101 | Кислород технический газообразный ГОСТ 5583-78 | м3 | 0.1225 | 474 | 58.07
868 | 241-101-0201 РСНБ РК 2022 прим. | Труба стальная сварная водогазопроводная обыкновенная ГОСТ 3262-75 размерами 15х2,8 мм | м | 35 | 483 | 16905
869 | 241-112-0103 РСНБ РК 2022 | Отвод бесшовный приварной крутоизогнутый 90°, наружным диаметром от 15 до 114 мм ГОСТ 17380-2001 (ГОСТ 17375-2001) размерами 15х3,0 мм | шт. | 50 | 118 | 5900
870 | 242-207-3701 РСНБ РК 2022 | Кран шаровый латунный муфтовый (В-В), для воды,пара,Т до +150 PN 16, марки 11Б27п1 ГОСТ 21345-2005 DN 15 | шт. | 50 | 2530 | 126500
Отопление 1 этаж центральной столовой
871 | 1215-0102-0801 РСНБ РК 2022 Кзтр и Кэм=1,09 | Радиатор весом до 80 кг. Демонтаж | шт. | 18 | 4870 | 87660
из них:
871.1 |  | затраты на труд рабочих |  |  | 4721 | 84978
|  | в том числе оплата труда рабочих |  |  | 2329 | 41922
871.1.1 | 009-0121 | Затраты труда рабочих (средний разряд работы 2,1). Работы по ремонту зданий и сооружений | чел.-ч | 21.582 | 3937 | 84968.33
871.2 |  | машины и механизмы |  |  | 149 | 2682
|  | в том числе оплата труда машинистов |  |  | 56 | 1008
871.2.1 | 314-504-0501 | Подъемники мачтовые высотой подъема 50 м | маш.-ч | 0.43949 | 6112 | 2686.15
|  | в т.ч. затраты труда машинистов, экипаж 1 чел. | чел.-ч | 0.43949 | 2278 | 1001.15
872 | 1215-0101-0101 РСНБ РК 2022 Кзтр и Кэм=1,09 | Трубопроводы из водогазопроводных труб диаметром до 32 мм. Разборка | м трубопроводов | 113 | 1704 | 192552
из них:
872.1 |  | затраты на труд рабочих |  |  | 1656 | 187128
|  | в том числе оплата труда рабочих |  |  | 818 | 92434
872.1.1 | 009-0127 | Затраты труда рабочих (средний разряд работы 2,7). Работы по ремонту зданий и сооружений | чел.-ч | 42.6914 | 4383 | 187116.41
872.2 |  | машины и механизмы |  |  | 11 | 1243
|  | в том числе оплата труда машинистов |  |  | 2 | 226
872.2.1 | 314-504-0501 | Подъемники мачтовые высотой подъема 50 м | маш.-ч | 0.12317 | 6112 | 752.82
|  | в т.ч. затраты труда машинистов, экипаж 1 чел. | чел.-ч | 0.12317 | 2278 | 280.58
872.2.2 | 315-202-0501 | Аппарат для газовой сварки и резки | маш.-ч | 4.0646 | 103 | 418.65
872.3 |  | материалы, изделия и конструкции |  |  | 37 | 4181
872.3.1 | 217-605-0108 | Ацетилен технический газообразный ГОСТ 5457-75 | м3 | 0.4859 | 5628 | 2734.65
872.3.2 | 217-605-0101 | Кислород технический газообразный ГОСТ 5583-78 | м3 | 3.0962 | 474 | 1467.6
873 | 1215-0101-0101 РСНБ РК 2022 Кзтр и Кэм=1,09 | Трубопроводы из водогазопроводных труб диаметром до 32 мм. Разборка | м трубопроводов | 134 | 1704 | 228336
из них:
873.1 |  | затраты на труд рабочих |  |  | 1656 | 221904
|  | в том числе оплата труда рабочих |  |  | 818 | 109612
873.1.1 | 009-0127 | Затраты труда рабочих (средний разряд работы 2,7). Работы по ремонту зданий и сооружений | чел.-ч | 50.6252 | 4383 | 221890.25
873.2 |  | машины и механизмы |  |  | 11 | 1474
|  | в том числе оплата труда машинистов |  |  | 2 | 268
873.2.1 | 314-504-0501 | Подъемники мачтовые высотой подъема 50 м | маш.-ч | 0.14606 | 6112 | 892.72
|  | в т.ч. затраты труда машинистов, экипаж 1 чел. | чел.-ч | 0.14606 | 2278 | 332.72
873.2.2 | 315-202-0501 | Аппарат для газовой сварки и резки | маш.-ч | 4.82 | 103 | 496.46
873.3 |  | материалы, изделия и конструкции |  |  | 37 | 4958
873.3.1 | 217-605-0108 | Ацетилен технический газообразный ГОСТ 5457-75 | м3 | 0.5762 | 5628 | 3242.85
873.3.2 | 217-605-0101 | Кислород технический газообразный ГОСТ 5583-78 | м3 | 3.6716 | 474 | 1740.34
874 | 1215-0101-0102 РСНБ РК 2022 Кзтр и Кэм=1,09 | Трубопроводы из водогазопроводных труб диаметром до 63 мм. Разборка | м трубопроводов | 42 | 2929 | 123018
из них:
874.1 |  | затраты на труд рабочих |  |  | 2848 | 119616
|  | в том числе оплата труда рабочих |  |  | 1406 | 59052
874.1.1 | 009-0127 | Затраты труда рабочих (средний разряд работы 2,7). Работы по ремонту зданий и сооружений | чел.-ч | 27.2958 | 4383 | 119637.49
874.2 |  | машины и механизмы |  |  | 17 | 714
|  | в том числе оплата труда машинистов |  |  | 4 | 168
874.2.1 | 314-504-0501 | Подъемники мачтовые высотой подъема 50 м | маш.-ч | 0.077826 | 6112 | 475.67
|  | в т.ч. затраты труда машинистов, экипаж 1 чел. | чел.-ч | 0.077826 | 2278 | 177.29
874.2.2 | 315-202-0501 | Аппарат для газовой сварки и резки | маш.-ч | 2.6095 | 103 | 268.77
874.3 |  | материалы, изделия и конструкции |  |  | 64 | 2688
874.3.1 | 217-605-0108 | Ацетилен технический газообразный ГОСТ 5457-75 | м3 | 0.3108 | 5628 | 1749.18
874.3.2 | 217-605-0101 | Кислород технический газообразный ГОСТ 5583-78 | м3 | 1.9866 | 474 | 941.65
875 | 1215-0101-0103 РСНБ РК 2022 Кзтр и Кэм=1,09 | Трубопроводы из водогазопроводных труб диаметром до 100 мм. Разборка | м трубопроводов | 6 | 3747 | 22482
из них:
875.1 |  | затраты на труд рабочих |  |  | 3649 | 21894
|  | в том числе оплата труда рабочих |  |  | 1801 | 10806
875.1.1 | 009-0127 | Затраты труда рабочих (средний разряд работы 2,7). Работы по ремонту зданий и сооружений | чел.-ч | 4.995 | 4383 | 21893.09
875.2 |  | машины и механизмы |  |  | 24 | 144
|  | в том числе оплата труда машинистов |  |  | 6 | 36
875.2.1 | 314-504-0501 | Подъемники мачтовые высотой подъема 50 м | маш.-ч | 0.017004 | 6112 | 103.93
|  | в т.ч. затраты труда машинистов, экипаж 1 чел. | чел.-ч | 0.017004 | 2278 | 38.74
875.2.2 | 315-202-0501 | Аппарат для газовой сварки и резки | маш.-ч | 0.4251 | 103 | 43.79
875.3 |  | материалы, изделия и конструкции |  |  | 74 | 444
875.3.1 | 217-605-0108 | Ацетилен технический газообразный ГОСТ 5457-75 | м3 | 0.051 | 5628 | 287.03
875.3.2 | 217-605-0101 | Кислород технический газообразный ГОСТ 5583-78 | м3 | 0.324 | 474 | 153.58
876 | 1215-0101-0103 РСНБ РК 2022 Кзтр и Кэм=1,09 прим. | Трубопроводы из водогазопроводных труб диаметром до 100 мм. Разборка | м трубопроводов | 4 | 3747 | 14988
из них:
876.1 |  | затраты на труд рабочих |  |  | 3649 | 14596
|  | в том числе оплата труда рабочих |  |  | 1801 | 7204
876.1.1 | 009-0127 | Затраты труда рабочих (средний разряд работы 2,7). Работы по ремонту зданий и сооружений | чел.-ч | 3.33 | 4383 | 14595.39
876.2 |  | машины и механизмы |  |  | 24 | 96
|  | в том числе оплата труда машинистов |  |  | 6 | 24
876.2.1 | 314-504-0501 | Подъемники мачтовые высотой подъема 50 м | маш.-ч | 0.011336 | 6112 | 69.29
|  | в т.ч. затраты труда машинистов, экипаж 1 чел. | чел.-ч | 0.011336 | 2278 | 25.82
876.2.2 | 315-202-0501 | Аппарат для газовой сварки и резки | маш.-ч | 0.2834 | 103 | 29.19
876.3 |  | материалы, изделия и конструкции |  |  | 74 | 296
876.3.1 | 217-605-0108 | Ацетилен технический газообразный ГОСТ 5457-75 | м3 | 0.034 | 5628 | 191.35
876.3.2 | 217-605-0101 | Кислород технический газообразный ГОСТ 5583-78 | м3 | 0.216 | 474 | 102.38
877 | 1215-0101-0508 РСНБ РК 2022 Кзтр и Кэм=1,09 Изм. и доп. вып. 28 | Задвижка диаметром 50 мм. Смена | шт. | 13 | 18103 | 235339
из них:
877.1 |  | затраты на труд рабочих |  |  | 17021 | 221273
|  | в том числе оплата труда рабочих |  |  | 8400 | 109200
877.1.1 | 009-0135 | Затраты труда рабочих (средний разряд работы 3,5). Работы по ремонту зданий и сооружений | чел.-ч | 43.6436 | 5070 | 221273.05
877.2 |  | машины и механизмы |  |  | 146 | 1898
|  | в том числе оплата труда машинистов |  |  | 47 | 611
877.2.1 | 331-101-0101 | Автомобили бортовые грузоподъёмностью до 5 т | маш.-ч | 0.22672 | 8343 | 1891.52
|  | в т.ч. затраты труда машинистов, экипаж 1 чел. | чел.-ч | 0.22672 | 2722 | 617.13
877.3 |  | материалы, изделия и конструкции |  |  | 936 | 12168
877.3.1 | 217-101-0105 | Болт с гайкой и шайбой ГОСТ ISO 8992-2015 для санитарно-технических работ | т | 0.0143 | 831695 | 11893.24
877.3.2 | 241-703-0502 | Прокладка паронитовая исполнение А ПМБ ГОСТ 15180-86 давление 1,0 — 4,0 (10-40), наружный диаметр 50 мм | 1000 шт. | 0.026 | 10452 | 271.75
878 | 242-105-0106 РСНБ РК 2022 | Задвижка латунная, муфтовая, клиновая, с вентилем, для воды и масла, T до +120°С, PN 10 ГОСТ 5762-2002 DN 50 | шт. | 13 | 16176 | 210288
879 | 1215-0101-0509 РСНБ РК 2022 Кзтр и Кэм=1,09 Изм. и доп. вып. 28 прим. | Задвижка диаметром 100 мм. Смена | шт. | 3 | 25528 | 76584
из них:
879.1 |  | затраты на труд рабочих |  |  | 23321 | 69963
|  | в том числе оплата труда рабочих |  |  | 11508 | 34524
879.1.1 | 009-0135 | Затраты труда рабочих (средний разряд работы 3,5). Работы по ремонту зданий и сооружений | чел.-ч | 13.7994 | 5070 | 69962.96
879.2 |  | машины и механизмы |  |  | 382 | 1146
|  | в том числе оплата труда машинистов |  |  | 125 | 375
879.2.1 | 331-101-0101 | Автомобили бортовые грузоподъёмностью до 5 т | маш.-ч | 0.13734 | 8343 | 1145.83
|  | в т.ч. затраты труда машинистов, экипаж 1 чел. | чел.-ч | 0.13734 | 2722 | 373.84
879.3 |  | материалы, изделия и конструкции |  |  | 1825 | 5475
879.3.1 | 217-101-0105 | Болт с гайкой и шайбой ГОСТ ISO 8992-2015 для санитарно-технических работ | т | 0.0063 | 831695 | 5239.68
879.3.2 | 241-703-0507 | Прокладка паронитовая исполнение А ПМБ ГОСТ 15180-86 давление 1,0 — 4,0 (10-40), наружный диаметр 106 мм | 1000 шт. | 0.006 | 38821 | 232.93
880 | 242-105-0108 РСНБ РК 2022 | Задвижка латунная, муфтовая, клиновая, с вентилем, для воды и масла, T до +120°С, PN 10 ГОСТ 5762-2002 DN 80 | шт. | 3 | 38931 | 116793
881 | 1215-0101-0509 РСНБ РК 2022 Кзтр и Кэм=1,09 Изм. и доп. вып. 28 | Задвижка диаметром 100 мм. Смена | шт. | 3 | 25528 | 76584
из них:
881.1 |  | затраты на труд рабочих |  |  | 23321 | 69963
|  | в том числе оплата труда рабочих |  |  | 11508 | 34524
881.1.1 | 009-0135 | Затраты труда рабочих (средний разряд работы 3,5). Работы по ремонту зданий и сооружений | чел.-ч | 13.7994 | 5070 | 69962.96
881.2 |  | машины и механизмы |  |  | 382 | 1146
|  | в том числе оплата труда машинистов |  |  | 125 | 375
881.2.1 | 331-101-0101 | Автомобили бортовые грузоподъёмностью до 5 т | маш.-ч | 0.13734 | 8343 | 1145.83
|  | в т.ч. затраты труда машинистов, экипаж 1 чел. | чел.-ч | 0.13734 | 2722 | 373.84
881.3 |  | материалы, изделия и конструкции |  |  | 1825 | 5475
881.3.1 | 217-101-0105 | Болт с гайкой и шайбой ГОСТ ISO 8992-2015 для санитарно-технических работ | т | 0.0063 | 831695 | 5239.68
881.3.2 | 241-703-0507 | Прокладка паронитовая исполнение А ПМБ ГОСТ 15180-86 давление 1,0 — 4,0 (10-40), наружный диаметр 106 мм | 1000 шт. | 0.006 | 38821 | 232.93
882 | 242-105-0109 РСНБ РК 2022 | Задвижка латунная, муфтовая, клиновая, с вентилем, для воды и масла, T до +120°С, PN 10 ГОСТ 5762-2002 DN 100 | шт. | 3 | 70628 | 211884
883 | 1116-0401-0101 РСНБ РК 2022 Кзтр и Кэм=1,06 Изм. и доп. вып. 37 | Трубопроводы отопления и газоснабжения из стальных бесшовных труб, диаметр до 50 мм. Прокладка | м трубопровода | 113 | 3941 | 445333
из них:
883.1 |  | затраты на труд рабочих |  |  | 3853 | 435389
|  | в том числе оплата труда рабочих |  |  | 1876 | 211988
883.1.1 | 004-0141 | Затраты труда рабочих (средний разряд работы 4,1). Работы по устройству внутренних и наружных инженерных систем | чел.-ч | 76.4219 | 5697 | 435375.56
883.2 |  | машины и механизмы |  |  | 64 | 7232
|  | в том числе оплата труда машинистов |  |  | 9 | 1017
883.2.1 | 314-101-0103 | Краны башенные максимальной грузоподъёмностью 8 т, высота подъема до 41,5 м, максимальный вылет стрелы до 55 м | маш.-ч | 0.14374 | 14028 | 2016.33
|  | в т.ч. затраты труда машинистов, экипаж 1 чел. | чел.-ч | 0.14374 | 2722 | 391.25
883.2.2 | 314-102-0101 | Краны на автомобильном ходу максимальной грузоподъёмностью 10 т | маш.-ч | 0.083846 | 12921 | 1083.37
|  | в т.ч. затраты труда машинистов, экипаж 1 чел. | чел.-ч | 0.083846 | 3888 | 325.99
883.2.3 | 331-101-0101 | Автомобили бортовые грузоподъёмностью до 5 т | маш.-ч | 0.14374 | 8343 | 1199.19
|  | в т.ч. затраты труда машинистов, экипаж 1 чел. | чел.-ч | 0.14374 | 2722 | 391.25
883.2.4 | 315-202-0501 | Аппарат для газовой сварки и резки | маш.-ч | 27.1781 | 103 | 2799.34
883.3 |  | материалы, изделия и конструкции |  |  | 24 | 2712
883.3.1 | 212-401-0104 | Раствор кладочный цементный ГОСТ 28013-98 марки М100 | м3 | 0.00904 | 20636 | 186.55
883.3.2 | 214-209-0507 | Проволока сварочная легированная для сварки (наплавки) ГОСТ 2246-70 с неомедненной поверхностью диаметром 4 мм | кг | 0.226 | 1030 | 232.78
883.3.3 | 217-605-0108 | Ацетилен технический газообразный ГОСТ 5457-75 | м3 | 0.3616 | 5628 | 2035.08
883.3.4 | 217-605-0101 | Кислород технический газообразный ГОСТ 5583-78 | м3 | 0.3955 | 474 | 187.47
884 | 241-108-0104 РСНБ РК 2022 прим. | Труба стальная бесшовная горячедеформированная из стали марки 15, 20 диаметром от 20 до 108 мм ГОСТ 8731-74 размерами 25х3,5 мм | м | 113 | 988 | 111644
885 | 241-112-0109 РСНБ РК 2022 | Отвод бесшовный приварной крутоизогнутый 90°, наружным диаметром от 15 до 114 мм ГОСТ 17380-2001 (ГОСТ 17375-2001) размерами 25х3,0 мм | шт. | 20 | 243 | 4860
886 | 1116-0401-0101 РСНБ РК 2022 Кзтр и Кэм=1,06 Изм. и доп. вып. 37 | Трубопроводы отопления и газоснабжения из стальных бесшовных труб, диаметр до 50 мм. Прокладка | м трубопровода | 134 | 3941 | 528094
из них:
886.1 |  | затраты на труд рабочих |  |  | 3853 | 516302
|  | в том числе оплата труда рабочих |  |  | 1876 | 251384
886.1.1 | 004-0141 | Затраты труда рабочих (средний разряд работы 4,1). Работы по устройству внутренних и наружных инженерных систем | чел.-ч | 90.6242 | 5697 | 516286.07
886.2 |  | машины и механизмы |  |  | 64 | 8576
|  | в том числе оплата труда машинистов |  |  | 9 | 1206
886.2.1 | 314-101-0103 | Краны башенные максимальной грузоподъёмностью 8 т, высота подъема до 41,5 м, максимальный вылет стрелы до 55 м | маш.-ч | 0.17045 | 14028 | 2391.04
|  | в т.ч. затраты труда машинистов, экипаж 1 чел. | чел.-ч | 0.17045 | 2722 | 463.96
886.2.2 | 314-102-0101 | Краны на автомобильном ходу максимальной грузоподъёмностью 10 т | маш.-ч | 0.099428 | 12921 | 1284.71
|  | в т.ч. затраты труда машинистов, экипаж 1 чел. | чел.-ч | 0.099428 | 3888 | 386.58
886.2.3 | 331-101-0101 | Автомобили бортовые грузоподъёмностью до 5 т | маш.-ч | 0.17045 | 8343 | 1422.05
|  | в т.ч. затраты труда машинистов, экипаж 1 чел. | чел.-ч | 0.17045 | 2722 | 463.96
886.2.4 | 315-202-0501 | Аппарат для газовой сварки и резки | маш.-ч | 32.2289 | 103 | 3319.57
886.3 |  | материалы, изделия и конструкции |  |  | 24 | 3216
886.3.1 | 212-401-0104 | Раствор кладочный цементный ГОСТ 28013-98 марки М100 | м3 | 0.01072 | 20636 | 221.22
886.3.2 | 214-209-0507 | Проволока сварочная легированная для сварки (наплавки) ГОСТ 2246-70 с неомедненной поверхностью диаметром 4 мм | кг | 0.268 | 1030 | 276.04
886.3.3 | 217-605-0108 | Ацетилен технический газообразный ГОСТ 5457-75 | м3 | 0.4288 | 5628 | 2413.29
886.3.4 | 217-605-0101 | Кислород технический газообразный ГОСТ 5583-78 | м3 | 0.469 | 474 | 222.31
887 | 241-108-0106 РСНБ РК 2022 | Труба стальная бесшовная горячедеформированная из стали марки 15, 20 диаметром от 20 до 108 мм ГОСТ 8731-74 размерами 32х3,0 мм | м | 134 | 1143 | 153162
888 | 241-112-0112 РСНБ РК 2022 | Отвод бесшовный приварной крутоизогнутый 90°, наружным диаметром от 15 до 114 мм ГОСТ 17380-2001 (ГОСТ 17375-2001) размерами 32х3,0 мм | шт. | 31 | 359 | 11129
889 | 1116-0401-0104 РСНБ РК 2022 Кзтр и Кэм=1,06 Изм. и доп. вып. 37 | Трубопроводы отопления и газоснабжения из стальных бесшовных труб, диаметр до 100 мм. Прокладка | м трубопровода | 6 | 5127 | 30762
из них:
889.1 |  | затраты на труд рабочих |  |  | 4861 | 29166
|  | в том числе оплата труда рабочих |  |  | 2367 | 14202
889.1.1 | 004-0141 | Затраты труда рабочих (средний разряд работы 4,1). Работы по устройству внутренних и наружных инженерных систем | чел.-ч | 5.1198 | 5697 | 29167.5
889.2 |  | машины и механизмы |  |  | 220 | 1320
|  | в том числе оплата труда машинистов |  |  | 52 | 312
889.2.1 | 314-101-0103 | Краны башенные максимальной грузоподъёмностью 8 т, высота подъема до 41,5 м, максимальный вылет стрелы до 55 м | маш.-ч | 0.017172 | 14028 | 240.89
|  | в т.ч. затраты труда машинистов, экипаж 1 чел. | чел.-ч | 0.017172 | 2722 | 46.74
889.2.2 | 314-102-0101 | Краны на автомобильном ходу максимальной грузоподъёмностью 10 т | маш.-ч | 0.00636 | 12921 | 82.18
|  | в т.ч. затраты труда машинистов, экипаж 1 чел. | чел.-ч | 0.00636 | 3888 | 24.73
889.2.3 | 331-101-0101 | Автомобили бортовые грузоподъёмностью до 5 т | маш.-ч | 0.08904 | 8343 | 742.86
|  | в т.ч. затраты труда машинистов, экипаж 1 чел. | чел.-ч | 0.08904 | 2722 | 242.37
889.2.4 | 315-202-0501 | Аппарат для газовой сварки и резки | маш.-ч | 2.4753 | 103 | 254.96
889.3 |  | материалы, изделия и конструкции |  |  | 46 | 276
889.3.1 | 212-401-0104 | Раствор кладочный цементный ГОСТ 28013-98 марки М100 | м3 | 0.00126 | 20636 | 26
889.3.2 | 214-209-0507 | Проволока сварочная легированная для сварки (наплавки) ГОСТ 2246-70 с неомедненной поверхностью диаметром 4 мм | кг | 0.03 | 1030 | 30.9
889.3.3 | 217-605-0108 | Ацетилен технический газообразный ГОСТ 5457-75 | м3 | 0.0366 | 5628 | 205.98
889.3.4 | 217-605-0101 | Кислород технический газообразный ГОСТ 5583-78 | м3 | 0.0402 | 474 | 19.05
890 | 241-108-0138 РСНБ РК 2022 | Труба стальная бесшовная горячедеформированная из стали марки 15, 20 диаметром от 20 до 108 мм ГОСТ 8731-74 размерами 89х5,0 мм | м | 6 | 7934 | 47604
891 | 1116-0401-0105 РСНБ РК 2022 Кзтр и Кэм=1,06 Изм. и доп. вып. 37 | Трубопроводы отопления и газоснабжения из стальных бесшовных труб, диаметр до 125 мм. Прокладка | м трубопровода | 4 | 6912 | 27648
из них:
891.1 |  | затраты на труд рабочих |  |  | 6534 | 26136
|  | в том числе оплата труда рабочих |  |  | 3182 | 12728
891.1.1 | 004-0139 | Затраты труда рабочих (средний разряд работы 3,9). Работы по устройству внутренних и наружных инженерных систем | чел.-ч | 4.7488 | 5504 | 26137.4
891.2 |  | машины и механизмы |  |  | 291 | 1164
|  | в том числе оплата труда машинистов |  |  | 65 | 260
891.2.1 | 314-101-0103 | Краны башенные максимальной грузоподъёмностью 8 т, высота подъема до 41,5 м, максимальный вылет стрелы до 55 м | маш.-ч | 0.0212 | 14028 | 297.39
|  | в т.ч. затраты труда машинистов, экипаж 1 чел. | чел.-ч | 0.0212 | 2722 | 57.71
891.2.2 | 314-102-0101 | Краны на автомобильном ходу максимальной грузоподъёмностью 10 т | маш.-ч | 0.00636 | 12921 | 82.18
|  | в т.ч. затраты труда машинистов, экипаж 1 чел. | чел.-ч | 0.00636 | 3888 | 24.73
891.2.3 | 331-101-0101 | Автомобили бортовые грузоподъёмностью до 5 т | маш.-ч | 0.066144 | 8343 | 551.84
|  | в т.ч. затраты труда машинистов, экипаж 1 чел. | чел.-ч | 0.066144 | 2722 | 180.04
891.2.4 | 315-202-0501 | Аппарат для газовой сварки и резки | маш.-ч | 2.2599 | 103 | 232.77
891.3 |  | материалы, изделия и конструкции |  |  | 87 | 348
891.3.1 | 212-401-0104 | Раствор кладочный цементный ГОСТ 28013-98 марки М100 | м3 | 0.00456 | 20636 | 94.1
891.3.2 | 214-209-0507 | Проволока сварочная легированная для сварки (наплавки) ГОСТ 2246-70 с неомедненной поверхностью диаметром 4 мм | кг | 0.028 | 1030 | 28.84
891.3.3 | 217-605-0108 | Ацетилен технический газообразный ГОСТ 5457-75 | м3 | 0.0364 | 5628 | 204.86
891.3.4 | 217-605-0101 | Кислород технический газообразный ГОСТ 5583-78 | м3 | 0.04 | 474 | 18.96
892 | 241-108-0151 РСНБ РК 2022 | Труба стальная бесшовная горячедеформированная из стали марки 15, 20 диаметром от 20 до 108 мм ГОСТ 8731-74 размерами 108х6,0 мм | м | 4 | 10894 | 43576
893 | 1118-0301-0104 РСНБ РК 2022 Кзтр и Кэм=1,06 | Радиаторы биметаллические (алюминиевые). Установка | кВт | 17 | 5817 | 98889
из них:
893.1 |  | затраты на труд рабочих |  |  | 3029 | 51493
|  | в том числе оплата труда рабочих |  |  | 1475 | 25075
893.1.1 | 004-0134 | Затраты труда рабочих (средний разряд работы 3,4). Работы по устройству внутренних и наружных инженерных систем | чел.-ч | 10.2034 | 5046 | 51486.36
893.2 |  | машины и механизмы |  |  | 42 | 714
|  | в том числе оплата труда машинистов |  |  | 12 | 204
893.2.1 | 314-504-0501 | Подъемники мачтовые высотой подъема 50 м | маш.-ч | 0.027655 | 6112 | 169.03
|  | в т.ч. затраты труда машинистов, экипаж 1 чел. | чел.-ч | 0.027655 | 2278 | 63
893.2.2 | 314-102-0101 | Краны на автомобильном ходу максимальной грузоподъёмностью 10 т | маш.-ч | 0.02153 | 12921 | 278.19
|  | в т.ч. затраты труда машинистов, экипаж 1 чел. | чел.-ч | 0.02153 | 3888 | 83.71
893.2.3 | 331-101-0101 | Автомобили бортовые грузоподъёмностью до 5 т | маш.-ч | 0.02153 | 8343 | 179.63
|  | в т.ч. затраты труда машинистов, экипаж 1 чел. | чел.-ч | 0.02153 | 2722 | 58.61
893.2.4 | 343-302-0101 | Перфоратор электрический | маш.-ч | 3.675 | 22 | 80.85
893.3 |  | материалы, изделия и конструкции |  |  | 2746 | 46682
893.3.1 | 245-106-0101 | Кронштейн штыревой для крепления радиаторов | шт. | 44.2 | 1056 | 46675.2
894 | 245-103-0102 РСНБ РК 2022 | Радиатор отопления биметаллический ГОСТ 31311-2005 с межосевым расстоянием 200 мм, теплоотдачей от 86 Вт до 105 Вт | секция | 170 | 3753 | 638010
895 | 1116-0401-0101 РСНБ РК 2022 Кзтр и Кэм=1,06 Изм. и доп. вып. 37 | Трубопроводы отопления и газоснабжения из стальных бесшовных труб, диаметр до 50 мм. Прокладка | м трубопровода | 24 | 3941 | 94584
из них:
895.1 |  | затраты на труд рабочих |  |  | 3853 | 92472
|  | в том числе оплата труда рабочих |  |  | 1876 | 45024
895.1.1 | 004-0141 | Затраты труда рабочих (средний разряд работы 4,1). Работы по устройству внутренних и наружных инженерных систем | чел.-ч | 16.2312 | 5697 | 92469.15
895.2 |  | машины и механизмы |  |  | 64 | 1536
|  | в том числе оплата труда машинистов |  |  | 9 | 216
895.2.1 | 314-101-0103 | Краны башенные максимальной грузоподъёмностью 8 т, высота подъема до 41,5 м, максимальный вылет стрелы до 55 м | маш.-ч | 0.030528 | 14028 | 428.25
|  | в т.ч. затраты труда машинистов, экипаж 1 чел. | чел.-ч | 0.030528 | 2722 | 83.1
895.2.2 | 314-102-0101 | Краны на автомобильном ходу максимальной грузоподъёмностью 10 т | маш.-ч | 0.017808 | 12921 | 230.1
|  | в т.ч. затраты труда машинистов, экипаж 1 чел. | чел.-ч | 0.017808 | 3888 | 69.24
895.2.3 | 331-101-0101 | Автомобили бортовые грузоподъёмностью до 5 т | маш.-ч | 0.030528 | 8343 | 254.7
|  | в т.ч. затраты труда машинистов, экипаж 1 чел. | чел.-ч | 0.030528 | 2722 | 83.1
895.2.4 | 315-202-0501 | Аппарат для газовой сварки и резки | маш.-ч | 5.7723 | 103 | 594.55
895.3 |  | материалы, изделия и конструкции |  |  | 24 | 576
895.3.1 | 212-401-0104 | Раствор кладочный цементный ГОСТ 28013-98 марки М100 | м3 | 0.00192 | 20636 | 39.62
895.3.2 | 214-209-0507 | Проволока сварочная легированная для сварки (наплавки) ГОСТ 2246-70 с неомедненной поверхностью диаметром 4 мм | кг | 0.048 | 1030 | 49.44
895.3.3 | 217-605-0108 | Ацетилен технический газообразный ГОСТ 5457-75 | м3 | 0.0768 | 5628 | 432.23
895.3.4 | 217-605-0101 | Кислород технический газообразный ГОСТ 5583-78 | м3 | 0.084 | 474 | 39.82
896 | 241-101-0201 РСНБ РК 2022 прим. | Труба стальная сварная водогазопроводная обыкновенная ГОСТ 3262-75 размерами 15х2,8 мм | м | 24 | 483 | 11592
897 | 241-112-0103 РСНБ РК 2022 | Отвод бесшовный приварной крутоизогнутый 90°, наружным диаметром от 15 до 114 мм ГОСТ 17380-2001 (ГОСТ 17375-2001) размерами 15х3,0 мм | шт. | 34 | 118 | 4012
898 | 242-207-3701 РСНБ РК 2022 | Кран шаровый латунный муфтовый (В-В), для воды,пара,Т до +150 PN 16, марки 11Б27п1 ГОСТ 21345-2005 DN 15 | шт. | 34 | 2530 | 86020
899 | 1118-0301-0104 РСНБ РК 2022 Кзтр и Кэм=1,06 | Радиаторы биметаллические (алюминиевые). Установка | кВт | 1.5 | 5817 | 8726
из них:
899.1 |  | затраты на труд рабочих |  |  | 3029 | 4544
|  | в том числе оплата труда рабочих |  |  | 1475 | 2213
899.1.1 | 004-0134 | Затраты труда рабочих (средний разряд работы 3,4). Работы по устройству внутренних и наружных инженерных систем | чел.-ч | 0.9003 | 5046 | 4542.91
899.2 |  | машины и механизмы |  |  | 42 | 63
|  | в том числе оплата труда машинистов |  |  | 12 | 18
899.2.1 | 314-504-0501 | Подъемники мачтовые высотой подъема 50 м | маш.-ч | 0.0024402 | 6112 | 14.91
|  | в т.ч. затраты труда машинистов, экипаж 1 чел. | чел.-ч | 0.0024402 | 2278 | 5.56
899.2.2 | 314-102-0101 | Краны на автомобильном ходу максимальной грузоподъёмностью 10 т | маш.-ч | 0.0018997 | 12921 | 24.55
|  | в т.ч. затраты труда машинистов, экипаж 1 чел. | чел.-ч | 0.0018997 | 3888 | 7.39
899.2.3 | 331-101-0101 | Автомобили бортовые грузоподъёмностью до 5 т | маш.-ч | 0.0018997 | 8343 | 15.85
|  | в т.ч. затраты труда машинистов, экипаж 1 чел. | чел.-ч | 0.0018997 | 2722 | 5.17
899.2.4 | 343-302-0101 | Перфоратор электрический | маш.-ч | 0.32426 | 22 | 7.13
899.3 |  | материалы, изделия и конструкции |  |  | 2746 | 4119
899.3.1 | 245-106-0101 | Кронштейн штыревой для крепления радиаторов | шт. | 3.9 | 1056 | 4118.4
900 | 245-103-0102 РСНБ РК 2022 | Радиатор отопления биметаллический ГОСТ 31311-2005 с межосевым расстоянием 200 мм, теплоотдачей от 86 Вт до 105 Вт | секция | 15 | 3753 | 56295
901 | 1116-0401-0101 РСНБ РК 2022 Кзтр и Кэм=1,06 Изм. и доп. вып. 37 | Трубопроводы отопления и газоснабжения из стальных бесшовных труб, диаметр до 50 мм. Прокладка | м трубопровода | 1.5 | 3941 | 5912
из них:
901.1 |  | затраты на труд рабочих |  |  | 3853 | 5780
|  | в том числе оплата труда рабочих |  |  | 1876 | 2814
901.1.1 | 004-0141 | Затраты труда рабочих (средний разряд работы 4,1). Работы по устройству внутренних и наружных инженерных систем | чел.-ч | 1.0145 | 5697 | 5779.32
901.2 |  | машины и механизмы |  |  | 64 | 97
|  | в том числе оплата труда машинистов |  |  | 9 | 14
901.2.1 | 314-101-0103 | Краны башенные максимальной грузоподъёмностью 8 т, высота подъема до 41,5 м, максимальный вылет стрелы до 55 м | маш.-ч | 0.001908 | 14028 | 26.77
|  | в т.ч. затраты труда машинистов, экипаж 1 чел. | чел.-ч | 0.001908 | 2722 | 5.19
901.2.2 | 314-102-0101 | Краны на автомобильном ходу максимальной грузоподъёмностью 10 т | маш.-ч | 0.001113 | 12921 | 14.38
|  | в т.ч. затраты труда машинистов, экипаж 1 чел. | чел.-ч | 0.001113 | 3888 | 4.33
901.2.3 | 331-101-0101 | Автомобили бортовые грузоподъёмностью до 5 т | маш.-ч | 0.001908 | 8343 | 15.92
|  | в т.ч. затраты труда машинистов, экипаж 1 чел. | чел.-ч | 0.001908 | 2722 | 5.19
901.2.4 | 315-202-0501 | Аппарат для газовой сварки и резки | маш.-ч | 0.36077 | 103 | 37.16
901.3 |  | материалы, изделия и конструкции |  |  | 24 | 35
901.3.1 | 212-401-0104 | Раствор кладочный цементный ГОСТ 28013-98 марки М100 | м3 | 0.00012 | 20636 | 2.48
901.3.2 | 214-209-0507 | Проволока сварочная легированная для сварки (наплавки) ГОСТ 2246-70 с неомедненной поверхностью диаметром 4 мм | кг | 0.003 | 1030 | 3.09
901.3.3 | 217-605-0108 | Ацетилен технический газообразный ГОСТ 5457-75 | м3 | 0.0048 | 5628 | 27.01
901.3.4 | 217-605-0101 | Кислород технический газообразный ГОСТ 5583-78 | м3 | 0.00525 | 474 | 2.49
902 | 241-101-0201 РСНБ РК 2022 прим. | Труба стальная сварная водогазопроводная обыкновенная ГОСТ 3262-75 размерами 15х2,8 мм | м | 1.5 | 483 | 725
903 | 241-112-0103 РСНБ РК 2022 | Отвод бесшовный приварной крутоизогнутый 90°, наружным диаметром от 15 до 114 мм ГОСТ 17380-2001 (ГОСТ 17375-2001) размерами 15х3,0 мм | шт. | 2 | 118 | 236
904 | 242-207-3701 РСНБ РК 2022 | Кран шаровый латунный муфтовый (В-В), для воды,пара,Т до +150 PN 16, марки 11Б27п1 ГОСТ 21345-2005 DN 15 | шт. | 2 | 2530 | 5060
905 | 1116-1101-0101 РСНБ РК 2022 Кзтр и Кэм=1,06 Изм. и доп. вып. 32 | Трубопроводы систем отопления, водопровода и горячего водоснабжения диаметром до 50 мм. Испытание гидравлическое | м трубопровода | 493 | 377 | 185861
из них:
905.1 |  | затраты на труд рабочих |  |  | 375 | 184875
|  | в том числе оплата труда рабочих |  |  | 183 | 90219
905.1.1 | 004-0153 | Затраты труда рабочих (средний разряд работы 5,3). Работы по устройству внутренних и наружных инженерных систем | чел.-ч | 26.1783 | 7073 | 185159.12
905.2 |  | машины и механизмы |  |  | 2 | 986
905.2.1 | 324-105-0401 | Установка для гидравлических испытаний трубопроводов, давление нагнетания от 0,1 МПа (1 кгс/см2) до 10 МПа (100 кгс/см2) | маш.-ч | 7.8387 | 103 | 807.39
906 | 414-104-0601 РСНБ РК 2022 | Мусор строительный (ручная). Погрузка | т | 7 | 1353 | 9471
907 | 412-101-0103 РСНБ РК 2022 | Перевозка строительных грузов самосвалами в населенных пунктах. Грузоподъемность свыше 5 до 10 т. Расстояние перевозки 3 км | т·км | 21 | 119 | 2499