## 2-1-853_ЛС
Форма 4
Наименование стройки - |  | Капитальный ремонт кровли Навеса и стен Склада в г. Саркан Саркан-Аксусского ЛТЦ
Шифр стройки |  | 2020-853
Наименование объекта - |  | Капитальный ремонт кровли Навеса и стен Склада в г. Саркан Саркан-Аксусского ЛТЦ
Шифр объекта |  | 853
|  | ЛОКАЛЬНАЯ СМЕТА № |  |  |  |  | 2-1-853
(Локальный сметный расчет)
| на | Общестроительные работы
(наименование работ и затрат)
Основание:
[5 empty] | Сметная стоимость | [5 empty] | 4103,922 | тыс.тенге
[5 empty] | Сметная заработная плата | [5 empty] | 1031,141 | тыс.тенге
[5 empty] | Нормативная трудоемкость | [5 empty] | 0,814 | тыс.чел-ч
Составлен(а) в текущих ценах на 01.01.2020 г.
№ п/п | Шифр норм, код ресурса | Наименование работ и затрат | Единица измерения | Количество |  | Стоимость единицы, тенге |  | Общая стоимость, тенге |  |  | Накладные расходы, тенге | Всего стоимость с НР и СП, тенге
[6 empty] | Всего | эксплуатация машин | Всего | эксплуатация машин | материалы
|  |  |  | на единицу измерения | по проекту | зарплата рабочих-строителей | в т. ч. зарплата машинистов | зарплата рабочих-строителей | в т. ч. зарплата машинистов | оборудование, мебель, инвентарь | Сметная прибыль, тенге
1 | 2 | 3 | 4 | 5 |  | 6 | 7 | 8 | 9 | 10 | 11 | 12
РАЗДЕЛ 1.КРОВЛЯ НАВЕСА
1 | Е12-080101-0204 1208-0101-0204 РСНБ РК 2015 | Кровли из волнистых асбестоцементных листов. Разборка покрытий | м2 кровли |  | 93.331 | 294.98 | -- | 27530 | -- | -- | 19822 | 51140
|  | НР - 72%; СП - 8% |  |  |  | 294.98 | -- | 27530 | -- |  | 3788
Состав работ:
1. Разборка покрытий с очисткой и укладкой материалов на стройплощадке
1.1 | 1 | Затраты труда рабочих-строителей (средний разряд 2) | чел-ч | 0.2875 | 26.83 | 6: 1025.99; 8: 27530
1.2 | 147789 С | Мусор строительный | т | 0.0218 | 2.0346 | bar: 6; 10
2 | Е12-080101-0101 1208-0101-0101 РСНБ РК 2015 | Крыши. Разборка деревянных элементов конструкций: обрешетка из брусков с прозорами | м2 кровли |  | 46.7 | 161.45 | -- | 7540 | -- | -- | 5429 | 14006
|  | НР - 72%; СП - 8% |  |  |  | 161.45 | -- | 7540 | -- |  | 1037
Состав работ:
1. Разборка элементов конструкций с очисткой и укладкой материалов на стройплощадке
2.1 | 1 | Затраты труда рабочих-строителей (средний разряд 2,2) | чел-ч | 0.1516 | 7.08 | 6: 1065.01; 8: 7540
2.2 | 147789 С | Мусор строительный | т | 0.014 | 0.6538 | bar: 6; 10
3 | Е12-080101-1403 1208-0101-1403 РСНБ РК 2015 Изм. и доп. вып. 16 | Обрешетка с прозорами из досок и брусков под кровлю из профилированного листов. Устройство | м2 |  | 46.7 | 478.23 | 2.86 | 22333 | 134 | 13620 | 6226 | 30845
|  | НР - 72%; СП - 8% |  |  |  | 183.71 | 1.46 | 8579 | 68 |  | 2285
Состав работ:
1. Раскрой брусков и досок
2. Крепление элементов обрешетки гвоздями
3.1 | 1 | Затраты труда рабочих-строителей (средний разряд 2,2) | чел-ч | 0.1725 | 8.06 | 6: 1064.95; 8: 8579
3.2 | 3 | Затраты труда машинистов | чел-ч | 0.001 | 0.0467
3.3 | 2509 С | Автомобили бортовые, до 5 т | маш.-ч | 0.001 | 0.0467 | 7: 2862; 9: 134
3.3 |  | в т.ч. затраты труда машинистов, экипаж 1 чел. | чел-ч | 0.001 | 0.0467 | 7: 1464; 9: 68.37
3.4 | 131555 С | Бруски обрезные хвойных пород длиной от 4 м до 6,5 м, шириной от 75 мм до 150 мм, толщиной от 40 мм до 75 мм, 4 сорта ГОСТ 8486-86 | м3 | 0.0054 | 0.25218 | 6: 35745; 10: 9014
3.5 | 131654 С | Доски необрезные хвойных пород длиной до 6,5 м, любой ширины, толщиной от 32 мм до 40 мм, 4 сорта ГОСТ 8486-86 | м3 | 0.0048 | 0.22416 | 6: 16474; 10: 3693
3.6 | 286164 С | Гвозди строительные ГОСТ 283-75 | кг | 0.06 | 2.802 | 6: 326; 10: 913
4 | Е11-120101-0716 1112-0101-0716 РСНБ РК 2015 Изм. и доп. вып. 3 | Покрытия кровельные из профилированного оцинкованного листа. Устройство | м2 кровли |  | 93.331 | 828.93 | 4.57 | 77365 | 427 | 7066 | 64421 | 153128
|  | НР - 92%; СП - 8% |  |  |  | 748.65 | 1.61 | 69872 | 150 |  | 11343
Состав работ:
1. Укладка, подгонка и крепление листов шурупами-саморезами и заклепками
4.1 | 1 | Затраты труда рабочих-строителей (средний разряд 3,4) | чел-ч | 0.5663 | 52.85 | 6: 1322; 8: 69872
4.2 | 3 | Затраты труда машинистов | чел-ч | 0.0011 | 0.1027
4.3 | 1523 С | Пила дисковая электрическая | маш.-ч | 0.0294 | 2.7439 | 7: 13; 9: 36
4.4 | 2216 С | Шуруповерты строительно-монтажные | маш.-ч | 0.065 | 6.0665 | 7: 16; 9: 97
4.5 | 2509 С | Автомобили бортовые, до 5 т | маш.-ч | 0.0011 | 0.10266 | 7: 2862; 9: 294
4.5 |  | в т.ч. затраты труда машинистов, экипаж 1 чел. | чел-ч | 0.0011 | 0.10266 | 7: 1464; 9: 150.3
4.6 | 145799 С | Саморезы ГОСТ 1147-80 кровельные с резиновой прокладкой оцинкованные, размерами 4,8 мм х 38 мм | 1000 шт. | 0.0071 | 0.66265 | 6: 6149; 10: 4075
4.7 | 146031 С | Заклепка вытяжная комбинированная /алюминиевая головка, стальной стержень/ 4,8х8 мм | шт. | 3.03 | 282.7929 | 6: 3; 10: 848
4.8 | 249436 С | Краска аэрозольная, объемом 400 мл | шт. | 0.02 | 1.8666 | 6: 1148; 10: 2143
5 | С121-100103-0808 2110-0103-0808 РСНБ РК 2015 | Профилированный настил оцинкованный высотой профиля 45 мм, толщиной стали 0,7 мм СТ РК EN 508-1-2012 | м2 |  | 102.664 | 2566 | -- | 263436 | -- | 263436 | -- | 284511
|  | СП - 8% |  |  |  | -- | -- | -- | -- |  | 21075
|  | ИТОГО ПО РАЗДЕЛУ 1 | Тенге |  |  |  |  | 398204 | 560 | 284122 | 95898 | 533630
[8 empty] | 113522 | 219 | -- | 39528
| Стоимость общестроительных работ |  | Тенге |  |  | 8: 398204
|  | Накладные расходы | Тенге |  |  | 8: 95898
|  | Сметная прибыль | Тенге |  |  | 8: 39528
| ВСЕГО, Стоимость общестроительных работ |  | Тенге |  |  | 8: 533630
|  | ИТОГО ПО РАЗДЕЛУ 1 | Тенге |  |  | 8: 533630
РАЗДЕЛ 2.СКЛАД
6 | Е12-130103-0401 1213-0103-0401 РСНБ РК 2015 | Облицовка из гипсокартонных листов стен и перегородок. Разборка | м2 облицовки |  | 210.11 | 97.1 | 5.72 | 20401 | 1203 | -- | 14266 | 37441
|  | НР - 72%; СП - 8% |  |  |  | 91.38 | 2.93 | 19199 | 615 |  | 2773
Состав работ:
1. Снятие гипсокартонных листов со складированием годных в штабель
6.1 | 1 | Затраты труда рабочих-строителей (средний разряд 3,1) | чел-ч | 0.0731 | 15.36 | 6: 1250.01; 8: 19199
6.2 | 3 | Затраты труда машинистов | чел-ч | 0.002 | 0.4202
6.3 | 2509 С | Автомобили бортовые, до 5 т | маш.-ч | 0.002 | 0.42022 | 7: 2862; 9: 1203
6.3 |  | в т.ч. затраты труда машинистов, экипаж 1 чел. | чел-ч | 0.002 | 0.42022 | 7: 1464; 9: 615.2
7 | Е11-460401-1103 1146-0401-1103 РСНБ РК 2015 | Заполнение дверных и воротных проемов деревянное. Разборка | м2 |  | 8.792 | 1007.21 | -- | 8855 | -- | -- | 7439 | 17597
|  | НР - 84%; СП - 8% |  |  |  | 1007.21 | -- | 8855 | -- |  | 1304
Состав работ:
1. Снятие дверных и воротных полотен
2. Выемка коробок со снятием наличников, отбивкой откосов и четвертей в проемах
7.1 | 1 | Затраты труда рабочих-строителей (средний разряд 2,4) | чел-ч | 0.9115 | 8.01 | 6: 1104.95; 8: 8855
8 | Е11-100102-0401 1110-0102-0401 РСНБ РК 2015 Изм. и доп. вып. 16 | Элементы каркаса из брусьев для обшивки склада. Установка | м3 древесины в конструкции |  | 1.559 | 94581.04 | 1087.66 | 147452 | 1696 | 104224 | 38118 | 200416
|  | НР - 90%; СП - 8% |  |  |  | 26640 | 527.04 | 41532 | 822 |  | 14846
Состав работ:
1. Заготовка и установка элементов каркаса с антисептированием нижних обвязок
2. Постановка креплений
8.1 | 1 | Затраты труда рабочих-строителей (средний разряд 2,8) | чел-ч | 22.5 | 35.08 | 6: 1184.01; 8: 41532
8.2 | 3 | Затраты труда машинистов | чел-ч | 0.36 | 0.5612
8.3 | 521 С | Дрели электрические | маш.-ч | 0.23 | 0.35857 | 7: 14; 9: 5
8.4 | 1795 С | Пила с карбюраторным двигателем | маш.-ч | 0.33 | 0.51447 | 7: 164; 9: 84
8.5 | 2509 С | Автомобили бортовые, до 5 т | маш.-ч | 0.36 | 0.56124 | 7: 2862; 9: 1606
8.5 |  | в т.ч. затраты труда машинистов, экипаж 1 чел. | чел-ч | 0.36 | 0.56124 | 7: 1464; 9: 821.66
8.6 | 127727 С | Поковки из квадратных заготовок ГОСТ 8479-70 | т | 0.0031 | 0.004833 | 6: 216144; 10: 1045
8.7 | 131542 С | Брусья обрезные хвойных пород длиной от 4 м до 6,5 м, шириной от 75 мм до 150 мм, толщиной от 100 мм до 125 мм, 2 сорта ГОСТ 8486-86 | м3 | 0.93 | 1.4499 | 6: 56115; 10: 81359
8.8 | 131589 С | Доски обрезные хвойных пород длиной до 6,5 м, шириной от 75 мм до 150 мм, толщиной 44 мм и более, 2 сорта ГОСТ 8486-86 | м3 | 0.12 | 0.18708 | 6: 54880; 10: 10267
8.9 | 131643 С | Доски необрезные хвойных пород длиной до 6,5 м, любой ширины, толщиной от 32 мм до 40 мм, 3 сорта ГОСТ 8486-86 | м3 | 0.01 | 0.01559 | 6: 19343; 10: 302
8.10 | 135545 С | Толь гидроизоляционный ТГ-350 ГОСТ 10923-93 | м2 | 1.45 | 2.2605 | 6: 226; 10: 511
8.11 | 144749 С | Болты строительные с гайками оцинкованные ГОСТ 1759.0-87 | т | 0.0075 | 0.011692 | 6: 517616; 10: 6052
8.12 | 147697 С | Смола каменноугольная | т | 0.00258 | 0.004022 | 6: 80206; 10: 323
8.13 | 249209 С | Паста антисептическая | т | 0.00301 | 0.004693 | 6: 605514; 10: 2841
8.14 | 286164 С | Гвозди строительные ГОСТ 283-75 | кг | 3 | 4.677 | 6: 326; 10: 1525
9 | Е11-090501-0101 1109-0501-0101 РСНБ РК 2015 | Облицовка склада стальным профилированным листом | м2 |  | 210.11 | 407.91 | 6.03 | 85706 | 1266 | 2896 | 56669 | 153765
|  | НР - 69%; СП - 8% |  |  |  | 388.1 | 2.78 | 81544 | 584 |  | 11390
Состав работ:
1. Облицовка ворот стальным профилированным листом с креплением винтами и заклепками
9.1 | 1 | Затраты труда рабочих-строителей (средний разряд 3,3) | чел-ч | 0.299 | 62.82 | 6: 1298; 8: 81544
9.2 | 3 | Затраты труда машинистов | чел-ч | 0.0019 | 0.3992
9.3 | 521 С | Дрели электрические | маш.-ч | 0.0421 | 8.8456 | 7: 14; 9: 124
9.4 | 2509 С | Автомобили бортовые, до 5 т | маш.-ч | 0.0019 | 0.39921 | 7: 2862; 9: 1143
9.4 |  | в т.ч. затраты труда машинистов, экипаж 1 чел. | чел-ч | 0.0019 | 0.39921 | 7: 1464; 9: 584.44
9.5 | 146016 С | Винты самонарезающие оцинкованные ГОСТ 1759.0-87 | т | 3e-06 | 0.00063 | 6: 1588690; 10: 1001
9.6 | 146019 С | Заклепки комбинированные для соединения профилированного стального настила и разнообразных листовых деталей | т | 3e-06 | 0.00063 | 6: 3005712; 10: 1895
10 | С121-100103-0303 2110-0103-0303 РСНБ РК 2015 | Профилированный настил оцинкованный высотой профиля 22 мм, толщиной стали 0,45 мм СТ РК EN 508-1-2012 | м2 |  | 231.21 | 1648 | -- | 381034 | -- | 381034 | -- | 411517
|  | СП - 8% |  |  |  | -- | -- | -- | -- |  | 30483
11 | Е11-100402-0502 1110-0402-0502 РСНБ РК 2015 Изм. и доп. вып. 16 | Проемы дверные в перегородках. Установка коробок металлических с навеской полотен | м2 проемов |  | 8.792 | 2448.41 | 62.96 | 21526 | 554 | 1047 | 18188 | 42891
|  | НР - 90%; СП - 8% |  |  |  | 2266.29 | 32.21 | 19925 | 283 |  | 3177
Состав работ:
1. Установка металлических коробок с навеской полотен
11.1 | 1 | Затраты труда рабочих-строителей (средний разряд 4,2) | чел-ч | 1.49 | 13.1 | 6: 1520.98; 8: 19925
11.2 | 3 | Затраты труда машинистов | чел-ч | 0.022 | 0.1934
11.3 | 2509 С | Автомобили бортовые, до 5 т | маш.-ч | 0.022 | 0.19342 | 7: 2862; 9: 554
11.3 |  | в т.ч. затраты труда машинистов, экипаж 1 чел. | чел-ч | 0.022 | 0.19342 | 7: 1464; 9: 283.17
11.4 | 127727 С | Поковки из квадратных заготовок ГОСТ 8479-70 | т | 0.0005 | 0.004396 | 6: 216144; 10: 950
11.5 | 286164 С | Гвозди строительные ГОСТ 283-75 | кг | 0.034 | 0.29893 | 6: 326; 10: 97
12 | С121-090402-0501 2109-0402-0501 РСНБ РК 2015 | Блоки дверные стальные утепленные, однопольные, с замкнутой коробкой ГОСТ 31173-2003 | м2 |  | 8.792 | 40518 | -- | 356234 | -- | 356234 | -- | 384733
|  | СП - 8% |  |  |  | -- | -- | -- | -- |  | 28499
13 | С121-090404-0201 2109-0404-0201 РСНБ РК 2015 | Скобяные изделия применительно | шт. |  | 6 | 500 | -- | 3000 | -- | 3000 | -- | 3240
|  | СП - 8% |  |  |  | -- | -- | -- | -- |  | 240
14 | С121-090404-0303 2109-0404-0303 РСНБ РК 2015 | Замок цилиндровый врезной с защелкой, управляемой ручками ЗВ4 ГОСТ 5089-2011 | шт |  | 3 | 3580 | -- | 10740 | -- | 10740 | -- | 11599
|  | СП - 8% |  |  |  | -- | -- | -- | -- |  | 859
15 | Е11-110101-0203 1111-0101-0203 РСНБ РК 2015 | Слои подстилающие гравийные. Устройство с уплотнением трамбовками | м3 подстилающего слоя |  | 3.389 | 7106.68 | 14.88 | 24085 | 50 | 12226 | 11100 | 37999
|  | НР - 94%; СП - 8% |  |  |  | 3484.4 | -- | 11809 | -- |  | 2815
Состав работ:
1. Планировка основания
2. Устройство подстилающего слоя с разравниванием и уплотнением
15.1 | 1 | Затраты труда рабочих-строителей (средний разряд 2,5) | чел-ч | 3.1 | 10.51 | 6: 1124.04; 8: 11809
15.2 | 1866 С | Трамбовки пневматические при работе от компрессора | маш.-ч | 0.93 | 3.1518 | 7: 16; 9: 50
15.3 | 100261 С | Гравий для строительных работ М1000, фракция 20-40 мм СТ РК 1284-2004 | м3 | 1.28 | 4.3379 | 6: 2815; 10: 12211
15.4 | 249132 С | Вода техническая | м3 | 0.15 | 0.50835 | 6: 28; 10: 14
16 | Е11-110101-0209 1111-0101-0209 РСНБ РК 2015 Изм. и доп. вып. 14 | Слои подстилающие бетонные. Устройство | м3 подстилающего слоя |  | 9.217 | 18854.49 | 7.68 | 173782 | 71 | 135794 | 35642 | 226178
|  | НР - 94%; СП - 8% |  |  |  | 4113.84 | -- | 37917 | -- |  | 16754
Состав работ:
1. Планировка основания
2. Устройство подстилающего слоя с разравниванием и уплотнением
3. Устройство деформационных швов
4. Уход за подстилающими слоями
16.1 | 1 | Затраты труда рабочих-строителей (средний разряд 2,5) | чел-ч | 3.66 | 33.73 | 6: 1123.99; 8: 37917
16.2 | 404 С | Вибратор поверхностный | маш.-ч | 0.48 | 4.4242 | 7: 16; 9: 71
16.3 | 100328 С | Песок природный ГОСТ 8736-2014 | м3 | 0.31 | 2.8573 | 6: 1778; 10: 5080
16.4 | 100467 С | Бетон тяжелый класса В7,5 ГОСТ 7473-2010 | м3 | 1.02 | 9.4013 | 6: 12376; 10: 116351
16.5 | 131654 С | Доски необрезные хвойных пород длиной до 6,5 м, любой ширины, толщиной от 32 мм до 40 мм, 4 сорта ГОСТ 8486-86 | м3 | 0.001 | 0.009217 | 6: 16474; 10: 152
16.6 | 135832 С | Мастика битумно-латексная холодного применения для кровельных работ и гидроизоляции ГОСТ 30307-95 | кг | 2 | 18.434 | 6: 766; 10: 14120
16.7 | 249132 С | Вода техническая | м3 | 0.35 | 3.226 | 6: 28; 10: 90
|  | ИТОГО ПО РАЗДЕЛУ 2 | Тенге |  |  |  |  | 1232816 | 4840 | 1007195 | 181422 | 1527376
[8 empty] | 220781 | 2304 | -- | 113140
| Стоимость общестроительных работ |  | Тенге |  |  | 8: 777136
|  | Накладные расходы | Тенге |  |  | 8: 124753
|  | Сметная прибыль | Тенге |  |  | 8: 72151
| ВСЕГО, Стоимость общестроительных работ |  | Тенге |  |  | 8: 974039
| Стоимость металломонтажных работ |  | Тенге |  |  | 8: 455681
|  | Накладные расходы | Тенге |  |  | 8: 56669
|  | Сметная прибыль | Тенге |  |  | 8: 40988
| ВСЕГО, Стоимость металломонтажных работ |  | Тенге |  |  | 8: 553337
|  | ИТОГО ПО РАЗДЕЛУ 2 | Тенге |  |  | 8: 1527377
РАЗДЕЛ 3.СТЕЛЛАЖИ
17 | Е11-090701-0127 1109-0701-0127 РСНБ РК 2015 Изм. и доп. вып. 17 | Изготовление стеллажей вручную (мелких деталей) | т конструкций |  | 1.723 | 189733.58 | 9039.12 | 326911 | 15574 | 8640 | 211193 | 581152
|  | НР - 69%; СП - 8% |  |  |  | 175680 | 1961.76 | 302697 | 3380 |  | 43048
17.1 | 1 | Затраты труда рабочих-строителей (средний разряд 4) | чел-ч | 120 | 206.76 | 6: 1464; 8: 302697
17.2 | 3 | Затраты труда машинистов | чел-ч | 1.34 | 2.31
17.3 | 521 С | Дрели электрические | маш.-ч | 0.3 | 0.5169 | 7: 14; 9: 7
17.4 | 1147 С | Машины шлифовальные электрические | маш.-ч | 1.1 | 1.8953 | 7: 29; 9: 55
17.5 | 1567 С | Пресс-ножницы комбинированные | маш.-ч | 0.84 | 1.4473 | 7: 1598; 9: 2313
17.5 |  | в т.ч. затраты труда машинистов, экипаж 1 чел. | чел-ч | 0.84 | 1.4473 | 7: 1464; 9: 2118.88
17.6 | 2016 С | Установки постоянного тока для ручной дуговой сварки | маш.-ч | 30.3 | 52.2069 | 7: 189; 9: 9867
17.7 | 2510 С | Автомобили бортовые, до 8 т | маш.-ч | 0.5 | 0.8615 | 7: 3814; 9: 3286
17.7 |  | в т.ч. затраты труда машинистов, экипаж 1 чел. | чел-ч | 0.5 | 0.8615 | 7: 1464; 9: 1261.24
17.8 | 2577 С | Аппарат для газовой сварки и резки | маш.-ч | 1 | 1.723 | 7: 27; 9: 47
17.9 | 146649 С | Кислород технический газообразный ГОСТ 5583-78 | м3 | 2.6 | 4.4798 | 6: 196; 10: 878
17.10 | 146664 С | Пропан-бутан, смесь техническая ГОСТ Р 52087-2018 | кг | 0.5 | 0.8615 | 6: 146; 10: 126
17.11 | 147341 С | Электроды, d=5 мм, Э42 ГОСТ 9466-75 | т | 0.0215 | 0.037045 | 6: 206133; 10: 7636
18 | Е11-090601-0103 1109-0601-0103 РСНБ РК 2015 Изм. и доп. вып. 16 | Стеллажи , закрепляемые на фундаментах внутри зданий. Монтаж | т конструкций |  | 1.723 | 119961.52 | 1773.45 | 206694 | 3056 | 2960 | 138885 | 373225
|  | НР - 69%; СП - 8% |  |  |  | 116470 | 351.36 | 200678 | 605 |  | 27646
Состав работ:
1. Монтаж конструкций с креплением на болтах, сварке
2. Устройство подмостей
3. Антикоррозийное покрытие сварных швов
18.1 | 1 | Затраты труда рабочих-строителей (средний разряд 3) | чел-ч | 95 | 163.69 | 6: 1226; 8: 200678
18.2 | 3 | Затраты труда машинистов | чел-ч | 0.24 | 0.4135
18.3 | 376 С | Выпрямители сварочные однопостовые с номинальным сварочным током 315-500 А | маш.-ч | 3.22 | 5.5481 | 7: 325; 9: 1803
18.4 | 1147 С | Машины шлифовальные электрические | маш.-ч | 0.73 | 1.2578 | 7: 29; 9: 36
18.5 | 2509 С | Автомобили бортовые, до 5 т | маш.-ч | 0.24 | 0.41352 | 7: 2862; 9: 1183
18.5 |  | в т.ч. затраты труда машинистов, экипаж 1 чел. | чел-ч | 0.24 | 0.41352 | 7: 1464; 9: 605.39
18.6 | 2577 С | Аппарат для газовой сварки и резки | маш.-ч | 0.7 | 1.2061 | 7: 27; 9: 33
18.7 | 128070 С | Проволока горячекатаная обычной точности в мотках из стали СВ-08А диаметром от 6,3 мм до 6,5 мм ГОСТ 10543-98 | кг | 0.03 | 0.05169 | 6: 70; 10: 4
18.8 | 128849 С | Канат стальной двойной свивки типа ТК конструкции 6х37(1+6+12+18)+1 о.с., оцинкованный, из проволоки марки В, маркировочная группа 1770 Н/мм2, диаметром 5 мм ГОСТ 3241-91 (ГОСТ 3071-88) | 10 м | 0.0187 | 0.03222 | 6: 4800; 10: 155
18.9 | 146649 С | Кислород технический газообразный ГОСТ 5583-78 | м3 | 0.4 | 0.6892 | 6: 196; 10: 135
18.10 | 146664 С | Пропан-бутан, смесь техническая ГОСТ Р 52087-2018 | кг | 0.45 | 0.77535 | 6: 146; 10: 113
18.11 | 147074 С | Канаты пеньковые пропитанные ГОСТ 30055-93 | т | 0.0001 | 0.000172 | 6: 1863719; 10: 321
18.12 | 147347 С | Электроды, d=4 мм, Э46 ГОСТ 9466-75 | т | 0.0036 | 0.006203 | 6: 219558; 10: 1362
18.13 | 149219 С | Грунтовка глифталевая, ГФ-021 СТ РК ГОСТ Р 51693-2003 | т | 0.00031 | 0.000534 | 6: 439514; 10: 235
18.14 | 149375 С | Растворители для лакокрасочных материалов Р-4 ГОСТ 7827-74 | т | 0.0006 | 0.001034 | 6: 609695; 10: 630
18.15 | 286164 С | Гвозди строительные ГОСТ 283-75 | кг | 0.01 | 0.01723 | 6: 326; 10: 6
19 | С121-050201-0502 2105-0201-0502 РСНБ РК 2015 | Уголок стальной горячекатаный равнополочный из углеродистой стали обыкновенного качества, ширина полки от 40 до 125 мм, толщиной от 2 до 16 мм ГОСТ 535-2005 | т |  | 0.93 | 262707 | -- | 244318 | -- | 244318 | -- | 263863
|  | СП - 8% |  |  |  | -- | -- | -- | -- |  | 19545
20 | С121-050206-0902 2105-0206-0902 РСНБ РК 2015 | Трубы стальные прямоугольные из углеродистой стали наружными размерами от 42 х 20 мм до 90 х 60 мм ГОСТ 13663-86 | т |  | 0.793 | 277787 | -- | 220285 | -- | 220285 | -- | 237908
|  | СП - 8% |  |  |  | -- | -- | -- | -- |  | 17623
21 | Е11-100111-0102 1110-0111-0102 РСНБ РК 2015 Изм. и доп. вып. 16 | Установка полок по месту | м2 деталей |  | 131.04 | 1467.05 | 64.44 | 192243 | 8444 | 1161 | 168259 | 389342
|  | НР - 90%; СП - 8% |  |  |  | 1393.76 | 32.94 | 182638 | 4316 |  | 28840
Состав работ:
1. Установка шкафных и антресольных полок, опорных рамок
21.1 | 1 | Затраты труда рабочих-строителей (средний разряд 2,5) | чел-ч | 1.24 | 162.49 | 6: 1124; 8: 182638
21.2 | 3 | Затраты труда машинистов | чел-ч | 0.0225 | 2.95
21.3 | 2216 С | Шуруповерты строительно-монтажные | маш.-ч | 0.0027 | 0.35381 | 7: 16; 9: 6
21.4 | 2509 С | Автомобили бортовые, до 5 т | маш.-ч | 0.0225 | 2.9484 | 7: 2862; 9: 8438
21.4 |  | в т.ч. затраты труда машинистов, экипаж 1 чел. | чел-ч | 0.0225 | 2.9484 | 7: 1464; 9: 4316.46
21.5 | 146053 С | Шурупы с полукруглой головкой 8х100 мм | т | 2e-06 | 0.000262 | 6: 189831; 10: 50
21.6 | 286164 С | Гвозди строительные ГОСТ 283-75 | кг | 0.026 | 3.407 | 6: 326; 10: 1111
22 | С121-070509-0411 2107-0509-0411 РСНБ РК 2015 | Плита ориентированно-стружечная OSB-3, ГОСТ 10632-2007, П-А, II, Е2, толщина 18 мм | м2 |  | 131.04 | 1395 | -- | 182801 | -- | 182801 | -- | 197425
|  | СП - 8% |  |  |  | -- | -- | -- | -- |  | 14624
|  | ИТОГО ПО РАЗДЕЛУ 3 | Тенге |  |  |  |  | 1373251 | 27074 | 660165 | 518337 | 2042915
[8 empty] | 686013 | 8302 | -- | 151326
| Стоимость общестроительных работ |  | Тенге |  |  | 8: 839646
|  | Накладные расходы | Тенге |  |  | 8: 168259
|  | Сметная прибыль | Тенге |  |  | 8: 80632
| ВСЕГО, Стоимость общестроительных работ |  | Тенге |  |  | 8: 1088538
| Стоимость металломонтажных работ |  | Тенге |  |  | 8: 533605
|  | Накладные расходы | Тенге |  |  | 8: 350078
|  | Сметная прибыль | Тенге |  |  | 8: 70695
| ВСЕГО, Стоимость металломонтажных работ |  | Тенге |  |  | 8: 954378
|  | ИТОГО ПО РАЗДЕЛУ 3 | Тенге |  |  | 8: 2042916
|  | ИТОГО ПО СМЕТЕ: | Тенге |  |  | 12: 4103921
В ТОМ ЧИСЛЕ:
|  | - Зарплата рабочих строителей | Тенге |  |  | 8: 1020316
|  | - Затраты на эксплуатацию машин | Тенге |  |  | 9: 32474
|  | - в том числе зарплата машинистов | Тенге |  |  | 9: 10825
|  | - Материалов, изделий и конструкций | Тенге |  |  | 10: 1951482
|  | - Накладные расходы | Тенге |  |  | 11: 795657
|  | - Сметная прибыль | Тенге |  |  | 11: 303994
| Начальник отдела |  |  |  | Онгарбаев Б.
| Составил |  |  |  | Камнева Н.