## ВОР
Ф. Пр KEGOC 00-509-08
Утверждаю
Главный инженер ФАМЭС
___________________С. Карабалаев
«____» _________________ 2024г.
ВЕДОМОСТЬ
объемов работ на ремонт внутриплощадочной дороги ОРУ-220 ПС 500кВ "ЦГПП"
Основание - дефектный акт №200007286
N п.п. | Наименование физических объемов работ | Единица измерения | Количество
1 | 2 | 3 | 4
1 | Основания и покрытия из песчано-гравийных или щебеночно-песчаных смесей однослойные толщиной 12 см. Устройство | м2 | 875,4
2 | Покрытие из горячих асфальтобетонных щебеночно-мастичных смесей, ширина укладки до 6 м, толщина слоя 6 см. Устройство асфальтоукладчиками | м2 | 875,4
Прочие работы
1 | Погрузка мусора строительного при автомобильных перевозках | т | по факту
2 | Перевозка мусора автомобилями-самосвалами, расстояние перевозки 12 км | т | по факту
Материалы поставляемые подрядчиком:
1 | Смеси асфальтобетонные щебеночно-мастичные ГОСТ 31015-2002 ЩМА-20 | т | 141.75
2 | Смеси асфальтобетонные горячие плотные мелкозернистые СТ РК 1225-2019 типа А, марки II | т | 155.034
3 | Щебень из плотных горных пород для строительных работ М800 СТ РК 1284-2004 фракция 10-15 мм | м3 | 148.75
4 | Смесь песчано-гравийная природная ГОСТ 23735-2014 | м3 | 130.4346
5 | Битум нефтяной дорожный вязкий СТ РК 1373-2013 марки БНД 100/130 | т | 0.438
6 | Эмульсия битумная СТ РК 1274-2014 дорожная | т | 0.008754
7 | Вода техническая | м3 | 11.1176
| Начальник Акмолинских ТЭС | Нургалиев Б.Д.
| Начальник ПС 500кВ "ЦГПП" | Абышев Б.А.