## 2-02-01-03_ЛС ф4
[5 empty] | НДЦС РК 8.01-08-2022. Приложение Г. | Форма 4
Наименование стройки - |  | "Строительство объектов инженерно-коммуникационной инфраструктуры проекта "Строительство опреснительного завода морской воды" по месторасположению: Мангистауская область,в местности Токымак" 54 опор, 8,6 км
Шифр стройки |  | 867166/2023/1-00
Наименование объекта - |  | Линия электропередачи ВЛ-110кВ с 2-мя подстациями ПС-110/10кВ
Шифр объекта |  | 2-02
|  | ЛОКАЛЬНАЯ СМЕТА № | 2-02-01-03
(Локальный сметный расчет)
на | Устройство опор для воздушно-кабельной линии 110 кВ/ (ЭВ.АС)
(Наименование работ и затрат)
Основание: |  | 867166/2023/1-00-02-ЭВ.АС
|  | Сметная стоимость |  |  | 146140.191 | тыс.тнг.
в том числе
|  |  | строительно-монтажные работы |  | 146140,191 | тыс.тнг.
|  | Средства на оплату труда |  |  | 64802,044 | тыс.тнг.
|  | Нормативная трудоемкость |  |  | 9,308 | тыс.чел-ч
Составлен(а) составлен в текущих ценах на 3 квартал 2023г.
Номер по порядку | Шифр позиции норматива, код ресурса | Наименование работ и затрат | Единица измерения | Количество | Стоимость единицы измерения, тенге | Общая стоимость, тенге
1 | 2 | 3 | 4 | 5 | 6 | 7
|  | ВСЕГО ПО СМЕТЕ: |  |  |  | 146140191
из них:
|  | затраты на труд рабочих | тенге |  |  | 56236055
|  | в том числе оплата труда рабочих | тенге |  |  | 27527313
|  | машины и механизмы | тенге |  |  | 26302660
|  | в том числе оплата труда машинистов | тенге |  |  | 8566888
|  | материалы, изделия и конструкции | тенге |  |  | 63220021
|  | перевозки | тенге |  |  | 381497
|  | нормативная трудоемкость | чел.-ч | 9308
| Отдел 1. | Промежуточные опоры ПБ110-8 (54 шт.) лист 27 |  |  |  | 39725536
из них:
|  | затраты на труд рабочих | тенге |  |  | 20879957
|  | в том числе оплата труда рабочих | тенге |  |  | 10223193
|  | машины и механизмы | тенге |  |  | 11315825
|  | в том числе оплата труда машинистов | тенге |  |  | 3727501
|  | материалы, изделия и конструкции | тенге |  |  | 7148309
|  | перевозки | тенге |  |  | 381497
|  | нормативная трудоемкость | чел.-ч | 3451
Земляные работы
1 | 1133-0101-0304 РСНБ РК 2022 Кзтр и Кэм=1,04 | Котлованы.Бурение на глубину до 4 м.Группа грунтов 2 | котлован | 54 | 29888 | 1613952
2 | 6101-0101-0108 ЕСЦ РСНБ РК 2023 | Разработка грунта в котлованах объемом до 1000 м3 в отвал экскаваторами "обратная лопата",вместимость ковша 0,5 м3,группа грунта 5 | м3 | 118.8 | 1132 | 134482
3 | 6101-0201-0202 ЕСЦ РСНБ РК 2023 | Грунты 2 группы.Разработка вручную в траншеях глубиной до 2 м без креплений с откосами (под ригель) | м3 грунта | 91.8 | 10615 | 974457
4 | 6101-0101-0304 ЕСЦ РСНБ РК 2023 | Перемещение и разравнивание вытесненного грунта | м3 | 151.2 | 217 | 32810
5 | 6101-0206-0102 ЕСЦ РСНБ РК 2023 | Траншеи,пазухи котлованов и ямы.Засыпка вручную.Группа грунтов 2 | м3 грунта | 59.4 | 5542 | 329195
6 | 6101-0107-0501 ЕСЦ РСНБ РК 2023 | Грунт 1,2 группы.Уплотнение пневматическими трамбовками | м3 уплотненного грунта | 59.4 | 821 | 48767
7 | 6109-0102-0105 ЕСЦ РСНБ РК 2023 | Устройство подстилающих слоев с уплотнением трамбовками,глинобитных без добавок | м3 | 10.8 | 56270 | 607716
8 | 211-102-0101 РСНБ РК 2022 | Глина природная(г.Актау) | м3 | 10.8 | 904 | 9763
Установка опор
9 | 1133-0103-0104 РСНБ РК 2022 Кзтр и Кэм=1,04 | Опоры промежуточные,свободностоящие одностоечные,двухцепные объемом до 3 м3.Установка в пробуренный котлован | м3 | 136.35 | 88258 | 12033978
10 | 414-101-0902 РСНБ РК 2022 | Грузы неупакованные (железобетонные изделия и конструкции) более 6 т.Разгрузка | т | 366.12 | 1042 | 381497
11 | 1133-0107-0105 РСНБ РК 2022 Кзтр и Кэм=1,04 | Плиты фундаментные сборные железобетонные массой до 0,5 т.Установка (подпятник П2) | м3 сборных железобетонных конструкций | 0.918 | 47536 | 43638
12 | 1133-0101-0114 РСНБ РК 2022 Кзтр и Кэм=1,04 | Ригели сборные железобетонные к железобетонным опорам объемом до 0,3 м3.Установка | м3 | 32.724 | 84498 | 2765113
13 | 6111-0401-0107 ЕСЦ РСНБ РК 2023 | Гидроизоляция боковая стен,фундаментов обмазочная битумная в 2 слоя по выровненной поверхности бутовой кладки,кирпичу,бетону | м2 | 1209.6 | 5278 | 6384269
Стальные элементы (лист4)
14 | 1133-0109-0112 РСНБ РК 2022 Кзтр и Кэм=1,04 | Конструкции стальные (траверсы) до 0,2 т.Установка | т | 19.44 | 209518 | 4073030
15 | 1133-0109-0115 РСНБ РК 2022 Кзтр и Кэм=1,04 | Молниеотводы стальные и тросостойки массой до 0,2 т.Установка | т | 5.022 | 601393 | 3020196
16 | 217-101-0106 РСНБ РК 2022 | Болт с гайкой ГОСТ ISO 8992-2015 нестандартный для конструкций связи | т | 1.62 | 1129657 | 1830044
Заземляющее устройство опор (лист 25-26)
Земляные работы
17 | 6101-0101-0104 ЕСЦ РСНБ РК 2023 | Разработка грунта в котлованах объемом до 1000 м3 в отвал экскаваторами "обратная лопата",вместимость ковша 0,5 м3,группа грунта 1 | м3 | 471.42 | 419 | 197525
18 | 6101-0201-0112 ЕСЦ РСНБ РК 2023 ТЧ 6101, табл. 1.10, п. 3.29, Кзтр=1,2 | Разработка грунта вручную с креплениями в траншеях,ширина до 2 м,глубина до 3 м,группа грунта 5р. Доработка вручную,зачистка дна и стенок с выкидкой грунта в котлованах и траншеях,разработанных механизированным способом,применяется коэффициент к стоимости затрат труда основных рабочих - 1,2. Доработка вручную, зачистка дна и стенок с выкидкой грунта в котлованах и траншеях, разработанных механизированным способом, применяется коэффициент к стоимости затрат труда основных рабочих - 1,2 | м3 | 14.58 | 75211 | 1096576
19 | 6101-0106-0102 ЕСЦ РСНБ РК 2023 | Засыпка траншей и котлованов с перемещением грунта до 5 м бульдозерами,мощность 59 кВт (80 л с),группа грунта 2 | м3 | 437.4 | 107 | 46802
20 | 6101-0206-0102 ЕСЦ РСНБ РК 2023 | Траншеи,пазухи котлованов и ямы.Засыпка вручную.Группа грунтов 2 | м3 грунта | 48.6 | 5542 | 269341
21 | 6101-0107-0501 ЕСЦ РСНБ РК 2023 | Грунт 1,2 группы.Уплотнение пневматическими трамбовками | м3 уплотненного грунта | 437.4 | 821 | 359105
22 | 1133-0105-1001 РСНБ РК 2022 Кзтр и Кэм=1,04 | Заземление лучевое.Устройство.Длина луча до 10 м | м заземления | 2592 | 1340 | 3473280
| Отдел 2. | Стальнае опоры 1У110-2,1У110-2+5,1У110-2+10,1У110-2+15,1У110-8+10 (лист 11-20) |  |  |  | 106414655
из них:
|  | затраты на труд рабочих | тенге |  |  | 35356098
|  | в том числе оплата труда рабочих | тенге |  |  | 17304120
|  | машины и механизмы | тенге |  |  | 14986835
|  | в том числе оплата труда машинистов | тенге |  |  | 4839387
|  | материалы, изделия и конструкции | тенге |  |  | 56071712
|  | нормативная трудоемкость | чел.-ч | 5857
Земляные работы
23 | 6101-0101-0104 ЕСЦ РСНБ РК 2023 | Разработка грунта в котлованах объемом до 1000 м3 в отвал экскаваторами "обратная лопата",вместимость ковша 0,5 м3,группа грунта 1 | м3 | 1240.6573 | 419 | 519835
24 | 6101-0101-0108 ЕСЦ РСНБ РК 2023 | Разработка грунта в котлованах объемом до 1000 м3 в отвал экскаваторами "обратная лопата",вместимость ковша 0,5 м3,группа грунта 5 | м3 | 2234.9526 | 1132 | 2529966
25 | 6101-0201-0112 ЕСЦ РСНБ РК 2023 ТЧ 6101, табл. 1.10, п. 3.29, Кзтр=1,2 | Разработка грунта вручную с креплениями в траншеях,ширина до 2 м,глубина до 3 м,группа грунта 5р. Доработка вручную,зачистка дна и стенок с выкидкой грунта в котлованах и траншеях,разработанных механизированным способом,применяется коэффициент к стоимости затрат труда основных рабочих - 1,2. Доработка вручную, зачистка дна и стенок с выкидкой грунта в котлованах и траншеях, разработанных механизированным способом, применяется коэффициент к стоимости затрат труда основных рабочих - 1,2 | м3 | 69.1222 | 75211 | 5198753
26 | 6101-0101-0304 ЕСЦ РСНБ РК 2023 | Перемещение и разравнивание вытесненного грунта | м3 | 214.0473 | 217 | 46448
27 | 6101-0104-0408 ЕСЦ РСНБ РК 2023 | Рыхление грунта бульдозерами-рыхлителями | м3 | 2090.0276 | 19 | 39711
28 | 6101-0106-0102 ЕСЦ РСНБ РК 2023 | Засыпка траншей и котлованов с перемещением грунта до 5 м бульдозерами,мощность 59 кВт (80 л с),группа грунта 2 | м3 | 2997.6164 | 107 | 320745
29 | 6101-0206-0102 ЕСЦ РСНБ РК 2023 | Траншеи,пазухи котлованов и ямы.Засыпка вручную.Группа грунтов 2 | м3 грунта | 333.0685 | 5542 | 1845866
30 | 6101-0107-0501 ЕСЦ РСНБ РК 2023 | Грунт 1,2 группы.Уплотнение пневматическими трамбовками | м3 уплотненного грунта | 2997.6164 | 821 | 2461043
31 | 6101-0109-0102 ЕСЦ РСНБ РК 2023 | Планировка площадей бульдозерами,мощность 79 кВт (108 л с) | м2 | 1446.6 | 4 | 5786
Установка фундаментов под металлические опоры
32 | 6109-0301-0201 ЕСЦ РСНБ РК 2023 К=2 | Покрытия щебеночные с пропиткой битумом - толщ.100мм.Устройство | м2 покрытия | 1171.87 | 10481 | 12282369
33 | 1133-0101-0108 РСНБ РК 2022 Кзтр и Кэм=1,04 | Подножники неразъемные сборные железобетонные под анкерно-угловые опоры объемом до 3 м3.Установка | м3 | 107.9488 | 45386 | 4899364
34 | 225-204-0213 РСНБ РК 2022 | Фундамент для стальных опор ГОСТ 13015-2012 марки Ф2х3,0-А Актау | шт. | 28 | 793377.64 | 22214574
35 | 225-204-0222 РСНБ РК 2022 | Фундамент для стальных опор ГОСТ 13015-2012 марки Ф2,7х3,5-А Актау | шт. | 20 | 1182423.84 | 23648477
36 | 6111-0401-0107 ЕСЦ РСНБ РК 2023 | Стены,фундаменты.Гидроизоляция боковая обмазочная битумная в 2 слоя по выровненной поверхности бутовой кладки,кирпичу,бетону | м2 поверхности | 792 | 5278 | 4180176
Установка металлических опор ).
37 | 1133-0104-0110 РСНБ РК 2022 Кзтр и Кэм=1,04 | Опоры ВЛ 35-500 кВ анкерно-угловые свободностоящие одностоечные массой до 5 т.Установка | т | 13.7042 | 379875 | 5205864
38 | 1133-0104-0111 РСНБ РК 2022 Кзтр и Кэм=1,04 | Опоры ВЛ 35-500 кВ анкерно-угловые свободностоящие одностоечные массой до 15 т.Установка | т | 75.5824 | 269157 | 20343540
Заземляющее устройство опор (лист 25,26)
Земляные работы
39 | 6101-0101-0104 ЕСЦ РСНБ РК 2023 | Разработка грунта в котлованах объемом до 1000 м3 в отвал экскаваторами "обратная лопата",вместимость ковша 0,5 м3,группа грунта 1 | м3 | 52.38 | 419 | 21947
40 | 6101-0201-0112 ЕСЦ РСНБ РК 2023 ТЧ 6101, табл. 1.10, п. 3.29, Кзтр=1,2 | Разработка грунта вручную с креплениями в траншеях,ширина до 2 м,глубина до 3 м,группа грунта 5р. Доработка вручную,зачистка дна и стенок с выкидкой грунта в котлованах и траншеях,разработанных механизированным способом,применяется коэффициент к стоимости затрат труда основных рабочих - 1,2. Доработка вручную, зачистка дна и стенок с выкидкой грунта в котлованах и траншеях, разработанных механизированным способом, применяется коэффициент к стоимости затрат труда основных рабочих - 1,2 | м3 | 1.62 | 75211 | 121842
41 | 6101-0106-0102 ЕСЦ РСНБ РК 2023 | Засыпка траншей и котлованов с перемещением грунта до 5 м бульдозерами,мощность 59 кВт (80 л с),группа грунта 2 | м3 | 48.6 | 107 | 5200
42 | 6101-0206-0102 ЕСЦ РСНБ РК 2023 | Траншеи,пазухи котлованов и ямы.Засыпка вручную.Группа грунтов 2 | м3 грунта | 5.4 | 5542 | 29927
43 | 6101-0107-0501 ЕСЦ РСНБ РК 2023 | Грунт 1,2 группы.Уплотнение пневматическими трамбовками | м3 уплотненного грунта | 48.6 | 821 | 39901
44 | 1133-0105-1001 РСНБ РК 2022 Кзтр и Кэм=1,04 | Заземление лучевое.Устройство.Длина луча до 10 м | м заземления | 336 | 1340 | 450240
45 | 217-101-0107 РСНБ РК 2022 | Болт с гайкой и шайбой ГОСТ ISO 8992-2015 строительный | т | 0.00204 | 1510113 | 3081
| Составил |  | Нигметова
должность, подпись (инициалы, фамилия)
| Проверил |  | Маринцева
должность, подпись (инициалы, фамилия)

## Материалы
[5 empty] | НДЦС РК 8.01-08-2022. Приложение Г. | к Форме 4
Ведомость материальных ресурсов и оборудования
к локальной смете № 2-02-01-03
Составлена составлен в текущих ценах на 3 квартал 2023г.
Номер по порядку | Код ресурса | Наименование ресурса | Единица измерения | Количество | Стоимость единицы измерения, тенге | Общая стоимость, тенге | Наличие отечественного товаропроизводителя
1 | 2 | 3 | 4 | 5 | 6 | 7 | 8
Материальные ресурсы
1 | 225-204-0222 РСНБ РК 2022 | Фундамент для стальных опор ГОСТ 13015-2012 марки Ф2,7х3,5-А Актау | шт. | 20 | 1182423.84 | 23648476.8 | ОТП
2 | 225-204-0213 РСНБ РК 2022 | Фундамент для стальных опор ГОСТ 13015-2012 марки Ф2х3,0-А Актау | шт. | 28 | 793377.64 | 22214573.92 | ОТП
3 | 235-201-0204 | Мастика битумно-гидроизоляционная холодного применения для фундамента ГОСТ 30693-2000 | кг | 4803.84 | 1351 | 6489987.84 | ОТП
4 | 216-201-0301 | Битум нефтяной дорожный жидкий СТ РК 1551-2006 марки МГ 70/130 | т | 29.0624 | 221063 | 6424616.03 | ОТП
5 | 217-101-0106 РСНБ РК 2022 | Болт с гайкой ГОСТ ISO 8992-2015 нестандартный для конструкций связи | т | 1.62 | 1129657 | 1830044.34
6 | 214-210-0101 | Сталь арматурная гладкого профиля класса А-I (А240) СТ РК 2591-2014 диаметром от 6 до 12 мм | т | 2.8579 | 348324 | 995478.31
7 | 217-606-0201 | Керосин для технических целей ГОСТ 33193-2020 марки КТ-1, КТ-2 | т | 0.48038 | 973152 | 467486.65 | ОТП
8 | 211-201-0606 | Щебень из плотных горных пород для строительных работ М1000 СТ РК 1284-2004 фракция 20-40 мм | м3 | 69.8435 | 5771 | 403066.56 | ОТП
9 | 211-201-0601 | Щебень из плотных горных пород для строительных работ М1000 СТ РК 1284-2004 фракция 5-10 мм | м3 | 43.1248 | 7127 | 307350.56 | ОТП
10 | 211-201-0604 | Щебень из плотных горных пород для строительных работ М1000 СТ РК 1284-2004 фракция 10-20 мм | м3 | 21.5624 | 7026 | 151497.48 | ОТП
11 | 211-601-0101 | Смесь песчано-гравийная природная ГОСТ 23735-2014 | м3 | 27.27 | 3977 | 108452.79 | ОТП
12 | 261-107-0567 | Электроды, d=4 мм, Э42 ГОСТ 9466-75 | т | 0.33704 | 278998 | 94032.2
13 | 216-201-0103 | Битум нефтяной строительный ГОСТ 6617-76 марки БН 90/10 | т | 0.32026 | 232461 | 74447.03 | ОТП
14 | 211-102-0101 РСНБ РК 2022 | Глина природная(г.Актау) | м3 | 10.8 | 904 | 9763.2 | ОТП
15 | 217-101-0107 | Болт с гайкой и шайбой ГОСТ ISO 8992-2015 строительный | т | 0.00204 | 1510113 | 3080.63 | ОТП
16 | 217-603-0104 | Вода техническая | м3 | 10.476 | 113 | 1183.79 | ОТП
17 | 211-201-0607 | Щебень из плотных горных пород для строительных работ М1000 СТ РК 1284-2004 фракция 40-80 (70) мм | м3 | 0.02922 | 5361 | 156.65 | ОТП
|  | Итого материальные ресурсы | тенге |  |  | 63223695
|  | Всего по ведомости: | тенге |  |  | 63223694.78

## СРСС
Форма 2
Заказчик
Утвержден
Заместитель Генерального директора ТОО "АК SU KMG"
Аяпов О.М.
"____" ___________________ 2023 г.
Сметный расчет стоимости строительства в сумме | [5 empty] | 261473.1198 | тыс.тнг.
в том числе:
| налог на добавленную стоимость |  |  |  |  | 28014.9771 | тыс.тнг.
(ссылка на документ об утверждении)
"___" __________ 20___г.
СВОДНЫЙ СМЕТНЫЙ РАСЧЕТ СТОИМОСТИ СТРОИТЕЛЬСТВА
"Строительство объектов инженерно-коммуникационной инфраструктуры проекта "Строительство опреснительного завода морской воды" по месторасположению: Мангистауская область, в местности Токымак". Стальнае опоры 16 шт., для воздушно-кабельной линии 110 кВ/ (ЭВ.АС). Земляные и фундаментные работы
(наименование стройки)
в текущих ценах на 01.07.2023 г.
№ п/п | Номера смет и расчетов, иные документы | Наименование глав, объектов, работ и затрат | Сметная стоимость, тыс. тенге |  |  |  | Общая сметная стоимость, тыс. тенге
|  |  | Строительно-монтажных работ |  | Оборудования, мебели и инвентаря | Прочих работ и затрат
1 | 2 | 3 | 4 |  | 5 | 6 | 7
Часть I. Проектирование
|  | ИТОГО ПО ЧАСТИ I | -- |  | --
Часть II. Строительство
Глава 2. Основные объекты строительства
1 | 2-02 | Опоры промежуточные ж/б 54 шт. Стальнае опоры 12 шт., для воздушно-кабельной линии 110 кВ/ (ЭВ.АС). земляные и фундаментные работы | 146140.191 |  | -- | -- | 146140.191
2 | 2-02-01-04 | Двухцепная воздушно-кабельная линия 110кВ(ЭВ.ЭР) | 16431.129 |  | -- | -- | 16431.129
3 | 2-02-01-27 | Демонтажные работы | 25357.345 |  | -- | -- | 25357.345
|  | Всего по главе | 187928.665 |  | 0 | -- | 187928.665
|  | ИТОГО ПО ГЛАВАМ 1-7 | 187928.665 |  | 0 | -- | 187928.665
Глава 8. Затраты на организацию и управление строительством
9 | НДЦС РК 8.04-09-2022, табл. 1, п. 1.16 | Затраты на организацию и управление строительно-монтажными работами по стройке в целом (общеплощадочные затраты) 7% | 13155.0066 |  | -- | -- | 13155.0066
|  | Итого по главе 8 | 13155.0066 |  | -- | -- | 13155.0066
|  | ИТОГО ПО ГЛАВАМ 1-8 | 201083.6715 |  | 0 | -- | 201083.6715
10 | НДЦС РК 8.01-08-2022 п.8.2.65.2 | Сметная прибыль 5% | 10054.1836 |  | -- | -- | 10054.1836
11 | НДЦС РК 8.01-08-2022, п.8.2.66.4 а) | Непредвиденные работы и затраты-3% | 6032.5101 |  | 0 | -- | 6032.5101
|  | Итого по части II в сметных ценах 2023 года: | 217170.3653 |  | 0 | -- | 217170.3653
12 | НДЦС РК 8.04-07-2023, табл. 2 | 2024 год - 100 %, К=1,075 | 233458.1427 |  | 0 | -- | 233458.1427
|  | Итого по части II в прогнозных ценах на 2024 К=1,075: | 233458.1427 |  | 0 | -- | 233458.1427
|  | Итого по частям I-III в сметных ценах : | 233458.1427 |  | 0 | -- | 233458.1427
По частям I-III в прогнозных ценах по годам строительства:
|  | В прогнозных ценах 2024 г. | 233458.1427 |  | 0 | -- | 233458.1427
Налог на добавленную стоимость по годам строительства, 12%
17 | Налоговый кодекс РК | Налог на добавленную стоимость 2024 г.- 12% | -- |  | -- | 28014.9771 | 28014.9771
|  | Всего по сводному сметному расчету | 233458.1427 |  | 0 | 28014.9771 | 261473.1198
| Составил |  |  | Нурадинов Н.Ж.
| Проверил |  |  | Кудабаев С.У.

## ИзоляторЛС
[5 empty] | НДЦС РК 8.01-08-2022. Приложение Г. | Форма 4
Наименование стройки - |  | "Строительство объектов инженерно-коммуникационной инфраструктуры проекта "Строительство опреснительного завода морской воды" по месторасположению: Мангистауская область,в местности Токымак" Временные
Шифр стройки |  | 867166/2023/1-00
Наименование объекта - |  | Линия электропередачи ВЛ-110кВ с 2-мя подстациями ПС-110/10кВ
Шифр объекта |  | 2-02
|  | ЛОКАЛЬНАЯ СМЕТА № | 2-02-01-04
(Локальный сметный расчет)
на | Двухцепная воздушно-кабельная линия 110кВ(ЭВ.ЭР)
(Наименование работ и затрат)
Основание: |  | 867166/2023/1-00-02-ЭВ.ЭР
|  | Сметная стоимость |  |  | 16431.129 | тыс.тнг.
в том числе
|  |  | строительно-монтажные работы |  | 16431,129 | тыс.тнг.
|  | Средства на оплату труда |  |  | 13375,314 | тыс.тнг.
|  | Нормативная трудоемкость |  |  | 1,796 | тыс.чел-ч
Составлен(а) составлен в текущих ценах на 3 квартал 2023г.
Номер по порядку | Шифр позиции норматива, код ресурса | Наименование работ и затрат | Единица измерения | Количество | Стоимость единицы измерения, тенге | Общая стоимость, тенге
1 | 2 | 3 | 4 | 5 | 6 | 7
|  | ВСЕГО ПО СМЕТЕ: |  |  |  | 16431129
из них:
|  | затраты на труд рабочих | тенге |  |  | 12248333
|  | в том числе оплата труда рабочих | тенге |  |  | 5997407
|  | машины и механизмы | тенге |  |  | 4182804
|  | в том числе оплата труда машинистов | тенге |  |  | 1126980
|  | нормативная трудоемкость | чел.-ч | 1796
| Отдел 1. | Временная ВЛ-110кВ |  |  |  | 16431129
из них:
|  | затраты на труд рабочих | тенге |  |  | 12248333
|  | в том числе оплата труда рабочих | тенге |  |  | 5997407
|  | машины и механизмы | тенге |  |  | 4182804
|  | в том числе оплата труда машинистов | тенге |  |  | 1126980
|  | нормативная трудоемкость | чел.-ч | 1796
Подвеска провода и троса
1 | 1133-0105-0108 РСНБ РК 2022 Кзтр и Кэм=1,04 ТЧ 33 табл.1 п.3.4 Кзтр=1,92, Кэм=1,85, Кмр=2[кроме бревен] | Провода напряжением 110 кВ (3 провода) сечением до 120 мм2.Подвеска.Длина анкерного пролета свыше 1 км. Подвеска одновременно двух цепей на двухцепных опорах напряжением ВЛ 35 и 110 кВ (6 проводов),применен коэффициент к затратам труда - 1,92; к времени эксплуатации машин - 1,85; к расходу материалов (кроме бревен) - 2. Подвеска одновременно двух цепей на двухцепных опорах напряжением ВЛ 35 и 110 кВ (6 проводов), применен коэффициент к затратам труда - 1,92; к времени эксплуатации машин - 1,85; к расходу материалов (кроме бревен) - 2 | км линии | 8.647 | 1559486 | 13484875
2 | 1133-0105-0302 РСНБ РК 2022 Кзтр и Кэм=1,04 | Трос грозозащитный напряжением 35-500 кВ.Подвеска одного троса.Длина анкерного пролета свыше 1 км | км линии | 8.647 | 226627 | 1959644
Гирлянды изоляторов и креплений провода и троса
3 | 1133-0106-0101 РСНБ РК 2022 Кзтр и Кэм=1,04 | Изоляторы.Погрузка и выгрузка вручную | т | 20.8736 | 43236 | 902491
4 | 1133-0106-0102 РСНБ РК 2022 Кзтр и Кэм=1,04 | Линейная арматура.Погрузка и выгрузка вручную | т | 2.535 | 33183 | 84119
| Составил |  | Нигметова
должность, подпись (инициалы, фамилия)
| Проверил |  | Маринцева
должность, подпись (инициалы, фамилия)

## ИлоМатериалы
[5 empty] | НДЦС РК 8.01-08-2022. Приложение Г. | к Форме 4
Ведомость материальных ресурсов и оборудования
к локальной смете № 2-02-01-04
Составлена составлен в текущих ценах на 3 квартал 2023г.
Номер по порядку | Код ресурса | Наименование ресурса | Единица измерения | Количество | Стоимость единицы измерения, тенге | Общая стоимость, тенге | Наличие отечественного товаропроизводителя
1 | 2 | 3 | 4 | 5 | 6 | 7 | 8
|  | Всего по ведомости: | тенге |  |  | 0

## ДемРаботЛС
[5 empty] | НДЦС РК 8.01-08-2022. Приложение Г. | Форма 4
Наименование стройки - |  | "Строительство объектов инженерно-коммуникационной инфраструктуры проекта "Строительство опреснительного завода морской воды" по месторасположению: Мангистауская область,в местности Токымак"
Шифр стройки |  | 867166/2023/1-00
Наименование объекта - |  | Линия электропередачи ВЛ-110кВ с 2-мя подстациями ПС-110/10кВ
Шифр объекта |  | 2-02
|  | ЛОКАЛЬНАЯ СМЕТА № | 2-02-01-27
(Локальный сметный расчет)
на | Демонтажные работы
(Наименование работ и затрат)
Основание: |  | ПОС
|  | Сметная стоимость |  |  | 25357.345 | тыс.тнг.
в том числе
|  |  | строительно-монтажные работы |  | 25357,345 | тыс.тнг.
|  | Средства на оплату труда |  |  | 20219,640 | тыс.тнг.
|  | Нормативная трудоемкость |  |  | 2,713 | тыс.чел-ч
Составлен(а) составлен в текущих ценах на 3 квартал 2023г.
Номер по порядку | Шифр позиции норматива, код ресурса | Наименование работ и затрат | Единица измерения | Количество | Стоимость единицы измерения, тенге | Общая стоимость, тенге
1 | 2 | 3 | 4 | 5 | 6 | 7
|  | ВСЕГО ПО СМЕТЕ: |  |  |  | 25357345
из них:
|  | затраты на труд рабочих | тенге |  |  | 17825891
|  | в том числе оплата труда рабочих | тенге |  |  | 8728488
|  | машины и механизмы | тенге |  |  | 7531440
|  | в том числе оплата труда машинистов | тенге |  |  | 2393746
|  | нормативная трудоемкость | чел.-ч | 2713
| Отдел 1. | ПС Узень-оп.№47 |  |  |  | 25357345
из них:
|  | затраты на труд рабочих | тенге |  |  | 17825891
|  | в том числе оплата труда рабочих | тенге |  |  | 8728488
|  | машины и механизмы | тенге |  |  | 7531440
|  | в том числе оплата труда машинистов | тенге |  |  | 2393746
|  | нормативная трудоемкость | чел.-ч | 2713
1 | 1133-0105-0205 РСНБ РК 2022 Кзтр и Кэм=1,04 ТЧ 33 п.1.17 Кзтр=0,70, Кэм=0,70, Кмр=0 | Демонтаж шести проводов ВЛ-110 кВ до 1 км,применен коэффициент к затратам труда - 0,70,к времени эксплуатации машин - 0,70,исключена стоимость материальных ресурсов. | км линии | 0.934 | 1981202 | 1850443
2 | 1133-0105-0107 РСНБ РК 2022 Кзтр и Кэм=1,04 ТЧ 33 п.1.17 Кзтр=0,75, Кэм=0,75, Кмр=0 | Провода напряжением 110 кВ (3 провода) сечением до 120 мм2. Демонтаж трех проводов ВЛ 35-220 кВ,применен коэффициент к затратам труда - 0,75,к времени эксплуатации машин - 0,75,исключена стоимость материальных ресурсов | км линии | 5.328 | 696282 | 3709790
3 | 1133-0105-0301 РСНБ РК 2022 Кзтр и Кэм=1,04 ТЧ 33 п.1.17 Кзтр=0,65, Кэм=0,65, Кмр=0 | Демонтаж грозозащитных тросов,применен коэффициент к затратам труда - 0,65,к времени эксплуатации машин - 0,65,исключена стоимость материальных ресурсов | км линии | 6.3 | 170222 | 1072399
4 | 1133-0109-0111 РСНБ РК 2022 Кзтр и Кэм=1,04 | Конструкции стальные (гасители) под оборудование массой до 0,01 т.ДЕМОНТАЖ | т | 2.1127 | 159548 | 337071
5 | 1133-0104-0105 РСНБ РК 2022 Кзтр и Кэм=1,04 | Опоры ВЛ 35-500 кВ промежуточные свободностоящие одностоечные массой до 11 т.Демонтаж | т | 13.8 | 192042 | 2650180
6 | 1133-0104-0106 РСНБ РК 2022 Кзтр и Кэм=1,04 | Опоры ВЛ 35-500 кВ промежуточные свободностоящие одностоечные массой до 15 т.Демонтаж | т | 79.1 | 192198 | 15202862
7 | 1133-0210-0301 РСНБ РК 2022 Кзтр и Кэм=1,04 | Опоры ВЛ-110.Демонтаж ж/б опор | шт. | 40 | 13365 | 534600
| Составил |  | Нигметова Б.Н
должность, подпись (инициалы, фамилия)
| Проверил |  | Маринцева С.Б.
должность, подпись (инициалы, фамилия)