## Лист1
Приложение №4
к Договору №_____________
от _____________
Перечень оборудования
№ п/п | Наименование | Характеристика, технические параметры | Ед. измерения | Количество | Стоимость в месяц, без НДС
1 | Вальцы | Машина листогибочная трехвалковая Наибольшая толщина изгибаемого листа, мм 16 Наибольшая ширина изгибаемого листа, мм 2000 Мощность суммарная, кВт 15 Масса, кг 7300 | шт | 1
2 | Вертикально-фрезерный станок | Станок вертикально консольно-фрезерный Размеры рабочей поверхности стола (Д х Ш) мм1600 х 400 Электродвигатель привода подач мощность кВт 3,0 масса станкакг 3180 Электродвигатель привода станка мощность кВт 11 | шт | 1
3 | Гидропресс | Прессы гидравлические одностоечные усилием 63 тонны Номинальное усилие пресса, кН 630 Ход ползуна, мм 500 Наибольшее расстояние между столом и ползуном, мм 710 Расстояние от оси штока до станины (вылет), мм 320 Размеры стола, мм 710х560 Номинальное рабочее давление жидкости вспомогательное, МПа 2,5 Мощность привода, кВт 11 Габариты пресса (длина ширина высота), мм 1080х1800х2900 Масса станка, кг 3200 | шт | 1
4 | Листогибочный пресс | Пресс листогибочный кривошипный Длина стола и ползуна, мм 2500 Расстояние между стойками в свету, мм 2000 Масса пресса, кг 9400 Суммарная мощность электродвигателей, кВт 13,74 | шт | 1
5 | Машина трубогиб | трубогиба электромеханического Наибольший наружный диаметр - 63 мм Наибольшая толщина стенки изгибаемой трубы - 4,0 мм Наибольшая длина изгибаемой трубы - 3000 мм Наибольший радиус гибочного сектора (внутренний) - 320 мм Угол поворота гибочного сектора - 210° Мощность привода - 6,3 кВт Вес машины полный - 1,2 т | шт | 1
6 | Машина электросварочная ПЭ труб | Машина стыковой сварки пластиковых труб Диаметры свариваемых труб 75 – 250 мм Питание 230 В, 50-60 Гц Мощность термоэлемента 1,35 кВт Вес (комплект) 105 кг | шт | 1
7 | Молот ковочный | Молот ковочный пневматический Номинальный вес падающих частей, кг 400 Электродвигатель, кВт 30 Высота рабочей зоны в свету, мм 530 Масса МА4136 , кг 8100 | шт | 1
8 | Молот | Молот ковочный пневматический Энергия удара, кДж 1.55 Номинальная масса падающих частей, кг 80 Высота рабочей зоны в свету, мм 260 Мощность двигателя главного движения кВт 7,5 Масса кг 3190 | шт | 1
9 | Насосный агрегат | Насосный агрегат плунжерный Габариты, мм 980х700х530 Подача, м3/ч (мин/макс) 0,8 Давление на выходе Мпа 16 Двигатель кВт 5,5 масса кг. 300 | шт | 1
10 | Ножницы комбинированные | Комбинированные пресс-ножницы Мощность, кВт 4,0 Наибольшие размеры обрабатываемого проката, мм толщина и ширина полосы 16х150 диаметр круга 45 Габаритные размеры, мм 2100х1650х1950 Масса, кг 2050 | шт | 1
11 | Ножницы (гильотина) | Ножницы листовые кривошипные с наклонным ножом Наибольшая толщина листа, мм 20 Ширина листа, мм 3200 Масса кг 33700 Мощность двигателя главного движения кВт 28 | шт | 1
12 | Обдирочно-шлифовальный станок | Точильного шлифовального станка мощность – 4 кВт; Наибольшие размеры обрабатываемого проката, мм толщина и ширина полосы 16х150 шлифовальные круги (2 шт.) размером ПП 400х40х203; частота вращения шпинделя – 1440 об/мин; вес оборудования – 365 кг; | шт | 1
13 | Отрезной станок | Ножовочного отрезного станка •Наибольшие размеры разрезаемой круглой заготовки - Ø 250, мм •Наибольшая длина отрезаемой заготовки по упору, мм - 350 мм •Мощность электродвигателя - 1,5, кВт •Вес станка полный - 645 кг | шт | 1
14 | Печь | Электропечи с защитной атмосферой Максимальная t, °С 1200 Рабочие размеры, мм 800 × 1000 × 700 Мощность, кВт 66 | шт | 1
15 | Пневмогидравлическая насосная | Пневмогидравлические насосные станции Давление воды на выходе, МПа: - «зажим»1,0..25 - «испытания» 1,0..25 | шт | 1
16 | Пресс | Пресс однокривошипный простого действия открытый ненаклоняемый Номинальное усилие, кН 1000 Ход ползуна, мм 130 Расстояние между столом и ползуном, мм 400 Расстояние между столом и ползуном, мм 400 Мощность двигателя главного движения кВт 9 Размер стола ширина/длинна мм 560/850 Габариты станка Длинна Ширина Высота (мм) 1850_1555_2725 Масса кг 6800 | шт | 1
17 | Пресс | Пресс кривошипный Номинальное усилие пресса, кН (т) 160 Наибольший ход ползуна (штока), мм 5..55 Электродвигатель главного привода, кВт 2,0 Габариты пресса (д. ш. в.), мм 990 х 1085 х 1875 Масса пресса, кг 1325 | шт | 1
18 | Пресс | Прессы гидравлические одностоечные усилием 63 тонны Номинальное усилие пресса, кН 630 Ход ползуна, мм 500 Наибольшее расстояние между столом и ползуном, мм 710 Расстояние от оси штока до станины (вылет), мм 320 Размеры стола, мм 710х560 Номинальное рабочее давление жидкости вспомогательное, МПа 2,5 Мощность привода, кВт 11 Габариты пресса (длина ширина высота), мм 1080х1800х2900 Масса станка, кг 3200 | шт | 1
19 | Пресс 400x400 | Пресс гидравлический Номинальное усилие пресса, кН 630 Ход ползуна, мм 500 Наибольшее расстояние между столом и ползуном, мм 350 Расстояние от оси штока до станины (вылет), мм 320 Размеры стола, мм 400х400 Номинальное рабочее давление жидкости вспомогательное, МПа 1,5 Мощность привода, кВт 6 | шт | 1
20 | Пресс 600x600 | Пресс гидравлический Номинальное усилие пресса, кН 630 Ход ползуна, мм 500 Наибольшее расстояние между столом и ползуном, мм 650 Расстояние от оси штока до станины (вылет), мм 450 Размеры стола, мм 600х600 Номинальное рабочее давление жидкости вспомогательное, МПа 2 Мощность привода, кВт 8 | шт | 1
21 | Радиально-сверлильный станок | Радиально-сверлильный станок Максимальный диаметр сверления в стали 45: Ø 50 мм Наибольшая глубина сверления: 350 мм Масса станка: 4100 кг Мощность электродвигателя: 4,5 кВт Наибольшая высота обрабатываемой детали, установленной на рабочем столе: 1500 мм | шт | 1
22 | Расточной станок | Станок горизонтально-расточной Мощность привода главного движения, кВт 11 Диаметр шпинделя, мм 110 Перемещение стола поперечное (Х), мм 1 000 Перемещение шпиндельной бабки вертикальное (Y), мм 1 000 Перемещение стола продольное (Z), мм 1 200 Общая масса станка, кг 16000 | шт | 1
23 | Станок | Машина листогибочная трехвалковая Наибольшая толщина изгибаемого листа, мм 16 Наибольшая ширина изгибаемого листа, мм 2000 Мощность суммарная, кВт 15 Масса, кг 7300 | шт | 1
24 | Станок | Станок токарно-винторезный наибольший диаметр заготовки, устанавливаемой над станиной, мм 630 Наибольшая длина устанавливаемой детали РМЦ, мм, мм 1400 Мощность электродвигателя главного привода 13 кВт Габаритные размеры станка (Д х Ш х В), мм 3530 х1680 х1290 Масса станка, кг 4 300 | шт | 1
25 | Станок | Станок токарно-винторезный наибольший диаметр заготовки, устанавливаемой над станиной, мм 630 Наибольшая длина устанавливаемой детали РМЦ, мм, мм 1400 Мощность электродвигателя главного привода 13 кВт Габаритные размеры станка (Д х Ш х В), мм 3530 х1680 х1290 Масса станка, кг 4 300 | шт | 1
26 | Станок | Вертикально-сверлильный станок Максимальный диаметр сверления стали 35 мм Наибольший ход шпинделя достигает 300 мм. Масса станка составляет 1200 кг. Мощность электродвигателя главного движения равна 4 кВт. | шт | 1
27 | Станок | Вертикально-сверлильный станок Максимальный диаметр сверления стали 35 мм Наибольший ход шпинделя достигает 300 мм. Масса станка составляет 1200 кг. Мощность электродвигателя главного движения равна 4 кВт. | шт | 1
28 | Станок | Станок точильно-шлифовальный напольный Класс точности: Н Кол-во кругов шт. 2 Мощность, кВт: 0,17 Размеры (Д_Ш_В), мм: 810_570_1220 Масса станка с выносным оборудованием, кг: 280 | шт | 1
29 | Станок | Станок шлифовально-полировальный многопозиционный двухшпиндельный Класс точности: П Мощность, кВт: 0,17 Размеры (Д_Ш_В), мм: 1050_620_1280 Масса станка с выносным оборудованием, кг: 300 | шт | 1
30 | Станок | Станок шлифовально-полировальный многопозиционный двухшпиндельный Класс точности: П Мощность, кВт: 0,17 Размеры (Д_Ш_В), мм: 1050_620_1280 Масса станка с выносным оборудованием, кг: 300 | шт | 1
31 | Станок | Точильного шлифовального станка мощность – 4 кВт; шлифовальные круги (2 шт.) размером ПП 400х40х203; частота вращения шпинделя – 1440 об/мин; вес оборудования – 365 кг; | шт | 1
32 | Станок | Cтанок универсально заточной наибольшие размеры обр. изделий , мм 500 х 250 Масса станка, кг 1650 | шт | 1
33 | Станок | Длина рабочей поверхности стола - 630мм Ширина стола 400мм Габариты 1150х735х1175мм | шт | 1
34 | Станок | Станок вертикально консольно-фрезерный Размеры рабочей поверхности стола (Д х Ш) мм1600 х 400 Электродвигатель привода подач мощность кВт 3,0 масса станкакг 3180 Электродвигатель привода станка мощность кВт 11 | шт | 1
35 | Станок | Долбежный станок с механическим приводом Масса станка, кг 2000 Наибольший ход долбяка, мм 20..200 Суммарная мощность всех электродв, кВт 4,7 Наибольшие перемещения стола поперечные, мм 400 400 Наибольшие перемещения стола круговые, град 360° | шт | 1
36 | Станок вертикально-сверлильный | Вертикально-сверлильный станок Максимальный диаметр сверления стали 25 мм Наибольший ход шпинделя достигает 200 мм. Масса станка составляет 880 кг. Мощность электродвигателя главного движения равна 2,2 кВт. | шт | 1
37 | Станок вертикально-сверлильный | Вертикально-сверлильный станок Максимальный диаметр сверления стали 25 мм Наибольший ход шпинделя достигает 200 мм. Масса станка составляет 880 кг. Мощность электродвигателя главного движения равна 2,2 кВт. | шт | 1
38 | Станок горизонтально-фрезерный | Станок горизонтально-фрезерный консольный- размер стола 320*1250мм; размеры перемещения X_Y_Z: 800*240*360мм; Масса станка, кг 3000 Мощность электродвигателя привода главного движения, кВт 7,5 | шт | 1
39 | Станок для шлифования и притирки уплотнительных поверхностей корпусов и клиньев задвижек DN50-400 ПК | Станки для шлифования и притирки трубопроводной арматуры DN 50...600 мм Диапазон использования, DN 50…600 Максимальный диаметр фланца устанавливаемой на стол арматуры, мм 890 Максимальная строительная длина устанавливаемой на стол арматуры, мм1150 Наибольшая масса устанавливаемой детали, кг 1000 Размеры рабочей поверхности стола, мм900 х 900 Угол наклона стола, º 0-12 Частота вращения шпинделя, об/мин 14…200 Установленная мощность, кВт 2,45 Габаритные размеры, мм 1490 х 1050 х 2950 Масса, кг2600 | шт | 1
40 | Станок долбежный | Долбежный станк Длина хода долбяка - 20..200 мм Диаметр рабочей поверхности стола - Ø 500 мм Вес станка полный - 2,0 т Мощность привода - 3 кВт | шт | 1
41 | Станок заточной | Станок заточной: мощность – 2,5 кВт; шлифовальные круги (2 шт.) частота вращения шпинделя – 1270 об/мин; вес оборудования – 280 кг; | шт | 1
42 | Станок заточной | Точильного шлифовального станка мощность – 4 кВт; шлифовальные круги (2 шт.) размером ПП 400х40х203; частота вращения шпинделя – 1440 об/мин; вес оборудования – 365 кг; | шт | 1
43 | Станок зубодолбежный | Станок зубодолбежный Подача, мм/мин: круговая (при долбяке 100) 6-590 радиальная (мм/дв.ход) 0,02-0,2 Мощность электродвигателя главного привода, кВт 4; 4,5; 7,5 Габаритные размеры станка, мм длина 1975 ширина 1690 высота 2510 Масса станка, кг 7500 | шт | 1
44 | Станок испытаний клапанов | Станок испытаний клапанов Габаритные размеры: длина -1м,ширина -50 см, высота 80 см. Вес оборудования - 276 кг | шт | 1
45 | Станок испытаний клапанов | Станок испытаний клапанов Габаритные размеры: длина -1м,ширина -50 см, высота 80 см. Вес оборудования - 276 кг | шт | 1
46 | Станок карусельный | Станок токарно-карусельный Наибольший диаметр обрабатываемой заготовки - Ø 1250 мм Наибольшая высота обрабатываемой заготовки - Ø 1000 мм Диаметр планшайбы - Ø 1120 мм Наибольший вес обрабатываемой заготовки - 3200 кг Мощность электродвигателя главного движения, кВт 55 Масса станка, кг 14 800 | шт | 1
47 | Станок обдирочно-шлифовальный | Точильного шлифовального станка мощность – 4 кВт; шлифовальные круги (2 шт.) размером ПП 400х40х203; частота вращения шпинделя – 1440 об/мин; вес оборудования – 365 кг; | шт | 1
48 | Станок обдирочно-шлифовальный | Точильного шлифовального станка мощность – 4 кВт; шлифовальные круги (2 шт.) размером ПП 400х40х203; частота вращения шпинделя – 1440 об/мин; вес оборудования – 365 кг; | шт | 1
49 | Станок обдирочно-шлифовальный | Точильного шлифовального станка мощность – 4 кВт; шлифовальные круги (2 шт.) размером ПП 400х40х203; частота вращения шпинделя – 1440 об/мин; вес оборудования – 365 кг; | шт | 1
50 | Станок обдирочно-шлифовальный | Точильного шлифовального станка мощность – 4 кВт; шлифовальные круги (2 шт.) размером ПП 400х40х203; частота вращения шпинделя – 1440 об/мин; вес оборудования – 365 кг; | шт | 1
51 | Станок обдирочно-шлифовальный | Точильного шлифовального станка мощность – 4 кВт; шлифовальные круги (2 шт.) размером ПП 400х40х203; частота вращения шпинделя – 1440 об/мин; вес оборудования – 365 кг; | шт | 1
52 | Станок плоско-шлифовальный | Станок плоскошлифовальный с горизонтальным шпинделем Класс точности по ГОСТ 8-71 - В. Шероховатость обработанной поверхности V 10 Размеры рабочего стола (длина х ширина) - 630 х 200, мм Предельные размеры обрабатываемой поверхности (д х ш х в) - 630 х 200 х 320 мм Наибольшая масса орабатываемой детали - 100 кг Размеры стандартного шлифовального круга - Ø 250 х 32 х 76 мм Мощность электродвигателя - 2,2 кВт Вес станка полный - 2,0 т | шт | 1
53 | Станок по ремонту арматуры | Станок по ремонту арматуры Габаритные размеры 3250х3500 мм Вес станка 8000 кг | шт | 1
54 | Станок правильно-отрезной | Правильно-отрезной станок Диаметр обрабатываемых стержней, мм: 6,3-16 Длина заготовляемых стержней, мм: 9000 Масса, кг: 5400 Установленная мощность, кВт: 36 | шт | 1
55 | Станок радиально-сверлильный | Радиально-сверлильный станок Максимальный диаметр сверления в стали 45: Ø 50 мм Наибольшая глубина сверления: 350 мм Масса станка: 4100 кг Мощность электродвигателя: 4,5 кВт Наибольшая высота обрабатываемой детали: 1500 мм | шт | 1
56 | Станок сверлильный | Вертикально-сверлильный станок Максимальный диаметр сверления стали 25 мм Наибольший ход шпинделя достигает 200 мм. Масса станка составляет 880 кг. Мощность электродвигателя главного движения равна 2,2 кВт. | шт | 1
57 | Станок сверлильный | Вертикально-сверлильный станок Максимальный диаметр сверления стали 25 мм Наибольший ход шпинделя достигает 200 мм. Масса станка составляет 880 кг. Мощность электродвигателя главного движения равна 2,2 кВт. | шт | 1
58 | Станок сверлильный | Вертикально-сверлильный станок Максимальный диаметр сверления стали 25 мм Наибольший ход шпинделя достигает 200 мм. Масса станка составляет 880 кг. Мощность электродвигателя главного движения равна 2,2 кВт. | шт | 1
59 | Станок сверлильный | Вертикально-сверлильный станок Максимальный диаметр сверления стали 35 мм Наибольший ход шпинделя достигает 300 мм. Масса станка составляет 1200 кг. Мощность электродвигателя главного движения равна 4 кВт. | шт | 1
60 | Станок токарный | Станок токарно-винторезный повышенной точности Наибольший диаметр заготовки над станиной, мм 500 Наибольшая длина заготовки (РМЦ), мм 2000 Электродвигатель главного привода, кВт 11 Габариты станка (Д.Ш.В.(РМЦ = 1000), мм 2856 х 1370 х 1435 Масса станка (РМЦ = 1000), кг 3445 | шт | 1
61 | Станок токарно-винторезный | Станок токарно-винторезный Наибольший диаметр обработки над станиной, мм-1000 Мощность электродвигателя главного привода- 22 кВт Масса станка, кг 12800 | шт | 1
62 | Станок токарно-карусельный | Станок токарно-карусельный вертикальный одностоечный Наибольшая масса детали, кг ... 16000 Наибольшая высота обрабатываемой детали, мм ... 1600 Вес станка, кг ... 35500 Мощность электропривода подачи шпинделя, кВт ... 45 | шт | 1
63 | Станок токарный | Станок токарно-винторезный Наибольший диаметр заготовки устан. над станиной, мм 400 наибольшая длина заготовки, устан. в центрах (РМЦ), мм 710, 1000, 1400, 2000 эл.дв. главного привода, кВт 11 габариты станка (д. ш. в.) РМЦ=1000, мм 2795 × 1190 × 1500 Масса станка, кг 3010 | шт | 1
64 | Станок токарный | Станок токарно-винторезный Наибольший диаметр обработки над станиной, мм-1000 Мощность электродвигателя главного привода- 22 кВт Масса станка, кг 12800 Д.Ш.В. 8180х2200х1770, 1880 | шт | 1
65 | Станок токарный | Станок токарный повышенной точности класс точности станка по ГОСТ 8-82 (Н, П, В, А, С) П Наибольший диаметр детали обрабатываемой над станиной, мм 560 Наибольший диаметр детали обрабатываемой над суппортом, мм 260 Наибольшая длина обрабатываемой детали, мм 1000 Пределы частот вращения шпинделя Min/Max, об/мин. 12,5 - 2500 Мощность, кВт 15 Габариты, мм 2865_1500_1500 Масса, кг 3150 | шт | 1
66 | Станок токарный | Станок токарно-винторезный наибольший диаметр заготовки, устанавливаемой над станиной, мм 630 Наибольшая длина устанавливаемой детали РМЦ, мм, мм 1400 Мощность электродвигателя главного привода 13 кВт Габаритные размеры станка (Д х Ш х В), мм 3530 х1680 х1290 Масса станка, кг 4 300 | шт | 1
67 | Станок фрезерный | Станок зубофрезерный вертикальный Наибольший диаметр обрабатываемой детали 800 мм Наибольший модуль обрабатываемых зубчатых колес 8 Масса 7200 кг. Мощность, кВт 7.5 | шт | 1
68 | Станок фрезерный | Cтанок консольно-фрезерный вертикальный Масса станка, кг 3112 Суммарная мощность всех электродвигателей, кВт 9,825 Размеры поверхности стола, мм 1250 х 320 Наибольшая масса обрабатываемой детали, кг 250 Расстояние от торца шпинделя до стола, мм 30..450 Расстояние от оси шпинделя до вертикальных направляющих станины (вылет), мм 350 | шт | 1
69 | Станок фрезерный | Станок горизонтально-фрезерный консольный- Размеры рабочей поверхности стола (длина х ширина), мм 1250х320 Расстояние от торца шпинделя поворотной головки до стола, мм 35-535 асстояние от оси шпинделя поворотн. головки до направляющих станины, мм 260-280 Наибольшая масса обрабатываемой детали, кг 250 Масса станка, кг 3300 Мощность электродвигателя привода главного движения, кВт 7,5 | шт | 1
70 | Станок шлифовальный | Плоскошлифовальный станок Предельные размеры заготовки на столе (LхВхН), мм1250х320х4 наибольшая масса обрабатываемых изделий, кг 400 Общая установленная мощность всех электродвигателей, кВт 18,25 Масса станка, кг 7150 | шт | 1
71 | Станок шлифовальный притирочный | Станок шлифовальный притирочный Наклонный стол: 750 мм x 750 мм (29,5" x 29,5") Угол наклона: ± 12°. Макс. Размер арматуры: Ø 950 мм (38") Максимальная высота установки арматуры : 1000 мм (40") Макс. вес арматуры: 2500 кг Привод: электрический (380-480 В, 50/60 Гц) | шт | 1
72 | Станок-фрезерный | Станок фрезерный пятикоординатный с ЧПУ Класс точности станка по ГОСТ 8-82 (Н, П, В, А, С) П Длина рабочей поверхности стола, мм 1250 Ширина стола, мм 500 Наибольшее перемещение по осям X,Y,Z, мм 1000_500_450 Пределы частот вращения шпинделя Min/Max, об/мин. 20 - 3150 Мощность, кВт 10 Габариты, мм 4350_4100_3570 Масса, кг 11000 | шт | 1
73 | Станция насосная пневмогидравлическая с системой управления испытат. стендом | Давление воды на выходе, МПа: - «зажим» 1,0..25 - «испытания» 1,0..25 Давление воздуха при пневмоиспытаниях, МПа0,05…0,6 | шт | 1
74 | Стенд для гидроиспытания задвижек | Напряжение сети трехфазного тока, частотой 50Гц, В 380 Первичная мощность, кВт 40 Пределы регулирования сварочного тока, А 50...500 Пределы регулирования рабочего напряжения, В 22...46 Диаметр электродной проволоки, мм до 3 Способ защиты дуги флюс* Регулирование скорости подачи электродной проволоки ступенчатое Регулирование скорости наплавки плавное, бесступенчатое Шаг рабочей вертикальной подачи при наплавке, мм/об планшайбы 2...16 Маршевая скорость подъема-опускания сварочной головки, мм/сек 18 Производительность наплавки, кг/час 1...22 Габаритные размеры, мм/масса, кг 1430х1100х2610/900 | шт | 1
75 | Стенд для испытания и настройки клапанов | Стенд для испытаний трубопроводной арматуры Расстояние между заглушками стенда, мм 1122 1150 Расстояние между стойками стенда, мм 840 700 Диаметр зажимаемого фланца, min/max, мм 110/670 110/670 Толщина зажимаемого фланца, min/max, мм 13/112 13/112 г абаритные размеры, мм1385х1130х3145…3680 Масса (без заглушек), кг 2775 | шт | 1
76 | Стенд для испытания и настройки клапанов | стенд для испытаний трубопроводной арматуры Расстояние между заглушками стенда, мм 1122 1150 Расстояние между стойками стенда, мм 840 700 Диаметр зажимаемого фланца, min/max, мм 110/670 110/670 Толщина зажимаемого фланца, min/max, мм 13/112 13/112 г абаритные размеры, мм1385х1130х3145…3680 Масса (без заглушек), кг 2775 | шт | 1
77 | Стенд для испытаний торцовых уплотнений | Номинальная мощность приводного двигателя: 7,5 кВт Скорость вращения вала привода: от 0 до 3000 мин-1 Направление вращения: правое и левое Максимально допустимое давление рабочей жидкости/затворной жидкости: 3,5 МПа Максимальная допустимая температура рабочей жидкости/затворной жидкости: 80°С (300°С для исполнения ИСТУ-2С) Диапазон диаметров проверяемых уплотнений: от 40 до 120 мм Габаритные размеры: 2000мм х 700мм х 2700 мм Масса, не более: 500 кг | шт | 1
78 | Стенд для испытаний трубопроводной арматуры DN 50-400ММ.РМАХ 45 МПА | Стенды для гидравлических и пневматических испытаний трубопроводной арматуры DN 50...600 мм в горизонтальном положении Максимальное усилие зажима, т 170 Мин./макс. расстояние между подвижной и неподвижной траверсами, мм 208/1185 Расстояние между штангами, мм 730 Габаритные размеры, (ДхШхВ), мм 3230х1050х1380 | шт | 1
79 | Станок токарно-винторезный | Токарно-винторезный станок Наибольшая длина заготовки, мм 3000 Мощность главного привода, кВт 18,5 Габариты, мм — Д.Ш.В. 3740х 1860 х1625 Масса, кг 5200 | шт | 1
80 | Токарно-винторезный станок | Станок токарно-винторезный повышенной точности класс точности станка по ГОСТ 8-82 (Н, П, В, А, С) П Наибольший диаметр детали обрабатываемой над станиной, мм 560 Наибольший диаметр детали обрабатываемой над суппортом, мм 260 Наибольшая длина обрабатываемой детали, мм 1000 Пределы частот вращения шпинделя Min/Max, об/мин. 12,5 - 2500 Мощность, кВт 15 Габариты, мм 2865_1500_1500 Масса, кг 3150 | шт | 1
81 | Токарный станок | Станок токарно-винторезный повышенной точности Наибольший диаметр заготовки над станиной, мм 500 Наибольшая длина заготовки (РМЦ), мм 1500 Электродвигатель главного привода, кВт 11 Габариты станка (Д.Ш.В.(РМЦ = 1000), мм 2856 х 1370 х 1435 Масса станка (РМЦ = 1000), кг 3445 | шт | 1
82 | Токарный станок | Станок токарно-винторезный повышенной точности Наибольший диаметр заготовки над станиной, мм 500 Наибольшая длина заготовки (РМЦ), мм 2000 Электродвигатель главного привода, кВт 11 Габариты станка (Д.Ш.В.(РМЦ = 1000), мм 2856 х 1370 х 1435 Масса станка (РМЦ = 1000), кг 3445 | шт | 1
83 | Токарно-винторезный станок с фрезерным приспособлением | Станок токарно-винторезный повышенной точности с фрезерным приспос Наибольший диаметр заготовки над станиной, мм 360 Наибольшая длина заготовки (РМЦ), мм 750, 1000, 1500 Габариты станка (РМЦ=1000), мм 2520 х 1110 х 1505 Масса станка (РМЦ=1000), кг Электродвигатель главного привода, кВт (об/мин)7,5 (1500) | шт | 1
84 | Токарно-винторезный станок марки | Токарно-винторезный станок Наибольшая длина заготовки, мм 3000 Мощность главного привода, кВт 18,5 Габариты, мм — Д.Ш.В. 3740х 1860 х1625 Масса, кг 5200 | шт | 1
85 | Токарно-винторезный станок марки | Токарно-винторезный станок Наибольшая длина заготовки, мм 3000 Мощность главного привода, кВт 18,5 Габариты, мм — Д.Ш.В. 3740х 1860 х1625 Масса, кг 5200 | шт | 1
86 | Токарно-винторезный станок марки | Станок токарно-винторезный наибольший диаметр заготовки, устанавливаемой над станиной, мм 630 Наибольшая длина устанавливаемой детали РМЦ, мм, мм 1400 Мощность электродвигателя главного привода 13 кВт Габаритные размеры станка (Д х Ш х В), мм 3530 х1680 х1290 Масса станка, кг 4 300 | шт | 1
87 | Токарно-винторезный станок марки | Станок токарно-винторезный наибольший диаметр заготовки, устанавливаемой над станиной, мм 630 Наибольшая длина устанавливаемой детали РМЦ, мм, мм 1400 Мощность электродвигателя главного привода 13 кВт Габаритные размеры станка (Д х Ш х В), мм 3530 х1680 х1290 Масса станка, кг 4 300 | шт | 1
88 | Токарно-винторезный станок | Мощность привода главного движения, кВт 5 Класс точности по ГОСТ 8-82 В (высокий) Габаритные размеры не более, 2500х1200х800мм: Масса станка не более, кг: 2300 | шт | 1
89 | Токарно-винторезный станок | Мощность привода главного движения, кВт 2,5 Класс точности по ГОСТ 8-82 В (высокий) Габаритные размеры не более, 1700х900х600мм: Масса станка не более, кг: 1500 | шт | 1
90 | Токарно-ремонторезный станок | Станок токарно-винторезный Класс точности станка по ГОСТ 8-82 (Н, П, В, А, С) Н Наибольший диаметр детали обрабатываемой над станиной, мм 630 Наибольший диаметр детали обрабатываемой над суппортом, мм 350 Наибольшая длина обрабатываемой детали, мм 2800 ЧПУ УЦИ Пределы частот вращения шпинделя Min/Max, об/мин. 10 - 1250 Мощность, кВт 15 Габариты, мм 4950_1780_1550 Масса, кг 5620 | шт | 1
91 | Установка для колибровки труб и отводов | Габаритные размеры 2500х920х1450 Электрическая мощность, кВт 10 Вес, кг 820 | шт | 1
92 | УСТАНОВКА ПЛАЗМЕННОЙ РЕЗКИ МЕТАЛЛА ТИПА | Станок плазменной резки портального типа Рельсовая система, система приводов и двигателей, балка с креплениями, блок управления с ЧПУ системой, вспомогательные инструменты, информационный носитель, дополнительный пульт управления, базовый комплект расходных материалов для плазменной и газовой резки Габариты после монтажа 7200*2800*1700мм | шт | 1
93 | Комплект | Измерение отверстий диаметром от 45 до более чем 4000 мм в изделиях как из магнитных, так и немагнитных материалов Лазер дальнего действия предназначен для работы на расстояниях до 50 м (164,042 фута) Датчик управления (дополнительное оборудование) для автоматической корректировки потенциального смещения лазерного луча Ввод положения базовой линии, значения прогиба ротора и значений температурных расширений. | шт | 1
94 | Компрессор | Винтовой дизельный компрессор на шасси Номинальное рабочее давление 7 бар Двигатель модельKubota V 1505 T Число цилиндров 4 Объем цилиндров 1,498 л ДхШхВ на шасси 2300 х 1350 х 1430 мм Вес рабочий (на шасси)< 750 кг | шт | 1
95 | Насос ручной сверхвысокого давления | Ручной двухскоростной гидравлический насос 983 см3, сверхвысокого давления до 2800 бар Количество скоростей 2 Макс. усилие ручки 48,1 кг Номинальное давление (1ступень/ 2ступень) 13/ 700 бар Объем масла за 1 ход (1ступень/2ступень) 16,22/0,61 см3 Полезный объем масла 983 см3 Ход штока 25,4 мм Вес 6,4 кг | шт | 1
96 | Насос ручной сверхвысокого давления | Ручной двухскоростной гидравлический насос 983 см3, сверхвысокого давления до 2800 бар Количество скоростей 2 Макс. усилие ручки 48,1 кг Номинальное давление (1ступень/ 2ступень) 13/ 700 бар Объем масла за 1 ход (1ступень/2ступень) 16,22/0,61 см3 Полезный объем масла 983 см3 Ход штока 25,4 мм Вес 6,4 кг | шт | 1
97 | Насосный агрегат плунжерный | Насосный агрегат плунжерный Габариты, мм 980х700х530 Подача, м3/ч (мин/макс) 0,8 Даление на выходе Мпа 16 Двикатель кВт 5,5 масса кг. 300 | шт | 1
98 | Передвижная автоматическая установка модель для проведения местной термической обработки. | Передвижная термостанция Рабочее напряжение: 0-30-60 В Мощность при 100% нагрузке, кВт: 50 Гц, 3 отвода 360, 380, 400 В Напряжение на первичной обмотке: 150 Количество каналов: 12 Потребляемые первичный ток при 100% нагрузке: 240 А Размеры: 1340х900х1680 мм Вес: 900 кг | шт | 1
99 | Пневматическая реверсивная вальцовочная машина(в комплекте Система подготовки и подвода воздуха) | Частота вращения шпинделя на холостом ходу, об/мин 800 Максимальный крутящий момент, кгм 0,8 Минимальный крутящий момент, кгм 0.5 Наличие автоматического контроля крутящего момента да Расход воздуха на холостом ходу, м3/мин 0,7 Габаритные размеры, мм 250 x 150 x 48 Масса, кг 1.9 | шт | 1
100 | Пневматическая реверсивная вальцовочная машина(в комплекте Система подготовки и подвода воздуха) | Частота вращения шпинделя на холостом ходу, об/мин 800 Максимальный крутящий момент, кгм 0,8 Минимальный крутящий момент, кгм 0.5 Наличие автоматического контроля крутящего момента да Расход воздуха на холостом ходу, м3/мин 0,7 Габаритные размеры, мм 250 x 150 x 48 Масса, кг 1.9 | шт | 1
101 | Резак ручной для плазменной резки | Резак ручной для плазменной резки Duramax 75° 7,6м (25°) Hypertherm Вес 3.157 кг. Вид резака Ручной | шт | 1
102 | Система подземной локации | Система подземной локации Максимальная глубина (м) 35 Время работы с одним комплектом батарей в режиме низкой мощности (ч) 50 Диапазон рабочих температур от -20 до +60 oC Рабочие частоты (кГц) 2, 8, 12, 18, 24, 30, 41 Точность угла наклона (%) 0,1 | шт | 1
103 | Станок радиально-сверлильный | Станок радиально-сверлильный Диаметр сверления (сталь 45), мм 63 Максимальное перемещение шпинделя, мм 315 Габаритные размеры станка (LxBxH), мм 2590х1050х2600 Мощность электродвигателя главного движения, кВт 5.5 Масса 2Л563 станка, кг, не более 4600 | шт | 1
104 | Станок токарный патронно-центровочный модели с системой ЧПУ | Станок токарный патронно-центровочный модели с системой ЧПУ Напряжение, В380 Диаметр над станиной, мм320 Диаметр над суппортом, мм200 Регулировка оборотов шпинделя Бесступенчатая Максимальные обороты, об/мин2500 Расстояние между центрами, мм1000 Диаметр проходного шпинделя, мм55 | шт | 1
105 | Стенд вибрационного контроля подшипников | Внутренний посадочный диаметр диагностируемого подшипника, мм35-150 20-180 Наружный диаметр диагностируемого подшипника, мм42-320 Ширина диагностируемого подшипника, мм7-106 Диапазон осевой нагрузки на подшипник, Н0-2000 Диапазон радиальной нагрузки на подшипник, Н0-2000 Частотный диапазон применяемых вибропреобразователей, Гц20-10 000 Частота вращения внутреннего кольца контролируемого подшипника, об./мин.1800 900 Погрешность контроля частоты вращения вала шпинделя, %±0,5 Время диагностики, мин1,5 (исключая время прогрева подшипника) | шт | 1
106 | Верстак под стенд | Верстак под стенд Габаритные размеры 1500х1200х800мм | шт | 1
107 | Компьютер персональный с базовым программным обеспечением для стенда | Компьютер персональный с базовым программным обеспечением для стенда | шт | 1
108 | Принтер для стенда | Принтер для стенда | шт | 1
109 | Стол компьютерный для стенда | Стол компьютерный для стенда | шт | 1
110 | Стенд для сборки трубных пучков | Габаритные размеры 5000х2000х300 мм | шт | 1
111 | Установка для развальцовки труб | Установка для развальцовки труб развальцовка труб диаметром от 11 до 52 мм. напряжение сети переменного тока, В220±22 Потребляемая мощность без мотор-редуктора, Вт 10 Мощность подключаемого мотор-редуктора, Вт, 1300 Напряжение питания мотор-редуктора, В 220 Масса, кг, 7 | шт | 1
112 | Установка компрессорная | Компрессор поршневой тип двигателя:электрический Тип охлаждения компрессора:воздушное Рабочее давление:10 бар Габариты (ДxШxВ):1650x510x1150 мм Вес нетто:195 кг Макс. мощность:5.5 кВт Тип компрессора:ременный Объём ресивера:270 л Напряжение сети:380/50 В/Гц Производительность на входе:950 л/мин | шт | 1
113 | Установка управляющая горизонтально направленного бурения | Установки горизонтального направленного бурения тяговое усилие (кН) 22,5 тонны Максимальное расширение (мм) 700 мм Максимальная длина бурения 300 метров Мощность двигателя (кВт/л.с.) 110 / 132 Тип 6 цилиндровый дизель с турбонаддувом Ходовая часть Гусеничная с резиновыми гусеницами Масса ГНБ, кг 8 500 | шт | 1
114 | Экстрактор трубного пучка | Вес не более 500 кг | шт | 1
115 | Вибратор | Вибратор Напряжение сети: 220/50 В/Гц Амплитуда колебаний: 0.5 мм Частота вращения: 3000 об/мин Мотор: 0.5kw, 0.6kw, 0.8kw | шт | 1
116 | Вибротрамбовка | Вибротрамбовка двигателя: бензиновый,Honda модель GX 160,V двигателя 163 см3 Мощность 5.5 кВт размер подошвы 330×280 мм Вес 82 кг Частота ударов 480-700 уд/мин Запуск ручной | шт | 1
117 | Вибротрамбовка бензиновая | Вибротрамбовка двигатель: бензиновый,V двигателя=163 см3 Мощность 5.5 кВт размер подошвы 330×280 мм Вес 82 кг Частота ударов 480-700 уд/мин Запуск ручной | шт | 1
118 | Каток дорожный | Каток дорожный гладковальцовый, двухвальцовый самоходный Сфера применения асфальт, грунт Рабочая ширина800 мм Диаметр вальца 580 мм Скорость перемещения0-10 км/ч Частота вибрации 42/65 Гц Вес 2000 кг | шт | 1
119 | Насос | Погружной насос Мощность, 1 кВт Маx напор, 10,6м Производит. mаx,12,6 м³/ч | шт | 1
120 | Насос | Погружной насос Мощность, 1 кВт Маx напор, 10,6м Производит. mаx,12,6 м³/ч | шт | 1
121 | Насос | Погружной насос Мощность, 1 кВт Маx напор, 10,6м Производит. mаx,12,6 м³/ч | шт | 1
122 | Насос канализационный | Фекальный насос Мощность, кВт 1,5 Номинал. производит., м³/ч 15 Номинал. напор, м 15 Напряжение, В 220 Диаметр патрубков, мм 65 | шт | 1
123 | Насос канализационный | Фекальный насос Мощность, кВт 3 Номинал. производит., м³/ч 25 Номинал. напор, м 22 Напряжение, В 380 Диаметр патрубков, мм 65 | шт | 1
124 | Насос канализационный | Фекальный насос Мощность, кВт 3 Номинал. производит., м³/ч 40 Номинал. напор, м 13, Напряжение, В 380 Диаметр патрубков, мм 80 | шт | 1
125 | Насос поверхностный | Насос поверхностный Электрическая сеть ~220/230В; 50Гц Мощность 0.75 кВт Максимальная производительность 60 л/мин Максимальный напор 43 м | шт | 1
126 | Насос ручной гидравлический 2 л | Насос ручной гидравлический 2 л Вес 12.4 кг ВШ Д ысота 189 мм Ширина 148 мм Длина 580 мм Объем масла 2 л Максимальное давление 700 бар Количество ступеней нагнетания давления 2 | шт | 1
127 | Насос ручной гидравлический 2 л | Насос ручной гидравлический 2 л Вес 12.4 кг ВШ Д 189 м 148 мм 580 мм Объем масла 2 л Максимальное давление 700 бар Количество ступеней нагнетания давления 2 | шт | 1
128 | Насос ручной гидравлический | Насос ручной гидравлический Вес:9.50 кг Макс. давление:700 бар Рабочий объем:13 / 1,6 см³ Рабочий объем бака:1 л габаритные размеры: 600 x 120 x 200 мм | шт | 1
129 | Пластин, ножницы по металлу 400Вт, 4700/м | Ножницы по металлу олщина стали 1.6 мм (16 калибр) Толщина нержавеющей стали 1.2 мм (18 калибр) Минимальный радиус резки 25 мм Мощность 400 Вт Скорость на холостом ходу 4700 Об/мин Габаритная длина 250 мм Вес 1.7 кг | шт | 1
130 | Пластин, ножницы по металлу 400Вт, 4700/м | Ножницы по металлу олщина стали 1.6 мм (16 калибр) Толщина нержавеющей стали 1.2 мм (18 калибр) Минимальный радиус резки 25 мм Мощность 400 Вт Скорость на холостом ходу 4700 Об/мин Габаритная длина 250 мм Вес 1.7 кг | шт | 1
131 | Гидравлический цилиндр (домкрат) низкий телескопический однополостной; 50 т; ход 66 | Гидравлический цилиндр (домкрат) низкий телескопический , однополостной; 50 т; ход 66 Вес 7.5 кг Объем 0.006 м³ Объем масла 0.101 л Материал корпуса Сталь Ход поршня66 мм Габаритные размеры148 х 120 мм Минимальная габаритная высота72 мм Максимальное рабочее давление700 бар Тип возвратного механизмаПружинный | шт | 1
132 | Гидравлический цилиндр (домкрат) низкий; однополостной; 150 т. ход 18 мм | Габаритные размеры215 х 190 мм Минимальная габаритная высота100 мм Максимальное рабочее давление700 бар Тип возвратного механизмаПружинный Максимальное усилие150 т Объем масла0.342 л Материал корпусаСталь Ход поршня18 мм Ширина в упаковке335 мм Высота в упаковке210 мм Вес25.4 кг Объем 0.02744 м³ | шт | 1
133 | Двухрежимная конденсаторная машинка | Двухрежимная конденсаторная машинка Напряжение зарядки, В, Гц 220/50 Потребляемая мощность, VA 360 Энергия разряда в режиме "250", Дж Э120-250 нергия разряда в режиме "60", Дж 30-60 Рабочее выходное напряжение, В 30-60 Масса, кг 8 Габаритные размеры, мм 290х250х165 | шт | 1
134 | Домкрат гидравлический телескопический г/п 32 т. | Домкрат гидравлический телескопический бутылочный г/п 10 тн. Высота подхвата: 180 мм Высота подъема 450 мм Материал корпуса: сталь Размер : 170*150*194 мм Вес в упаковке: 8.8 кг | шт | 1
135 | Домкрат универсальный двустороннего действия 100т-150мм | Домкрат унив. двустороннего действия 20т-150мм Грузоподъемность 110 000 кг Высота подъема 150 мм Собственный вес 12.6 кг | шт | 1
136 | Домкрат универсальный двустороннего действия 20т-150мм двустороннего действия | Домкрат унив. двустороннего действия 20т-150мм Грузоподъемность 22200 кг Высота подъема 150 мм Собственный вес 53.9 кг | шт | 1
137 | Емкость горизонтальная цилиндрическая 3000 л. + фитинги | Объем емкости 3000 л | шт | 1
138 | Комплект для вибродиагностики двухканальный , с функцией балансировки, взрывобезопасный | Цветной экран — ЖК дисплей LCD 18-бит — VGA (480×640 пикселей) — Антибликовый — Автоматическое отключение Прочный корпус — Легкий и компактный — Класс защиты IP 65 Большой объем памяти — Флеш-карта (CompactFlash) объемом 2 Гб Мощная литий-ионная батарея — 8 часов непрерывной эксплуатации — Заменяемый аккумулятор | шт | 1
139 | Модульная группа для подготовки воздуха с регулятором давления и манометром, 1/4", 5 мкм | Модульная группа для подготовки воздуха с регулятором давления и манометром, 1/4", 5 мкм Максимальное возможное давление:15 бар Максимальное рабочее давление:10 бар Материал колбы:Поликарбонат Объем колбы лубрикатора:75 см³ Рабочая температура:5÷60 °C Степень очистки:5 мкм Номинальная пропускная способность:1800 | шт | 1
140 | Модульная группа для подготовки воздуха с регулятором давления и манометром, 1/4", 5 мкм | Модульная группа для подготовки воздуха с регулятором давления и манометром, 1/4", 5 мкм Максимальное возможное давление:15 бар Максимальное рабочее давление:10 бар Материал колбы:Поликарбонат Объем колбы лубрикатора:75 см³ Рабочая температура:5÷60 °C Степень очистки:5 мкм Номинальная пропускная способность:1800 | шт | 1
141 | Осциллограф цифровой портативный | Осциллограф цифровой портативный Экранный интерфейс русский Дисплей 3,2" TFT, подсветка LCD, 320 х 240, 16 бит Питание литиевый аккумулятор 2000 мАч (до 5-ми часов работы) Габариты 202 x 100 x 35 мм Вес 970 г | шт | 1
142 | Передвижной механический самоочищающийся касетный фильтр с компрессором | Передвижной механический самоочищающийся касетный фильтр с компрессором Производительность: 800 – 1200 м³/час. Напряжение: 220 В., 50 Гц Потребляемая мощность вентилятора: 1,1 кВт Уровень шума: 75 дБА c фильтрующим картриджем; | шт | 1
143 | Передвижной механический самоочищающийся касетный фильтр с компрессором | Передвижной механический самоочищающийся касетный фильтр с компрессором Производительность: 800 – 1200 м³/час. Напряжение: 220 В., 50 Гц Потребляемая мощность вентилятора: 1,1 кВт Уровень шума: 75 дБА c фильтрующим картриджем; | шт | 1
144 | Помпа гидравлическая ручная | Помпа гидравлическая ручная Максимальное давление: 700 бар или 70 МПа Вместимость маслобака: 260 мл Кейс (ДхШхВ): 570х380х230 Вес: 3,65 кг | шт | 1
145 | Прибор для центровки валов | Время работы Дисплей: до 8 часов постоянной работы с подсветкой 100 % (аккумулятор LiPo 5000 мАч) Измерительные блоки: до 12 часов постоянной работы (аккумулятор LiPo 2000 мАч) Размеры кейса 530 × 110 × 360 мм (20,9 × 4,3 × 14,2 дюйма) Общий вес (вкл. кейс 4,75 кг) | шт | 1
146 | Съёмник гидравлический со встроенным насосом самоцентрируюгцийся;15 т | Съёмник гидравлический со встроенным насосом самоцентрирующийся; Вес:6.20 кг Усилие:15 т Высота:710 мм Глубина захвата:240 мм Диаметр захвата:20-360 мм Объем масла:0.316 Рабочий ход:100 мм | шт | 1
147 | Съёмник подшипников двухлапый, американского типа, 250 мм | Съёмник подшипников двухлапый, американского типа, 250 мм Тип захватов Переставные Максимальная глубина захвата 210 мм Максимальный диаметр захвата 250 мм Минимальный диаметр захвата 60 мм Вес7.5 кг | шт | 1
148 | Съёмник подшипников трехлапый, шарнирный, 350 мм | Съёмник подшипников трехлапый, шарнирный, 350 мм Тип захвата для внешних/внутренних подшипников Привод механический Max глубина рабочего пространства350 мм Max ширина рабочего пространства370 мм Количество лап3 Вес нетто9.925 кг | шт | 1
149 | Съемник со встроенным приводом 20 т | Съёмник гидравлическим приводом УСИЛИЕ 20 ТОНН ЗАХВАТ ДО 520 ММ Количество захватов 2; 3 Усилие, тонн 20 Диаметр снимаемых деталей, мм 70 - 520 Максимальная глубина захвата h, мм 343 Ход поршня, мм 100 Габариты BxH, мм Вес, кг 291 х 601 21,5 | шт | 1
150 | Устройство воздухоотводное с подсветкой | Подъемно-поворотное вытяжное устройство Длинна 3м Диаметр, мм 160 Рекомендуемый расход воздуха, м 3 /ч 1000- 1200 Масса, кг 19,6 | шт | 1
151 | Устройство воздухоотводное с подсветкой | Подъемно-поворотное вытяжное устройство Длинна 3м Диаметр, мм 160 Рекомендуемый расход воздуха, м 3 /ч 1000- 1200 Масса, кг 19,6 | шт | 1
152 | Фильтр предварительной очистки | Передвижной Механический Самоочищающийся Фильтр Максимальный расход воздуха, м³/ч 1200 Напряжение,В/Гц/Ф 220/50/1 Потребляемая мощность фильтра не более, кВт 2 ес без вытяжного устройства, кг 175 | шт | 1
153 | Фильтр предварительной очистки | Передвижной Механический Самоочищающийся Фильтр Максимальный расход воздуха, м³/ч 1200 Напряжение,В/Гц/Ф 220/50/1 Потребляемая мощность фильтра не более, кВт 2 ес без вытяжного устройства, кг 175 | шт | 1
154 | Фреза червячная (.ф67,5*100ф22) | Фреза червячная (.ф67,5*100ф22) | шт | 1
155 | Центроискатель индикаторный | Центроискатель индикаторный Вес, кг: 2 Конус Морзе: 2 Тип хвостовика: конус Морзе | шт | 1
156 | Центроискатель индикаторный со сменными наконечниками | Центроискатель индикаторный со сменными наконечниками Диапазон измерения, мм 0-3,5 Дискретность отсчета, мм 0.01 | шт | 1
157 | Центроискатель индикаторный со сменными наконечниками | Центроискатель индикаторный со сменными наконечниками Диапазон измерения, мм 0-3,5 Дискретность отсчета, мм 0.02 | шт | 1
158 | Пистолет горячего воздуха с LED дисплеем | Пистолет горячего воздуха с LED дисплеем температура: 50-600 С° Максимальная производительность: 650 л/мин Вес, кг 0.71 Мощность, Вт: 2000 | шт | 1
159 | Шкаф металлический 4000x900x1900 | Шкаф металлический 4000x900x1900 Размер Д.Ш.В. 4000x900x1900 Материал- метал листовой Полимерное покрытие | шт | 1
160 | Аппарат высокого давления | Аппарат высокого давления Профессиональный Четырёх полюсный асинхронный двигатель (1450 об/мин) Давление 250 бар, Мощность двигателя 7,5 кВт Производительность: 15 литров в минуту Электропитание 380 В (трехфазный) Максимальная температура воды на входе 60 градусов. 10- дюймовые пневматические колеса 0°, 15°, 25° ,40° насадки Ручной запуск Размер 88*63*63 см Вес 93 кг | шт | 1
161 | Аппарат высокого давления | Аппарат высокого давления Профессиональный Четырёх полюсный асинхронный двигатель (1450 об/мин) Давление 250 бар, Мощность двигателя 7,5 кВт Производительность: 15 литров в минуту Электропитание 380 В (трехфазный) Максимальная температура воды на входе 60 градусов. 10- дюймовые пневматические колеса 0°, 15°, 25° ,40° насадки Ручной запуск Размер 88*63*63 см Вес 93 кг | шт | 1
162 | Эл.ножницы (гильотина) | Ножницы листовые кривошипные с наклонным ножом Наибольшая толщина листа, мм 10 Ширина листа, мм 3000 Мощность двигателя главного движения кВт 15 | шт | 1
Итого в месяц без НДС: