## Лок смета
Форма 4
Наименование стройки - |  | АО "УМЗ"
Наименование объекта - |  | Здание №441 (ремонт пола)
|  | ЛОКАЛЬНАЯ СМЕТА № |  |  |  |  | 28-04-07/_____361_____ЛС
(Локальный сметный расчет)
| на | общестроительные работы
(наименование работ и затрат)
Основание: |  | опись № 60-08-05/3732 от 30.09.2019 г.
[5 empty] | Сметная стоимость | [5 empty] | 1010,438 | тыс.тенге
[5 empty] | Сметная заработная плата | [5 empty] | 149,318 | тыс.тенге
[5 empty] | Нормативная трудоемкость | [5 empty] | 0,127 | тыс.чел-ч
Составлен(а) в текущих ценах 1 кв. 2020 г.
№ п/п | Шифр норм, код ресурса | Наименование работ и затрат | Единица измерения | Количество |  | Стоимость единицы, тенге |  | Общая стоимость, тенге |  |  | Накладные расходы, тенге | Всего стоимость с НР и СП, тенге
[6 empty] | Всего | эксплуатация машин | Всего | эксплуатация машин | материалы
|  |  |  | на единицу измерения | по проекту | зарплата рабочих-строителей | в т. ч. зарплата машинистов | зарплата рабочих-строителей | в т. ч. зарплата машинистов | оборудование, мебель, инвентарь | Сметная прибыль, тенге
1 | 2 | 3 | 4 | 5 |  | 6 | 7 | 8 | 9 | 10 | 11 | 12
1 | 1146-0401-0901 РСНБ РК 2015 | Покрытия полов асфальтовых. Разборка | м2 покрытия |  | 204 | 560.16 | 145.35 | 114272 | 29652 | -- | 83027 | 213083
|  | НР - 84%; СП - 8% |  |  |  | 414.81 | 69.71 | 84621 | 14220 |  | 15784
1.1 | 1 | Затраты труда рабочих-строителей (средний разряд 3,6) | чел-ч | 0.2995 | 61.1 | 6: 1385; 8: 84621
1.2 | 3 | Затраты труда машинистов | чел-ч | 0.0471 | 9.61
1.3 | 3106-0102-0102 | Компрессоры передвижные с двигателем внутреннего сгорания давлением до 686 кПа (7 атм), 5 м3/мин | маш.-ч | 0.0471 | 9.6084 | 7: 2976; 9: 28595
1.3 |  | в т.ч. затраты труда машинистов, экипаж 1 чел. | чел-ч | 0.0471 | 9.6084 | 7: 1480; 9: 14220.43
1.4 | 3403-0401-0301 | Молотки отбойные пневматические при работе от передвижных компрессорных станций | маш.-ч | 0.0942 | 19.2168 | 7: 55; 9: 1057
2 | 1111-0101-1406 РСНБ РК 2015 | Полы бетонные армированные с поверхностным упрочнением толщиной 110 мм. Устройство (с учетом температурных швов) | м2 пола |  | 204 | 4564.66 | 233.39 | 931191 | 47612 | 813565 | 71536 | 1082945
|  | НР - 94%; СП - 8% |  |  |  | 343.21 | 29.84 | 70014 | 6088 |  | 80218
2.1 | 1 | Затраты труда рабочих-строителей (средний разряд 1) | чел-ч | 0.3954 | 80.66 | 6: 868; 8: 70014
2.2 | 3 | Затраты труда машинистов | чел-ч | 0.0139 | 2.84
2.3 | 3103-0203-0101 | Автобетононасосы, 65 м3/ч | маш.-ч | 0.0067 | 1.3668 | 7: 11654; 9: 15929
2.3 |  | в т.ч. затраты труда машинистов, экипаж 2 чел. | чел-ч | 0.0134 | 2.7336 | 7: 2148; 9: 5871.77
2.4 | 3104-0101-0201 | Вибратор поверхностный | маш.-ч | 0.0084 | 1.7136 | 7: 14; 9: 24
2.5 | 3403-0302-0301 | Дрели электрические | маш.-ч | 0.001 | 0.204 | 7: 11; 9: 2
2.6 | 3105-0102-0104 | Краны на автомобильном ходу, 16 т | маш.-ч | 0.0005 | 0.102 | 7: 7279; 9: 742
2.6 |  | в т.ч. затраты труда машинистов, экипаж 1 чел. | чел-ч | 0.0005 | 0.102 | 7: 2115; 9: 215.73
2.7 | 3104-0403-0101 | Нарезчик швов | маш.-ч | 0.0126 | 2.5704 | 7: 1163; 9: 2989
2.8 | 3104-0102-0101 | Машина бетоноотделочная однороторная, 600 мм | маш.-ч | 0.0051 | 1.0404 | 7: 2232; 9: 2322
2.9 | 3104-0102-0201 | Машина бетоноотделочная однороторная, 900 мм | маш.-ч | 0.008 | 1.632 | 7: 2773; 9: 4526
2.10 | 3104-0102-0301 | Машина бетоноотделочная двухроторная, 900 мм | маш.-ч | 0.0174 | 3.5496 | 7: 5751; 9: 20414
2.11 | 3403-0202-0201 | Машины шлифовальные угловые | маш.-ч | 0.00073 | 0.14892 | 7: 25; 9: 4
2.12 | 3403-0501-0101 | Пылесосы промышленные | маш.-ч | 0.0284 | 5.7936 | 7: 114; 9: 660
2.13 | 2102-0101-1001 | Бетон тяжелый класса В25 ГОСТ 7473-2010 | м3 | 0.1155 | 23.562 | 6: 22038; 10: 519259
2.14 | 2105-0307-1019 | Проволока для сеток высоколегированная из стали 12Х18Н9 диаметром 1,2 мм ГОСТ 18143-72 | кг | 0.0178 | 3.6312 | 6: 586; 10: 2128
2.15 | 2110-0502-0105 | Герметик полиуретановый ГОСТ 25621-83 | кг | 0.07 | 14.28 | 6: 2694; 10: 38470
2.16 | 2113-0816-1105 | Лента малярная, 50 мм | м | 0.776 | 158.304 | 6: 9; 10: 1425
2.17 | 2113-0816-2203 | Прокладки уплотнительные ПРП диаметром 30 мм ГОСТ 19177-81 | 100 м | 4.8e-05 | 0.009792 | 6: 23655; 10: 232
2.18 | 2205-0103-0201 | Смеси сухие - упрочнители бетонов цементно-кварцевые для промышленных полов СТ РК 1168-2006 | кг | 5 | 1020 | 6: 58; 10: 59160
2.19 | 2113-0703-1405 | Вода техническая | м3 | 0.001 | 0.204 | 6: 21; 10: 4
2.20 | 2204-1003-0101 | Состав пленкообразующий упрочняющий для бетона | кг | 0.1298 | 26.4792 | 6: 985; 10: 26082
2.21 | 2105-0309-0301 | Сетки арматурные сварные из арматурной проволоки В-1, Вр1 диаметром от 3 до 5 мм ГОСТ 23279-2012 | т | 0.003 | 0.612 | 6: 272556; 10: 166804
3 | 1111-0101-1407 РСНБ РК 2015 Изм. и доп. вып. 3 | Полы бетонные армированные с поверхностным упрочнением. Устройство (с учетом температурных швов). Исключать при изменении толщины пола на 10 мм к норме 1111-0101-1406 до толщины 50 мм | м2 пола |  | 204 | -1541 | -42.72 | -314365 | -8715 | -283233 | -24087 | -365528
|  | НР - 94%; СП - 8% |  |  |  | -109.89 | -15.72 | -22417 | -3208 |  | -27076
3.1 | 1 | Затраты труда рабочих-строителей (средний разряд 1) | чел-ч | 0.1266 | 25.83 | 6: -867.99; 8: -22417
3.2 | 3 | Затраты труда машинистов | чел-ч | 0.0073 | 1.49
3.3 | 3103-0203-0101 | Автобетононасосы, 65 м3/ч | маш.-ч | 0.00366 | 0.74664 | 7: 11654; 9: 8701
3.3 |  | в т.ч. затраты труда машинистов, экипаж 2 чел. | чел-ч | 0.00732 | 1.4933 | 7: -2148; 9: -3207.57
3.4 | 3104-0101-0201 | Вибратор поверхностный | маш.-ч | 0.0048 | 0.9792 | 7: 14; 9: 14
3.5 | 2102-0101-1001 | Бетон тяжелый класса В25 ГОСТ 7473-2010 | м3 | 0.063 | 12.852 | 6: 22038; 10: 283232
4 | 4131-0104-0601 РСНБ РК 2015 | Мусор строительный с погрузкой вручную. Погрузка | т |  | 22.4 | 659 | -- | 14762 | -- |  | -- | 15943
|  | СП - 8% |  |  |  | -- | -- | -- | -- |  | 1181
5 | 4102-0101-1012 РСНБ РК 2015 | Перевозка строительных грузов самосвалами вне карьеров. Грузоподъемность 7,5 т. Класс груза 1. Расстояние перевозки 12 км | т |  | 22.4 | 422 | -- | 9453 | -- |  | -- | 10209
|  | СП - 8% |  |  |  | -- | -- | -- | -- |  | 756
6 | Стоимость ТОО"Оскеменспецкоммунтранс" | Утилизация мусора | м3 |  | 10.2 | 5273.21 | -- | 53787 | -- | -- | -- | 53787
[6 empty] | -- | -- | -- | -- |  | --
|  | ИТОГО ПО СМЕТЕ: | Тенге |  |  | 12: 1010439
В ТОМ ЧИСЛЕ:
|  | - Зарплата рабочих строителей | Тенге |  |  | 8: 132218
|  | - Затраты на эксплуатацию машин | Тенге |  |  | 9: 68549
|  | - в том числе зарплата машинистов | Тенге |  |  | 9: 17100
|  | - Материалов, изделий и конструкций | Тенге |  |  | 10: 530332
|  | - Перевозка грузов | Тенге |  |  | 8: 24215
|  | - Прочие затраты | Тенге |  |  | 8: 53787
|  | - Накладные расходы | Тенге |  |  | 11: 130476
|  | - Сметная прибыль | Тенге |  |  | 11: 70863
| Составил |  |  |  | О. Коробейникова
| Проверил |  |  |  | О. Зицер

## Ресурсы
Наименование стройки |  | АО "УМЗ"
Наименование объекта |  | Здание №441 (ремонт пола)
Объект номер -
Сводная ведомость материальных ресурсов и оборудования 28-04-07/____361______ЛС
по зданию, сооружению, объекту, стройке
| на | общестроительные работы
(наименование здания, сооружения, объекта, стройки)
Основание: |  | опись № 60-08-05/3732 от 30.09.2019 г.
Локальные сметы __________________________________________________________________
№ п/п | Коды ресурсов | Наименование ресурсов | Единица измерения | Количество | Происхождение товара (страна-изготовитель)
1 | 2 | 3 | 4 | 5 | 6
Строительные материалы и конструкции
1 | 2102-0101-1001 РСНБ РК 2015 | Бетон тяжелый класса В25 ГОСТ 7473-2010 | м3 | 10.71
в т.ч. № п.п. сметы:
|  | 2 | м3 | 23.562 | 22,038
|  | 3 | м3 | -12.852 | 22,038
2 | 2105-0307-1019 РСНБ РК 2015 | Проволока для сеток высоколегированная из стали 12Х18Н9 диаметром 1,2 мм ГОСТ 18143-72 | кг | 3.6312
|  | 2 | кг | 3.6312 | 0,586
3 | 2110-0502-0105 РСНБ РК 2015 | Герметик полиуретановый ГОСТ 25621-83 | кг | 14.28
|  | 2 | кг | 14.28 | 2,694
4 | 2113-0816-1105 РСНБ РК 2015 | Лента малярная, 50 мм | м | 158.304
|  | 2 | м | 158.304 | 0,009
5 | 2113-0816-2203 РСНБ РК 2015 | Прокладки уплотнительные ПРП диаметром 30 мм ГОСТ 19177-81 | 100 м | 0.009792
|  | 2 | 100 м | 0.009792 | 23,655
6 | 2205-0103-0201 РСНБ РК 2015 | Смеси сухие - упрочнители бетонов цементно-кварцевые для промышленных полов СТ РК 1168-2006 | кг | 1020
|  | 2 | кг | 1020 | 0,058
7 | 2113-0703-1405 РСНБ РК 2015 | Вода техническая | м3 | 0.204
|  | 2 | м3 | 0.204 | 0,021
8 | 2204-1003-0101 РСНБ РК 2015 | Состав пленкообразующий упрочняющий для бетона | кг | 26.4792
|  | 2 | кг | 26.4792 | 0,985
9 | 2105-0309-0301 РСНБ РК 2015 | Сетки арматурные сварные из арматурной проволоки В-1, Вр1 диаметром от 3 до 5 мм ГОСТ 23279-2012 | т | 0.612
|  | 2 | т | 0.612 | 272,556
| Составил |  | О. Коробейникова
| Проверил |  | О. Зицер