## ДА
Ф. Пр KEGOC 00-509-08
Утверждаю
Главный инженер ФАМЭС
___________________С. Карабалаев
«____» _________________ 2024г.
ВЕДОМОСТЬ № 200007289
объемов работ на ремонт подъездной автодороги ПС-500кВ "ЦГПП"
Основание - дефектный акт № 200007289
N п.п. | Наименование физических объемов работ | Единица измерения | Количество
1 | 2 | 3 | 4
Подъездная автодорога, участок А 890м2
1 | Покрытие асфальтобетонное. Срезка методом холодного фрезерования самоходными дорожными фрезами при ширине барабана 1000 мм, толщина слоя до 50 мм | м2 | 890
2 | Покрытия толщиной 4 см из горячих асфальтобетонных смесей плотных мелкозернистых АБВ, плотность каменных материалов 3 т/м3 и более. Устройство | м2 покрытия | 890
3 | Бортовые камни на бетонном основании. Разборка вручную | м | 205
4 | Камни бортовые бетонные. Установка при цементно-бетонных покрытиях | м бортового камня | 205
Подъездная автодорога, участок Б 1400м2
1 | Покрытие асфальтобетонное. Срезка методом холодного фрезерования самоходными дорожными фрезами при ширине барабана 1000 мм, толщина слоя до 50 мм | м2 | 1400
2 | Покрытие из горячих асфальтобетонных щебеночно-мастичных смесей, ширина укладки до 6 м, толщина слоя 6 см. Устройство асфальтоукладчиками | м2 покрытия | 1400
Материалы поставляемые подрядчиком:
1 | Смеси асфальтобетонные щебеночно-мастичные ГОСТ 31015-2002 ЩМА-20 | т | 210
2 | Камень бортовой пиленый из гранита ГОСТ 32018-2012 марки 5ГП | м | 205
3 | Смеси асфальтобетонные горячие плотные мелкозернистые СТ РК 1225-2019 типа А, марки I | т | 91.67
4 | Бетон тяжелый класса В15 ГОСТ 7473-2010 без добавок | м3 | 7.995
5 | Брус необрезной хвойных пород длиной от 3 м до 6,5 м, толщиной от 100 до 125 мм, любой ширины ГОСТ 8486-86 сорт 4 | м3 | 0.3485
6 | Эмульсия битумная СТ РК 1274-2014 дорожная | т | 0.014
7 | Раствор кладочный цементный ГОСТ 28013-98 марки М100 | м3 | 0.123
8 | Битум нефтяной дорожный жидкий СТ РК 1551-2006 марки МГ 70/130 | т | 0.010324
9 | Гвоздь ГОСТ 283-75 строительный | кг | 2.05
10 | Вода техническая | м3 | 16.107 | 41 | 662.85
Прочие работы
1 | Погрузка мусора строительного приавтомобильных перевозках | т | по факту
2 | Перевозка мусора автомобилями-самосвалами, расстояние перевозки 12 км | т | по факту
| Начальник ЦРЗиС | М. Муканов
| Ведущий инженер ЦРЗиС | К. Бесбаев