## Лист3
"SANA-2015". Версия 19.4 от 01.10.19 г.
УТВЕРЖДАЮ
Заместитель директора филиала
АО «Казпочта» - РССС
_________________М. Арипов
«_____»_________________2020 г.
Дефектный акт
на капитальный ремонт помещений здания, расположенного по адресу: г. Семей, ул. Привокзальная, 1"б"
№№ пп | Наименование работ | Единица измерения | Количество
1 | 2 | 3 | 4
Комната обмена ГССС
1 | Стены. Окраска масляная простая с подготовкой с расчисткой старой краски более 35 % | м2 | 21.6
2 | Стены кирпичные. Кладка отдельных участков и заделка проемов. Объем кладки в одном месте до 5 м3 | м3 | 0.91875
3 | Стены. Штукатурка улучшенная цементно-известковым раствором по камню | м2 оштукатуриваемой поверхности | 24.5
4 | Стены и потолки. Отбивка штукатурки с кирпичных поверхностей | м2 | 41.75
5 | Штукатурка стен внутри здания. Выравнивание сплошное (однослойная штукатурка) сухой растворной смесью толщиной до 3 мм для последующей окраски или оклейки обоями | м2 | 41.75
6 | Стены. Окраска поливинилацетатными водоэмульсионными составами улучшенная по штукатурке | м2 окрашиваемой поверхности | 41.75
7 | Коробки оконные в каменных стенах. Демонтаж с отбивкой штукатурки в откосах | шт. | 1
8 | Проемы оконные площадью до 2 м2. Установка блоков из ПВХ профилей поворотных (откидных, поворотно-откидных) двухстворчатых | м2 проемов | 2
9 | Блоки оконные из ПВХ профилей толщиной 60 мм одностворчатые одинарной конструкции со стеклопакетом двухкамерным, поворотно-откидной фурнитурой: одноэлементные поворотно-откидные ГОСТ 30674-99 | м2 | 2
10 | Лотки, решетки, затворы из полосовой и тонколистовой стали. Монтаж | т конструкций | 0.08438
11 | Каркасы арматурные пространственные. Изготовление в построечных условиях из арматуры диаметром до 25 мм | т | 0.08438
12 | Сталь арматурная горячекатаная периодического профиля класса А-III (А400) диаметром от 14 до 32 мм СТ РК 2591-2014 | т | 0.03348
13 | Уголок стальной горячекатаный равнополочный из углеродистой стали обыкновенного качества, ширина полки от 40 до 125 мм, толщиной от 2 до 16 мм ГОСТ 535-2005 | т | 0.0509
14 | Петля накладная ПН1, ПН2, ПН3 ГОСТ 5088-2005 | шт. | 2
15 | Замок-защелка магнитный ЗЩМ ГОСТ 5089-2011 | шт. | 1
16 | Стены кирпичные. Кладка отдельных участков и заделка проемов. Объем кладки в одном месте до 5 м3 | м3 | 0.114
17 | Стены. Штукатурка улучшенная цементно-известковым раствором по камню | м2 оштукатуриваемой поверхности | 3.04
18 | Штукатурка стен внутри здания. Выравнивание сплошное (однослойная штукатурка) сухой растворной смесью толщиной до 3 мм для последующей окраски или оклейки обоями | м2 | 3.04
19 | Стены. Окраска поливинилацетатными водоэмульсионными составами улучшенная по штукатурке | м2 окрашиваемой поверхности | 3.04
20 | Проемы в конструкциях из кирпича. Пробивка | м3 | 0.33
21 | Блоки дверные стальные двупольные площадью более 2 м2. Установка в кирпичных стенах | м2 | 2.1
22 | Блоки дверные стальные внутренние противопожарные двупольные, с замкнутой коробкой | м2 | 2.1
23 | Замок сувальный врезной с защелкой, управляемой ручками ЗВ9 ГОСТ 5089-2011 | шт. | 1
24 | Полы. Окраска улучшенная масляными составами по дереву | м2 окрашиваемой поверхности | 31.7
кабинет дежурной части
25 | Стены. Окраска масляная простая с подготовкой с расчисткой старой краски более 35 % | м2 | 18.9
26 | Стены и потолки. Отбивка штукатурки с кирпичных поверхностей | м2 | 33.3
27 | Штукатурка стен внутри здания. Выравнивание сплошное (однослойная штукатурка) сухой растворной смесью толщиной до 3 мм для последующей окраски или оклейки обоями | м2 | 33.3
28 | Стены. Окраска поливинилацетатными водоэмульсионными составами улучшенная по штукатурке | м2 окрашиваемой поверхности | 33.3
29 | Покрытия из линолеума. Устройство на клее "Бустилат" | м2 покрытия | 8.1
30 | Плинтуса поливинилхлоридные. Установка на самонарезающих винтах | м плинтусов | 14
Комната экспедиции
31 | Стены. Окраска масляная простая с подготовкой с расчисткой старой краски более 35 % | м2 | 43.62
32 | Стены кирпичные. Кладка отдельных участков и заделка проемов. Объем кладки в одном месте до 5 м3 | м3 | 2.2275
33 | Стены. Штукатурка улучшенная цементно-известковым раствором по камню | м2 оштукатуриваемой поверхности | 59.4
34 | Стены и потолки. Отбивка штукатурки с кирпичных поверхностей | м2 | 107.88
35 | Штукатурка стен внутри здания. Выравнивание сплошное (однослойная штукатурка) сухой растворной смесью толщиной до 3 мм для последующей окраски или оклейки обоями | м2 | 107.88
36 | Стены. Окраска поливинилацетатными водоэмульсионными составами улучшенная по штукатурке | м2 окрашиваемой поверхности | 107.88
37 | Коробки оконные в каменных стенах. Демонтаж с отбивкой штукатурки в откосах | шт. | 3
38 | Проемы оконные площадью до 2 м2. Установка блоков из ПВХ профилей поворотных (откидных, поворотно-откидных) двухстворчатых | м2 проемов | 6
39 | Блоки оконные из ПВХ профилей толщиной 60 мм одностворчатые одинарной конструкции со стеклопакетом двухкамерным, поворотно-откидной фурнитурой: одноэлементные поворотно-откидные ГОСТ 30674-99 | м2 | 6
40 | Проемы в конструкциях из кирпича. Пробивка | м3 | 0.33
41 | Блоки дверные стальные однопольные площадью до 2 м2. Установка в кирпичных стенах | м2 | 1.6
42 | Блоки дверные стальные внутренние противопожарные утепленные однопольные, с замкнутой коробкой | м2 | 1.6
43 | Замок сувальный врезной с защелкой, управляемой ручками ЗВ9 ГОСТ 5089-2011 | шт. | 1
44 | Покрытия из линолеума. Устройство на клее "Бустилат" | м2 покрытия | 49.72
45 | Плинтуса поливинилхлоридные. Установка на самонарезающих винтах | м плинтусов | 35
46 | Перегородки. Установка блоков из ПВХ профилей глухих | м2 проемов | 5.06
47 | Блоки оконные из ПВХ профилей толщиной 60 мм одностворчатые одинарной конструкции со стеклопакетом однокамерным, не открывающиеся: глухие ГОСТ 30674-99 | м2 | 5.06
48 | Проемы дверные площадью до 3 м2 в перегородках и деревянных нерубленных стенах. Установка блоков из ПВХ профилей | м2 проемов | 1.44
49 | Блоки дверные внутренние из ПВХ профилей остекленные, однопольные, с заполнением однокамерными стеклопакетами ГОСТ 30970-2014 | м2 | 1.44
Бытовая комната
50 | Стены. Окраска масляная простая с подготовкой с расчисткой старой краски более 35 % | м2 | 21.6
51 | Стены и потолки. Отбивка штукатурки с кирпичных поверхностей | м2 | 41.75
52 | Штукатурка стен внутри здания. Выравнивание сплошное (однослойная штукатурка) сухой растворной смесью толщиной до 3 мм для последующей окраски или оклейки обоями | м2 | 41.75
53 | Стены. Окраска поливинилацетатными водоэмульсионными составами улучшенная по штукатурке | м2 окрашиваемой поверхности | 41.75
54 | Покрытия из линолеума. Устройство на клее "Бустилат" | м2 покрытия | 8.1
55 | Плинтуса поливинилхлоридные. Установка на самонарезающих винтах | м плинтусов | 14
56 | Лотки, решетки, затворы из полосовой и тонколистовой стали. Монтаж | т конструкций | 0.33752
57 | Каркасы арматурные пространственные. Изготовление в построечных условиях из арматуры диаметром до 25 мм | т | 0.33752
58 | Сталь арматурная горячекатаная периодического профиля класса А-III (А400) диаметром от 14 до 32 мм СТ РК 2591-2014 | т | 0.27588
59 | Уголок стальной горячекатаный равнополочный из углеродистой стали обыкновенного качества, ширина полки от 40 до 125 мм, толщиной от 2 до 16 мм ГОСТ 535-2005 | т | 0.13572
Клиентская комната
60 | Стены. Окраска масляная простая с подготовкой с расчисткой старой краски более 35 % | м2 | 28.5
61 | Стены и потолки. Отбивка штукатурки с кирпичных поверхностей | м2 | 60.5
62 | Штукатурка стен внутри здания. Выравнивание сплошное (однослойная штукатурка) сухой растворной смесью толщиной до 3 мм для последующей окраски или оклейки обоями | м2 | 60.5
63 | Стены. Окраска поливинилацетатными водоэмульсионными составами улучшенная по штукатурке | м2 окрашиваемой поверхности | 60.5
64 | Покрытия из линолеума. Устройство на клее "Бустилат" | м2 покрытия | 22.5
65 | Плинтуса поливинилхлоридные. Установка на самонарезающих винтах | м плинтусов | 20
66 | Лотки, решетки, затворы из полосовой и тонколистовой стали. Монтаж | т конструкций | 0.10047
67 | Каркасы арматурные пространственные. Изготовление в построечных условиях из арматуры диаметром до 25 мм | т | 0.10047
68 | Сталь арматурная горячекатаная периодического профиля класса А-III (А400) диаметром от 14 до 32 мм СТ РК 2591-2014 | т | 0.05862
69 | Уголок стальной горячекатаный равнополочный из углеродистой стали обыкновенного качества, ширина полки от 40 до 125 мм, толщиной от 2 до 16 мм ГОСТ 535-2005 | т | 0.04185
70 | Коробки дверные в каменных стенах. Демонтаж с отбивкой штукатурки в откосах | шт. | 1
71 | Блоки дверные стальные однопольные площадью до 2 м2. Установка в кирпичных стенах | м2 | 1.6
72 | Блоки дверные стальные внутренние противопожарные утепленные однопольные, с замкнутой коробкой | м2 | 1.6
Коридор 2 этажа (маленький)
73 | Стены. Окраска масляная простая с подготовкой с расчисткой старой краски более 35 % | м2 | 23.1
74 | Стены и потолки. Отбивка штукатурки с кирпичных поверхностей | м2 | 42.9
75 | Штукатурка стен внутри здания. Выравнивание сплошное (однослойная штукатурка) сухой растворной смесью толщиной до 3 мм для последующей окраски или оклейки обоями | м2 | 42.9
76 | Стены. Окраска поливинилацетатными водоэмульсионными составами улучшенная по штукатурке | м2 окрашиваемой поверхности | 42.9
77 | Покрытия из линолеума. Устройство на клее "Бустилат" | м2 покрытия | 12.1
78 | Плинтуса поливинилхлоридные. Установка на самонарезающих винтах | м плинтусов | 21
Подсобное помещение
79 | Стены. Окраска масляная простая с подготовкой с расчисткой старой краски более 35 % | м2 | 9.9
80 | Стены и потолки. Отбивка штукатурки с кирпичных поверхностей | м2 | 15.9
81 | Штукатурка стен внутри здания. Выравнивание сплошное (однослойная штукатурка) сухой растворной смесью толщиной до 3 мм для последующей окраски или оклейки обоями | м2 | 15.9
82 | Стены. Окраска поливинилацетатными водоэмульсионными составами улучшенная по штукатурке | м2 окрашиваемой поверхности | 15.9
83 | Покрытия из линолеума. Устройство на клее "Бустилат" | м2 покрытия | 2.7
84 | Плинтуса поливинилхлоридные. Установка на самонарезающих винтах | м плинтусов | 7
85 | Лотки, решетки, затворы из полосовой и тонколистовой стали. Монтаж | т конструкций | 0.08438
86 | Каркасы арматурные пространственные. Изготовление в построечных условиях из арматуры диаметром до 25 мм | т | 0.08438
87 | Сталь арматурная горячекатаная периодического профиля класса А-III (А400) диаметром от 14 до 32 мм СТ РК 2591-2014 | т | 0.03348
88 | Уголок стальной горячекатаный равнополочный из углеродистой стали обыкновенного качества, ширина полки от 40 до 125 мм, толщиной от 2 до 16 мм ГОСТ 535-2005 | т | 0.0509
Санузел
89 | Стены. Окраска масляная простая с подготовкой с расчисткой старой краски более 35 % | м2 | 10.5
90 | Стены и потолки. Отбивка штукатурки с кирпичных поверхностей | м2 | 17
91 | Штукатурка стен внутри здания. Выравнивание сплошное (однослойная штукатурка) сухой растворной смесью толщиной до 3 мм для последующей окраски или оклейки обоями | м2 | 17
92 | Стены. Окраска поливинилацетатными водоэмульсионными составами улучшенная по штукатурке | м2 окрашиваемой поверхности | 17
93 | Лотки, решетки, затворы из полосовой и тонколистовой стали. Монтаж | т конструкций | 0.08438
94 | Каркасы арматурные пространственные. Изготовление в построечных условиях из арматуры диаметром до 25 мм | т | 0.08438
95 | Сталь арматурная горячекатаная периодического профиля класса А-III (А400) диаметром от 14 до 32 мм СТ РК 2591-2014 | т | 0.03348
96 | Уголок стальной горячекатаный равнополочный из углеродистой стали обыкновенного качества, ширина полки от 40 до 125 мм, толщиной от 2 до 16 мм ГОСТ 535-2005 | т | 0.0509
Коридор (вход с улицы для клиентов)
97 | Стены. Окраска масляная простая с подготовкой с расчисткой старой краски более 35 % | м2 | 18
98 | Стены и потолки. Отбивка штукатурки с кирпичных поверхностей | м2 | 32
99 | Штукатурка стен внутри здания. Выравнивание сплошное (однослойная штукатурка) сухой растворной смесью толщиной до 3 мм для последующей окраски или оклейки обоями | м2 | 32
100 | Стены. Окраска поливинилацетатными водоэмульсионными составами улучшенная по штукатурке | м2 окрашиваемой поверхности | 32
Лестница на второй этаж
101 | Стены. Окраска масляная простая с подготовкой с расчисткой старой краски более 35 % | м2 | 18
102 | Стены и потолки. Отбивка штукатурки с кирпичных поверхностей | м2 | 32
103 | Штукатурка стен внутри здания. Выравнивание сплошное (однослойная штукатурка) сухой растворной смесью толщиной до 3 мм для последующей окраски или оклейки обоями | м2 | 32
104 | Стены. Окраска поливинилацетатными водоэмульсионными составами улучшенная по штукатурке | м2 окрашиваемой поверхности | 32
105 | Окраска лестницы и перил. Окраска масляная, количество окрасок 2 | м2 окрашиваемой поверхности | 20
Коридор УСПП (половина ГССС)
106 | Стены. Окраска масляная простая с подготовкой с расчисткой старой краски более 35 % | м2 | 18.6
107 | Стены и потолки. Отбивка штукатурки с кирпичных поверхностей | м2 | 32.45
108 | Штукатурка стен внутри здания. Выравнивание сплошное (однослойная штукатурка) сухой растворной смесью толщиной до 3 мм для последующей окраски или оклейки обоями | м2 | 32.45
109 | Стены. Окраска поливинилацетатными водоэмульсионными составами улучшенная по штукатурке | м2 окрашиваемой поверхности | 32.45
110 | Покрытия из линолеума. Устройство на клее "Бустилат" | м2 покрытия | 12.1
111 | Плинтуса поливинилхлоридные. Установка на самонарезающих винтах | м плинтусов | 21
112 | Коробки дверные в каменных стенах. Демонтаж с отбивкой штукатурки в откосах | шт. | 1
113 | Блоки дверные стальные однопольные площадью до 2 м2. Установка в кирпичных стенах | м2 | 1.6
114 | Блоки дверные стальные внутренние противопожарные утепленные однопольные, с замкнутой коробкой | м2 | 1.6
Коридор 2 этажа (большой)
115 | Стены. Окраска масляная простая с подготовкой с расчисткой старой краски более 35 % | м2 | 45.9
116 | Стены и потолки. Отбивка штукатурки с кирпичных поверхностей | м2 | 100.8
117 | Штукатурка стен внутри здания. Выравнивание сплошное (однослойная штукатурка) сухой растворной смесью толщиной до 3 мм для последующей окраски или оклейки обоями | м2 | 100.8
118 | Стены. Окраска поливинилацетатными водоэмульсионными составами улучшенная по штукатурке | м2 окрашиваемой поверхности | 100.8
119 | Покрытия из линолеума. Устройство на клее "Бустилат" | м2 покрытия | 39.6
120 | Плинтуса поливинилхлоридные. Установка на самонарезающих винтах | м плинтусов | 32
121 | Лотки, решетки, затворы из полосовой и тонколистовой стали. Монтаж | т конструкций | 1.0126
122 | Каркасы арматурные пространственные. Изготовление в построечных условиях из арматуры диаметром до 25 мм | т | 1.0126
123 | Сталь арматурная горячекатаная периодического профиля класса А-III (А400) диаметром от 14 до 32 мм СТ РК 2591-2014 | т | 0.40176
124 | Уголок стальной горячекатаный равнополочный из углеродистой стали обыкновенного качества, ширина полки от 40 до 125 мм, толщиной от 2 до 16 мм ГОСТ 535-2005 | т | 0.608
Канцелярия
125 | Стены. Окраска масляная простая с подготовкой с расчисткой старой краски более 35 % | м2 | 28.2
126 | Стены и потолки. Отбивка штукатурки с кирпичных поверхностей | м2 | 59.05
127 | Штукатурка стен внутри здания. Выравнивание сплошное (однослойная штукатурка) сухой растворной смесью толщиной до 3 мм для последующей окраски или оклейки обоями | м2 | 59.05
128 | Стены. Окраска поливинилацетатными водоэмульсионными составами улучшенная по штукатурке | м2 окрашиваемой поверхности | 59.05
129 | Покрытия из линолеума. Устройство на клее "Бустилат" | м2 покрытия | 21.45
130 | Плинтуса поливинилхлоридные. Установка на самонарезающих винтах | м плинтусов | 20
Кабинет начальника
131 | Стены. Окраска масляная простая с подготовкой с расчисткой старой краски более 35 % | м2 | 26.4
132 | Стены и потолки. Отбивка штукатурки с кирпичных поверхностей | м2 | 53.35
133 | Штукатурка стен внутри здания. Выравнивание сплошное (однослойная штукатурка) сухой растворной смесью толщиной до 3 мм для последующей окраски или оклейки обоями | м2 | 53.35
134 | Стены. Окраска поливинилацетатными водоэмульсионными составами улучшенная по штукатурке | м2 окрашиваемой поверхности | 53.35
Монтаж/демонтаж электрооборудования
135 | Выключатели. Смена | шт. | 30
136 | Выключатель одноклавишный, скрытой проводки, номинальное напряжение до 250 В, номинальный ток от 4 А до 10 А, степень защиты IP20 ГОСТ Р 51324.1-2012 | шт. | 30
137 | Светильники с лампами люминесцентными. Смена | шт. | 15
138 | Светильник уличный светодиодный модели ДСО-12.3 Д мощность 28 Вт, световой поток 3500 лм, степень защиты IP 65, количество LED 56 штук, СТ РК 2595-2014 | шт. | 15
139 | Розетки. Смена | шт. | 16
140 | Розетка штепсельная двухместная для скрытой установки с заземляющими контактами, без защитных шторок, номинальное напряжение до 250 В, номинальный ток от 10 А до 16 А, степень защиты IP20 ГОСТ Р 51322.1-2011 | шт. | 16
141 | Коробка кабельная соединительная или разветвительная. Монтаж оборудования | шт. | 8
142 | Коробка для разводки проводов КМ-202, степень защиты IP20 | шт. | 8
143 | Стены бетонные. Пробивка борозд площадью сечения до 20 см2 | м борозд | 200
144 | Кабель до 35 кВ, масса 1 м до 1 кг. Прокладка в проложенных трубах, блоках и коробах | м кабеля | 200
145 | Шнуры на напряжение до 220 В с поливинилхлоридной изоляцией и оболочкой, со скрученными жилами, марки ШВВП, с числом жил - 2 и сечением 0,75 мм2 | км | 0.2
Начальник УАХД ______________ А.Галиулин

## Лист4
"SANA-2015". Версия 19.4 от 01.10.19 г.
Иcходные данные по локальной смете
№ п/п | Показатели
1 | 2
Заказ № 9878рсс-6 на капитальный ремонт помещений здания -Семей ГССС
Регион Восточно-Казахстанская обл.
Текущие цены с 01.10.19 г., тенге
НДС 12 %
Временные 0 %
Коэф. к временным 0,80
Коэф-т на ветер не введен
Непредвиденные работы и затраты 2 %
Объект № 2-1 на капитальный ремонт помещений здания -Семей ГССС
Смета № 2-1-1 на капитальный ремонт помещений здания -Семей ГССС Дефектный акт
Сметная прибыль 8 %
Коэф. на ЗП 1,00
Коэф. к накладн. расходам 1,00
Коэф. к условиям пр-ва строительных работ 1,00
Коэф. к условиям пр-ва ремонтно-строит. работ 1,00
Коэф. к условиям пр-ва монтажных работ 1,00
Коэф. к условиям пр-ва УСН УПСС 1,00
Коэф. к объему в смете 1
Коэф. для учета в объектной смете 1
Раздел 1 Комната обмена ГССС
1 | 1212-0101-0204 21,6
2 | 1146-0201-0601 0,91875
3 | 1115-0201-0101 24,5
4 | 1146-0201-0802 41,75
5 | 1211-0101-0109 Штукатурка стен внутри здания. Выравнивание сплошное (однослойная штукатурка) сухой растворной смесью толщиной до 3 мм для последующей окраски или оклейки обоями 41,75
2205-0101-0101 Oб= 9,6*0,3 (Коб=0,3)
6 | 1115-0405-0103 41,75
7 | 1206-0101-0101 1
8 | 1110-0501-0105 2
9 | 2109-0201-0203 2
10 | 1109-0601-0102 0,08438
11 | 1106-0301-0701 0,08438
12 | 2105-0301-3202 0,03348
13 | 2105-0201-0502 0,0509
14 | 2109-0404-0201 2
15 | 2109-0404-0328 1
16 | 1146-0201-0601 0,114
17 | 1115-0201-0101 3,04
18 | 1211-0101-0109 Штукатурка стен внутри здания. Выравнивание сплошное (однослойная штукатурка) сухой растворной смесью толщиной до 3 мм для последующей окраски или оклейки обоями 3,04
2205-0101-0101 Oб= 9,6*0,3 (Коб=0,3)
19 | 1115-0405-0103 3,04
20 | 1146-0302-0103 0,33
21 | 1109-0403-0403 2,1
22 | 2109-0402-0304 2,1
23 | 2109-0404-0307 1
24 | 1115-0403-0303 31,7
Раздел 2 кабинет дежурной части
25 | 1212-0101-0204 18,9
26 | 1146-0201-0802 33,3
27 | 1211-0101-0109 Штукатурка стен внутри здания. Выравнивание сплошное (однослойная штукатурка) сухой растворной смесью толщиной до 3 мм для последующей окраски или оклейки обоями 33,3
2205-0101-0101 Oб= 9,6*0,3 (Коб=0,3)
28 | 1115-0405-0103 33,3
29 | 1111-0101-3601 8,1
30 | 1111-0101-4003 14
Раздел 3 Комната экспедиции
31 | 1212-0101-0204 43,62
32 | 1146-0201-0601 2,2275
33 | 1115-0201-0101 59,4
34 | 1146-0201-0802 107,88
35 | 1211-0101-0109 Штукатурка стен внутри здания. Выравнивание сплошное (однослойная штукатурка) сухой растворной смесью толщиной до 3 мм для последующей окраски или оклейки обоями 107,88
2205-0101-0101 Oб= 9,6*0,3 (Коб=0,3)
36 | 1115-0405-0103 107,88
37 | 1206-0101-0101 3
38 | 1110-0501-0105 6
39 | 2109-0201-0203 6
40 | 1146-0302-0103 0,33
41 | 1109-0403-0401 1,6
42 | 2109-0402-0301 1,6
43 | 2109-0404-0307 1
44 | 1111-0101-3601 49,72
45 | 1111-0101-4003 35
46 | 1110-0501-0102 Перегородки. Установка блоков из ПВХ профилей глухих 5,06
47 | 2109-0201-0101 5,06
48 | 1110-0501-0203 1,44
49 | 2109-0202-0101 1,44
Раздел 4 Бытовая комната
50 | 1212-0101-0204 21,6
51 | 1146-0201-0802 41,75
52 | 1211-0101-0109 Штукатурка стен внутри здания. Выравнивание сплошное (однослойная штукатурка) сухой растворной смесью толщиной до 3 мм для последующей окраски или оклейки обоями 41,75
2205-0101-0101 Oб= 9,6*0,3 (Коб=0,3)
53 | 1115-0405-0103 41,75
54 | 1111-0101-3601 8,1
55 | 1111-0101-4003 14
56 | 1109-0601-0102 0,33752
57 | 1106-0301-0701 0,33752
58 | 2105-0301-3202 0,27588
59 | 2105-0201-0502 0,13572
Раздел 5 Клиентская комната
60 | 1212-0101-0204 28,5
61 | 1146-0201-0802 60,5
62 | 1211-0101-0109 Штукатурка стен внутри здания. Выравнивание сплошное (однослойная штукатурка) сухой растворной смесью толщиной до 3 мм для последующей окраски или оклейки обоями 60,5
2205-0101-0101 Oб= 9,6*0,3 (Коб=0,3)
63 | 1115-0405-0103 60,5
64 | 1111-0101-3601 22,5
65 | 1111-0101-4003 20
66 | 1109-0601-0102 0,10047
67 | 1106-0301-0701 0,10047
68 | 2105-0301-3202 0,05862
69 | 2105-0201-0502 0,04185
70 | 1206-0101-0901 1
71 | 1109-0403-0401 1,6
72 | 2109-0402-0301 1,6
Раздел 6 Коридор 2 этажа (маленький)
73 | 1212-0101-0204 23,1
74 | 1146-0201-0802 42,9
75 | 1211-0101-0109 Штукатурка стен внутри здания. Выравнивание сплошное (однослойная штукатурка) сухой растворной смесью толщиной до 3 мм для последующей окраски или оклейки обоями 42,9
2205-0101-0101 Oб= 9,6*0,3 (Коб=0,3)
76 | 1115-0405-0103 42,9
77 | 1111-0101-3601 12,1
78 | 1111-0101-4003 21
Раздел 7 Подсобное помещение
79 | 1212-0101-0204 9,9
80 | 1146-0201-0802 15,9
81 | 1211-0101-0109 Штукатурка стен внутри здания. Выравнивание сплошное (однослойная штукатурка) сухой растворной смесью толщиной до 3 мм для последующей окраски или оклейки обоями 15,9
2205-0101-0101 Oб= 9,6*0,3 (Коб=0,3)
82 | 1115-0405-0103 15,9
83 | 1111-0101-3601 2,7
84 | 1111-0101-4003 7
85 | 1109-0601-0102 0,08438
86 | 1106-0301-0701 0,08438
87 | 2105-0301-3202 0,03348
88 | 2105-0201-0502 0,0509
Раздел 8 Санузел
89 | 1212-0101-0204 10,5
90 | 1146-0201-0802 17
91 | 1211-0101-0109 Штукатурка стен внутри здания. Выравнивание сплошное (однослойная штукатурка) сухой растворной смесью толщиной до 3 мм для последующей окраски или оклейки обоями 17
2205-0101-0101 Oб= 9,6*0,3 (Коб=0,3)
92 | 1115-0405-0103 17
93 | 1109-0601-0102 0,08438
94 | 1106-0301-0701 0,08438
95 | 2105-0301-3202 0,03348
96 | 2105-0201-0502 0,0509
Раздел 9 Коридор (вход с улицы для клиентов)
97 | 1212-0101-0204 18
98 | 1146-0201-0802 32
99 | 1211-0101-0109 Штукатурка стен внутри здания. Выравнивание сплошное (однослойная штукатурка) сухой растворной смесью толщиной до 3 мм для последующей окраски или оклейки обоями 32
2205-0101-0101 Oб= 9,6*0,3 (Коб=0,3)
100 | 1115-0405-0103 32
Раздел 10 Лестница на второй этаж
101 | 1212-0101-0204 18
102 | 1146-0201-0802 32
103 | 1211-0101-0109 Штукатурка стен внутри здания. Выравнивание сплошное (однослойная штукатурка) сухой растворной смесью толщиной до 3 мм для последующей окраски или оклейки обоями 32
2205-0101-0101 Oб= 9,6*0,3 (Коб=0,3)
104 | 1115-0405-0103 32
105 | 1115-0403-1004 Окраска лестницы и перил. Окраска масляная, количество окрасок 2 20
Раздел 11 Коридор УСПП (половина ГССС)
106 | 1212-0101-0204 18,6
107 | 1146-0201-0802 32,45
108 | 1211-0101-0109 Штукатурка стен внутри здания. Выравнивание сплошное (однослойная штукатурка) сухой растворной смесью толщиной до 3 мм для последующей окраски или оклейки обоями 32,45
2205-0101-0101 Oб= 9,6*0,3 (Коб=0,3)
109 | 1115-0405-0103 32,45
110 | 1111-0101-3601 12,1
111 | 1111-0101-4003 21
112 | 1206-0101-0901 1
113 | 1109-0403-0401 1,6
114 | 2109-0402-0301 1,6
Раздел 12 Коридор 2 этажа (большой)
115 | 1212-0101-0204 45,9
116 | 1146-0201-0802 100,8
117 | 1211-0101-0109 Штукатурка стен внутри здания. Выравнивание сплошное (однослойная штукатурка) сухой растворной смесью толщиной до 3 мм для последующей окраски или оклейки обоями 100,8
2205-0101-0101 Oб= 9,6*0,3 (Коб=0,3)
118 | 1115-0405-0103 100,8
119 | 1111-0101-3601 39,6
120 | 1111-0101-4003 32
121 | 1109-0601-0102 1,01256
122 | 1106-0301-0701 1,01256
123 | 2105-0301-3202 0,40176
124 | 2105-0201-0502 0,608
Раздел 13 Канцелярия
125 | 1212-0101-0204 28,2
126 | 1146-0201-0802 59,05
127 | 1211-0101-0109 Штукатурка стен внутри здания. Выравнивание сплошное (однослойная штукатурка) сухой растворной смесью толщиной до 3 мм для последующей окраски или оклейки обоями 59,05
2205-0101-0101 Oб= 9,6*0,3 (Коб=0,3)
128 | 1115-0405-0103 59,05
129 | 1111-0101-3601 21,45
130 | 1111-0101-4003 20
Раздел 14 Кабинет начальника
131 | 1212-0101-0204 26,4
132 | 1146-0201-0802 53,35
133 | 1211-0101-0109 Штукатурка стен внутри здания. Выравнивание сплошное (однослойная штукатурка) сухой растворной смесью толщиной до 3 мм для последующей окраски или оклейки обоями 53,35
2205-0101-0101 Oб= 9,6*0,3 (Коб=0,3)
134 | 1115-0405-0103 53,35
Раздел 15 Монтаж/демонтаж электрооборудования
135 | 1217-0101-2201 Выключатели. Смена 30
136 | 2307-0218-1501 30
137 | 1217-0101-2102 15
138 | 2307-0106-0327 15
139 | 1217-0101-2201 Розетки. Смена 16
140 | 2307-0220-0511 16
141 | 1310-0408-0504 8
142 | 2306-1707-0201 8
143 | 1146-0302-0601 Стены бетонные. Пробивка борозд площадью сечения до 20 см2 200
144 | 1308-0201-0901 200
145 | 2306-1623-0202 0,2
* * * * *