## ВОР
Ф. Пр KEGOC 00-509-08
Утверждаю
Главный инженер ФАМЭС
___________________С. Карабалаев
«____» _________________ 2024г.
ВЕДОМОСТЬ № 200007178
объемов работ на ремонт здания гаража 6 автомашин ЦБ Петропавловские ТЭС
Основание - дефектный акт № 200007178
N п.п. | Наименование физических объемов работ | Единица измерения | Количество
1 | 2 | 3 | 4
РАЗДЕЛ 1. Бокс № 1
1 | Ворота секционные площадью 9 м2. Монтаж | м2 | 9,9
РАЗДЕЛ 2. Бокс № 2
1 | Ворота секционные площадью 9 м2. Монтаж | м2 | 9,4
РАЗДЕЛ 3. Бокс № 3
1 | Ворота секционные площадью 9 м2. Монтаж | м2 | 19
1 | Устройство подстилающих слоев с уплотнением трамбовками, щебеночных | м3 | 1,5
2 | Стяжки бетонные толщиной 20 мм. Устройство | м2 стяжки | 6
3 | добавлять на каждые 5 мм изменения толщины стяжки к норме 11-110101-1103. Количество изменений по 5 мм: 6 | м2 стяжки | 6
4 | Облицовка поверхности плитками на клее из сухих смесей по готовому основанию | м2 | 6
5 | Перегородки армированные толщиной 200 мм. Кладка блоками из ячеистого бетона при высоте этажа до 4 м | м2 | 9
6 | Стены. Облицовка керамическими плитками на клее из сухих смесей по готовому основанию | м2 | 3
7 | Установка раковины | комплект | 1
8 | Трубопроводы из полимерных раструбных труб (ПВХ-О), диаметр 110 мм. Укладка | км трубопровода | 0,01
9 | Грунты 1 группы. Разработка вручную в траншеях и котлованах глубиной более 3 м с подъемом краном при наличии креплений | м3 | 7
10 | Прим.Светильники офисные светодиодные. Установка | шт. | 1
11 | Выключатели одноклавишные и двухклавишные, штепсельные розетки для скрытой проводки. Установка | шт. | 2
12 | Трубопроводы из полиэтиленовых канализационных труб диаметром до 100 мм. Смена | м трубопровода с фасонными частями | 36
13 | Умывальники. Установка | комплект | 1
РАЗДЕЛ 4. Бокс № 4
1 | Ворота секционные площадью 9 м2. Монтаж | м2 | 10,6
РАЗДЕЛ 5. Бокс № 6
1 | Ворота секционные площадью 9 м2. Монтаж | м2 | 10,6
РАЗДЕЛ 6. Помещение № 5
1 | Штукатурка стен. Сплошное выравнивание раствором цементно-известковым. Толщина намета до 10 мм | м2 | 40,6
2 | Декоративная штукатурка стены из сухих минеральных смесей крупностью зерна, до, мм: крупность зерна до 1,5 мм | м2 | 40,6
3 | Покраска водоэмульсионным составом улучшенная по штукатурке, стена | м2 | 40,6
4 | Потолки подвесные из декоративно-акустических плит. Устройство | м2 | 10,8
5 | Прим.Светильники офисные светодиодные. Установка | светильник | 2
6 | Устройство подстилающих слоев с уплотнением трамбовками, щебеночных | м3 | 4
7 | Облицовка поверхности плитками на клее из сухих смесей по готовому основанию | м2 | 10,8
8 | Плинтуса поливинилхлоридные. Установка на самонарезающих винтах | м плинтусов | 14
РАЗДЕЛ 7. Помещение № 7
1 | Штукатурка стен. Сплошное выравнивание раствором цементно-известковым. Толщина намета до 10 мм | м2 | 30
2 | Декоративная штукатурка стены из сухих минеральных смесей крупностью зерна, до, мм: крупность зерна до 1,5 мм | м2 | 30
3 | Покраска водоэмульсионным составом улучшенная по штукатурке, стена | м2 | 30
4 | Потолки подвесные из декоративно-акустических плит. Устройство | м2 | 7,5
5 | Прим.Светильники офисные светодиодные. Установка | шт. | 2
6 | Слои подстилающие щебеночные. Устройство с уплотнением трамбовками | м3 | 5
7 | Стяжки бетонные толщиной 20 мм. Устройство | м2 | 7,5
8 | добавлять на каждые 5 мм изменения толщины стяжки к норме 11-110101-1103. Количество изменений по 5 мм: 6 | м2 | 7,5
9 | Облицовка поверхности плитками на клее из сухих смесей по готовому основанию | м2 | 7,5
10 | Плинтуса поливинилхлоридные. Установка на самонарезающих винтах | м | 11
РАЗДЕЛ 8. Помещение № 8
1 | Штукатурка стен. Сплошное выравнивание раствором цементно-известковым. Толщина намета до 10 мм | м2 | 54
2 | Декоративная штукатурка стены из сухих минеральных смесей крупностью зерна, до, мм: крупность зерна до 1,5 мм | м2 | 54
3 | Покраска водоэмульсионным составом улучшенная по штукатурке, стена | м2 | 54
4 | Потолки подвесные из декоративно-акустических плит. Устройство | м2 | 17,6
6 | Прим.Светильники офисные светодиодные. Установка | шт. | 4
7 | Слои подстилающие щебеночные. Устройство с уплотнением трамбовками | м3 | 10
8 | Стяжки бетонные толщиной 20 мм. Устройство | м2 | 17,6
10 | добавлять на каждые 5 мм изменения толщины стяжки к норме 11-110101-1103. Количество изменений по 5 мм: 6 | м2 | 17,6
| Облицовка поверхности плитками на клее из сухих смесей по готовому основанию | м2 | 17,6
| Плинтуса поливинилхлоридные. Установка на самонарезающих винтах | м | 18
11 | Блоки дверные стальные однопольные. Установка в кирпичных стенах | м2 | 1,89
Прочие работы
1 | Погрузка мусора строительного приавтомобильных перевозках | т | по факту
2 | Перевозка мусора автомобилями-самосвалами, расстояние перевозки 12 км | т | по факту
Материалы поставляемые подрядчиком:
1 | Ворота металлические, автоматические, секционные, утепленные площадью от 9,1 до 12 м2 | м2 | 59.466
2 | Плиты покрытий, перекрытий и днищ для сооружений водопровода, канализации, резервуаров, колодцев и ирригационных систем из тяжелого бетона класса В22,5, круглые СТ РК 937-92 | м3 | 3.64
3 | Плитка керамогранитная СТ РК 1954-2017 матовая размерами 600х600х9,5мм | м2 | 44.9
4 | Потолок подвесной типа Армстронг толщиной 12 мм в комплекте | м2 | 25.8
5 | Блок дверной стальной с замкнутой коробкой ГОСТ 31173-2003 утепленный, однопольный | м2 | 1.89
6 | Щебень из плотных горных пород для строительных работ М1000 СТ РК 1284-2004 фракция 40-80 (70) мм | м3 | 15
7 | Унитаз размерами не менее L 605 мм, B 340 мм | комплект | 1
8 | Блок стеновой из ячеистого бетона автоклавного твердения (газобетон) ГОСТ 31360-2007 В2,5, D500 | м3 | 1.8
9 | Плитка керамическая глазурованная для внутренней облицовки стен, I сорта ГОСТ 6141-91 гладкая многоцветная | м2 | 16
10 | Бетон тяжелый класса В12,5 ГОСТ 7473-2010 без добавок | м3 | 2.1369
11 | Раствор отделочный ГОСТ 28013-98 тяжелый цементно-известковый 1:1:6 | м3 | 1.3208
12 | Щебень из плотных горных пород для строительных работ М1000 СТ РК 1284-2004 фракция 40-80 (70) мм | м3 | 5.5
13 | Щебень из плотных горных пород для строительных работ М1000 СТ РК 1284-2004 фракция 5-10 мм | м3 | 4.35
14 | Унитаз размерами L 460 мм, B 360 мм | комплект | 1
15 | Блок дверной внутренний типа Le porte, термопластичная полимерная пленка с защитой от царапин Неоклассика-30, ДГ 20-6, ДГ 20-7, ДГ 20-8, ДГ 20-9, МДФ 3 мм, ПВХ кромка 1 мм | комплект | 1
16 | Труба напорная из ориентированного непластифицированного поливинилхлорида PN 10 СТ РК 3371-2019 размерами 110х2,6 мм, c уплотнительным кольцом | м | 9.97
17 | Смеситель для моек с одной чашей двухрукояточный, с подводкой в различных отверстиях, набортный, излив с аэратором, размерами 180 мм х 130 мм | шт. | 5
18 | Люк чугунный ГОСТ 3634-99 тип Л (А15) | комплект | 1
19 | Умывальник без пьедестала полукруглый, овальный, прямоугольный, трапециевидный со спинкой или без спинки размерами L 700 мм, B 600 мм | шт. | 1
20 | Смесь сухая - минеральная штукатурка СТ РК 1168-2006 для декоративной отделки "Шубка" | кг | 311.5
21 | Умывальник без пьедестала полукруглый, овальный, прямоугольный, трапециевидный со спинкой или без спинки размерами L 600 мм, B 450 мм | шт. | 1
22 | Грунтовка водно-дисперсионная акриловая глубокого проникновения для внутренних и наружных работ СТ РК ГОСТ Р 52020-2007 | кг | 49.604
23 | Кабель силовой число жил 3, напряжение 0,66 кВ ГОСТ 31996-2012, марки ВВГ 3х1,5 (ок)-0,66 | м | 48
24 | Краска водоэмульсионная СТ РК ГОСТ Р 52020-2007 | т | 0.078498
25 | Смесь сухая клеевая СТ РК 1168-2006 базовая для плитки | кг | 179.6
26 | Мойка из нержавеющей стали ГОСТ 28535-90 с одной чашей, сливной полкой, накладная размерами 800х600х150 мм | шт. | 1
27 | Щебень из плотных горных пород для строительных работ М1000 СТ РК 1284-2004 фракция 5-10 мм | м3 | 1.595
28 | Отвод полиэтиленовый литой 90° ПЭ 100 SDR 11, PN 16 диаметром 20 мм | шт. | 8
29 | Сетка арматурная сварная из арматурной проволоки В-1, Вр1 диаметром от 3 до 5 мм | т | 0.037
30 | Труба из поливинилхлорида ПВХ для систем внутреннего водоотведения размерами 50х2,2 мм | м | 24
31 | Труба полипропиленовая для систем внутреннего водоотведения ГОСТ 32414-2013 размерами 110х2,7 мм | м | 10
32 | Щебень из плотных горных пород для строительных работ М1000 СТ РК 1284-2004 фракция 10-20 мм | м3 | 1.35
33 | Плинтус поливинилхлоридный ГОСТ 19111-2001 | м | 43.43
34 | Герметик ГОСТ 25621-83 полиуретановый однокомпонентный 750 мл(монтажная пена) | шт. | 1.7316
35 | Шпатлевка клеевая ГОСТ 10277-90 | кг | 63.546
36 | Светильники светодиодные потолочные для наружной установки, мощность 36 Вт, световой поток 3400 Лм, степень защиты IP65 СТ РК 2595-2014 | шт. | 1
37 | Труба напорная из полибутена РВ PN 16 для водоснабжения ГОСТ 32415-2013 размерами 20х1,9 мм | м | 6
38 | Смесь сухая для затирки швов плиток СТ РК 1168-2006 белая | кг | 17.96
39 | Бумага шлифовальная двухслойная с зернистостью 40/25 ГОСТ 13344-79 | м2 | 1.0466
40 | Щебень из плотных горных пород для строительных работ М1000 СТ РК 1284-2004 фракция 10-20 мм | м3 | 0.495
41 | Труба напорная из полибутена РВ PN 16 для водоснабжения ГОСТ 32415-2013 размерами 16х1,5 мм | м | 6
42 | Переход полиэтиленовый литой ПЭ 100 SDR 11, PN 16 размерами 25х20 мм | шт. | 4
43 | Отвод полиэтиленовый литой 90° ПЭ 100 SDR 11, PN 16 диаметром 50 мм | шт. | 4
44 | Выключатель скрытой проводки ГОСТ 30850.2.1-2002 Одноклавишный с индикатором, до 250 В, от 4 А до 10 А, IP20 | шт. | 5
45 | Слив для унитаза диаметром 110 мм | шт. | 2
46 | Отвод полимерный сварной 90° со структурированной стенкой DN/OD 110/90 SN8 ГОСТ Р 54475-2011 | шт. | 2
47 | Смесь сухая - кладочный клей для газо- и пеноблоков СТ РК 1168-2006 | кг | 44.1
48 | Тройник полиэтиленовый литой переходной 90° ПЭ 100 SDR 11, PN 16 размерами 50х32х50 мм | шт. | 1
49 | Розетка штепсельная Двухместная для открытой установки, без заземляющих контактов, без защитных шторок, до 250 В, от 10 А до 16 А, IP20 | шт. | 3
50 | Ветошь | кг | 1.3143
51 | Болт анкерный ГОСТ ISO 8992-2015 оцинкованный | кг | 0.79512
52 | Уголок стальной горячекатаный равнополочный из углеродистой стали ГОСТ 8509-93 ширина полки от 20 до 35 мм, толщиной от 2 до 5 мм | т | 0.00243
53 | Болт с гайкой и шайбой ГОСТ ISO 8992-2015 строительный | т | 0.000972
54 | Сифон ГОСТ 23289-94 трубный с унифицированным выпуском, горизонтальным или вертикальным отводом для умывальников, моек, раковин, биде СТУ | шт. | 1
55 | Сифон ГОСТ 23289-94 трубный с унифицированным выпуском, горизонтальным или вертикальным отводом для умывальников, моек, раковин, биде СТУ | шт. | 1
56 | Сталь арматурная гладкого профиля класса А-I (А240) СТ РК 2591-2014 диаметром от 6 до 12 мм | т | 0.0018
57 | Дюбель полипропиленовый универсальный с шурупами | кг | 0.51458
58 | Герметик ГОСТ 25621-83 силиконовый 310 мл | шт. | 0.2712
59 | Раствор кладочный цементно-известковый ГОСТ 28013-98 марки М50 | м3 | 0.0126
60 | Тройник из поливинилхлорида ПВХ 90° для напорных канализационных труб размерами 100х75х100 мм, с уплотнительной резинкой | шт. | 1
61 | Вода техническая | м3 | 5.7021
62 | Коробки монтажные установочные для твердых стен модели КМ40001, диаметром 63 мм, глубиной 40 мм | шт. | 2.04
63 | Брусок обрезной хвойных пород длиной от 2 м до 3,75 м, шириной от 75 мм до 150 мм, толщиной от 40 мм до 75 мм ГОСТ 8486-86 сорт 3 | м3 | 0.0008127
64 | Рубероид подкладочный с пылевидной посыпкой ГОСТ 10923-93 марки РПП-250 | м2 | 0.774
65 | Герметик ГОСТ 25621-83 для резьбовых, ниппельных и фланцевых соединений (ФУМ лента) | кг | 0.0006
66 | Кабель силовой число жил 3, напряжение 0,66 кВ ГОСТ 31996-2012, марки ВВГ 3х1,5 (ок)-0,66 | км | 0.045
67 | Изолента прорезиненная на ХБ основе | кг | 0.0022
68 | Мыло твердое хозяйственное 72 % | шт. | 0.012
69 | Гипсовое вяжущее ГОСТ 125-2018 марки Г-3 | т | 6e-05
70 | Вода питьевая ГОСТ 2874-82 | м3 | 6e-05
71 | Трубы полиэтиленовые канализационные | м | 35.928
72 | Комплектующие элементы для поливинилхлоридных плинтусов | шт. | 43
73 | Мусор строительный | т | 0.3329
| Начальник КТЭС | Б. Кызыров
| Инженер ПТЭС | Д. Уальбеков