## 20100000_ДВ
ДЕФЕКТНАЯ ВЕДОМОСТЬ
на | Общестроительные работы
Объект | Капитальный ремонт ПЛК ГА ОДС
№ п/п | Наименование работ | Единица измерения | Количество | Формула расчета объемов
1 | 2 | 3 | 4 | 5
РАЗДЕЛ 1.ДЕМОНТАЖНЫЕ РАБОТЫ
КОРИДОР(2 этаж)
1 | Стены из кирпича простые. Разборка каменной кладки | м3 кладки | 8.1 | 8,1
| Затраты труда рабочих-строителей (1,8=1099) | чел-ч | 172.052 | 21,241Х8,1
| Перфоратор электрический | маш.-ч | 22.275 | 2,75Х8,1
| Мусор строительный | т | 16.694 | 2,061Х8,1
2 | Перегородки монолитные железобетонные. Разборка | м3 | 14.48 | 14,48
| Затраты труда рабочих-строителей (3,3=1433) | чел-ч | 142.628 | 9,85Х14,48
| Аппарат для газовой сварки и резки | маш.-ч | 34.752 | 2,4Х14,48
| Перфоратор электрический | маш.-ч | 88.907 | 6,14Х14,48
| Ацетилен технический газообразный ГОСТ 5457-75 | м3 | 3.765 | 0,26Х14,48
| Кислород технический газообразный ГОСТ 5583-78 | м3 | 28.96 | 2Х14,48
3 | Перегородки звукоизоляционные из алюминиевых сплавов.Разборка (демонтаж) металлических конструкций, применен коэффициент к затратам труда - 0,6, к времени эксплуатации машин - 0,7, к расходу материалов - 0,5 | м2 | 29.1 | 29,1
| Затраты труда рабочих-строителей (4,3=1710) | чел-ч | 37.714 | 1,296Х29,1
| Затраты труда машинистов | чел-ч | 0.15074 | 0,00518Х29,1
| Автомобили бортовые, до 5 т | маш.-ч | 0.15074 | 0,00518Х29,1
4 | Воздуховод из листовой стали толщиной до 0,9 мм диаметром/периметром до 495/1550 мм. Разборка | м2 поверхности воздуховодов | 108.7 | 108,7
| Затраты труда рабочих-строителей (3=1353) | чел-ч | 34.893 | 0,321Х108,7
5 | Плинтуса керамогранитные. Демонтаж | м | 77.84 | 77,84
| Затраты труда рабочих-строителей (3,4=1459) | чел-ч | 14.323 | 0,184Х77,84
| Затраты труда машинистов | чел-ч | 0.16627 | 0,002136Х77,84
| Дрели электрические | маш.-ч | 0.13077 | 0,00168Х77,84
| Электроплиткорез | маш.-ч | 0.62272 | 0,008Х77,84
| Автомобили бортовые, до 8 т | маш.-ч | 0.16627 | 0,002136Х77,84
6 | Покрытия бетонные, толщина 30 мм. Демонтаж | м2 покрытия | 75.65 | 75,65
| Затраты труда рабочих-строителей (2,2=1176) | чел-ч | 21.848 | 0,2888Х75,65
7 | Стяжки цементные толщиной 20 мм. Демонтаж | м2 стяжки | 75.65 | 75,65
| Затраты труда рабочих-строителей (2,2=1176) | чел-ч | 21.545 | 0,2848Х75,65
8 | Стяжки цементные. Устройство. Добавлять или исключать на каждые 5 мм изменения толщины стяжки к норме 1111-0101-1101 | Стяжки цементные. Демонтаж. добавлять на каждые 5 мм изменения толщины стяжки к норме 1111-0101-1101 | 75.65 | 75,65
| Затраты труда рабочих-строителей (2,2=1176) | чел-ч | 2.663 | 0,0352Х75,65
9 | Коробки дверные в каменных стенах. Демонтаж с отбивкой штукатурки в откосах | шт. | 15 | 7+6+2
| Затраты труда рабочих-строителей (2,3=1198) | чел-ч | 29.404 | 1,96Х15
| Перфоратор электрический | маш.-ч | 1.19 | 0,0793Х15
| Мусор строительный | т | 1.575 | 0,105Х15
10 | Полотна дверные. Снятие | м2 | 27.2 | 7.(0,9.2)+6.(0,8.2)+2.(1,25.2)
| Затраты труда рабочих-строителей (2,2=1176) | чел-ч | 9.868 | 0,3628Х27,2
| Мусор строительный | т | 0.32096 | 0,0118Х27,2
11 | Коробки оконные в каменных стенах. Демонтаж с отбивкой штукатурки в откосах | шт. | 1 | 1
| Затраты труда рабочих-строителей (2,5=1241) | чел-ч | 1.287 | 1,287Х1
| Перфоратор электрический | маш.-ч | 0.0289 | 0,0289Х1
| Мусор строительный | т | 0.1066 | 0,1066Х1
12 | Доски подоконные из ПВХ. Демонтаж в стенах каменных толщиной до 0,51 м | м | 1.8 | 1,8
| Затраты труда рабочих-строителей (3=1353) | чел-ч | 0.30514 | 0,16952Х1,8
| Затраты труда машинистов | чел-ч | 0.00216 | 0,0012Х1,8
| Автомобили бортовые, до 5 т | маш.-ч | 0.00216 | 0,0012Х1,8
13 | Отливы оконные наружные из оцинкованной стали с полимерным покрытием шириной 250 мм. Демонтаж | м | 1.8 | 1,8
| Затраты труда рабочих-строителей (3,2=1406) | чел-ч | 0.5652 | 0,314Х1,8
| Дрели электрические | маш.-ч | 0.0972 | 0,054Х1,8
| Шуруповерты строительно-монтажные | маш.-ч | 0.005472 | 0,00304Х1,8
| Ножницы электрические | маш.-ч | 0.0108 | 0,006Х1,8
(201 кабинет)
14 | Плинтусы деревянные и из пластмассовых материалов. Разборка | м | 23 | 23
| Затраты труда рабочих-строителей (2=1132) | чел-ч | 0.8671 | 0,0377Х23
| Мусор строительный | т | 0.0253 | 0,0011Х23
15 | Покрытие ламинированное напольное. Демонтаж | м2 покрытия | 36 | 36
| Затраты труда рабочих-строителей (4,1=1648) | чел-ч | 5.472 | 0,152Х36
| Затраты труда машинистов | чел-ч | 0.07776 | 0,00216Х36
| Автомобили бортовые, до 5 т | маш.-ч | 0.07776 | 0,00216Х36
КОРИДОР (4 этаж)
16 | Стены из кирпича простые. Разборка каменной кладки | м3 кладки | 15.91 | 15,91
| Затраты труда рабочих-строителей (1,8=1099) | чел-ч | 337.944 | 21,241Х15,91
| Перфоратор электрический | маш.-ч | 43.752 | 2,75Х15,91
| Мусор строительный | т | 32.791 | 2,061Х15,91
17 | Расширение проема в (409 каб.). Разборка | м3 кладки | 0.025 | 0,025
| Затраты труда рабочих-строителей (1,8=1099) | чел-ч | 0.53102 | 21,241Х0,025
| Перфоратор электрический | маш.-ч | 0.06875 | 2,75Х0,025
| Мусор строительный | т | 0.051525 | 2,061Х0,025
18 | Перегородки звукоизоляционные из алюминиевых сплавов.Разборка (демонтаж) металлических конструкций, применен коэффициент к затратам труда - 0,6, к времени эксплуатации машин - 0,7, к расходу материалов - 0,5 | м2 | 96.15 | 96,15
| Затраты труда рабочих-строителей (4,3=1710) | чел-ч | 124.61 | 1,296Х96,15
| Затраты труда машинистов | чел-ч | 0.49806 | 0,00518Х96,15
| Автомобили бортовые, до 5 т | маш.-ч | 0.49806 | 0,00518Х96,15
19 | Воздуховод из листовой стали толщиной до 0,9 мм диаметром/периметром до 495/1550 мм. Разборка | м2 поверхности воздуховодов | 109.9 | 109,9
| Затраты труда рабочих-строителей (3=1353) | чел-ч | 35.278 | 0,321Х109,9
20 | Плинтуса керамогранитные. Демонтаж | м | 82.46 | 82,46
| Затраты труда рабочих-строителей (3,4=1459) | чел-ч | 15.173 | 0,184Х82,46
| Затраты труда машинистов | чел-ч | 0.17614 | 0,002136Х82,46
| Дрели электрические | маш.-ч | 0.13853 | 0,00168Х82,46
| Электроплиткорез | маш.-ч | 0.65968 | 0,008Х82,46
| Автомобили бортовые, до 8 т | маш.-ч | 0.17614 | 0,002136Х82,46
21 | Покрытия из плит керамогранитных на клее из сухих смесей. Демонтаж | м2 покрытия | 72.81 | 72,81
| Затраты труда рабочих-строителей (3,3=1433) | чел-ч | 52.33 | 0,71872Х72,81
| Затраты труда машинистов | чел-ч | 2.155 | 0,0296Х72,81
| Электроплиткорез | маш.-ч | 1.666 | 0,02288Х72,81
| Автомобили бортовые, до 5 т | маш.-ч | 2.155 | 0,0296Х72,81
| Пылесосы промышленные | маш.-ч | 0.51258 | 0,00704Х72,81
22 | Стяжки цементные толщиной 20 мм. Демонтаж | м2 стяжки | 72.81 | 72,81
| Затраты труда рабочих-строителей (2,2=1176) | чел-ч | 20.736 | 0,2848Х72,81
23 | Стяжки цементные. Устройство. Добавлять или исключать на каждые 5 мм изменения толщины стяжки к норме 1111-0101-1101 | Стяжки цементные. Демонтаж. добавлять на каждые 5 мм изменения толщины стяжки к норме 1111-0101-1101 | 72.81 | 72,81
| Затраты труда рабочих-строителей (2,2=1176) | чел-ч | 2.563 | 0,0352Х72,81
24 | Коробки дверные в каменных стенах. Демонтаж с отбивкой штукатурки в откосах | шт. | 13 | 10+1+2
| Затраты труда рабочих-строителей (2,3=1198) | чел-ч | 25.484 | 1,96Х13
| Перфоратор электрический | маш.-ч | 1.031 | 0,0793Х13
| Мусор строительный | т | 1.365 | 0,105Х13
25 | Полотна дверные. Снятие | м2 | 24.6 | 10.(0,9.2)+1.(0,8.2)+2.(1,25.2)
| Затраты труда рабочих-строителей (2,2=1176) | чел-ч | 8.925 | 0,3628Х24,6
| Мусор строительный | т | 0.29028 | 0,0118Х24,6
26 | Блоки дверные стальные однопольные площадью до 2 м2. Установка в кирпичных стенах. Разборка (демонтаж) металлических конструкций, применен коэффициент к затратам труда - 0,6, к времени эксплуатации машин - 0,7, к расходу материалов - 0,5 | м2 | 4.2 | 2.(1,0.2,1)
| Затраты труда рабочих-строителей (3,2=1406) | чел-ч | 5.07 | 1,207Х4,2
| Затраты труда машинистов | чел-ч | 0.013818 | 0,00329Х4,2
| Дрели электрические | маш.-ч | 0.30723 | 0,07315Х4,2
| Машины шлифовальные угловые | маш.-ч | 0.021462 | 0,00511Х4,2
| Автомобили бортовые, до 5 т | маш.-ч | 0.013818 | 0,00329Х4,2
| Перфоратор электрический | маш.-ч | 0.16699 | 0,03976Х4,2
27 | Коробки оконные в каменных стенах. Демонтаж с отбивкой штукатурки в откосах | шт. | 1 | 1
| Затраты труда рабочих-строителей (2,5=1241) | чел-ч | 1.287 | 1,287Х1
| Перфоратор электрический | маш.-ч | 0.0289 | 0,0289Х1
| Мусор строительный | т | 0.1066 | 0,1066Х1
28 | Доски подоконные из ПВХ. Демонтаж в стенах каменных толщиной до 0,51 м | м | 1.8 | 1,8
| Затраты труда рабочих-строителей (3=1353) | чел-ч | 0.30514 | 0,16952Х1,8
| Затраты труда машинистов | чел-ч | 0.00216 | 0,0012Х1,8
| Автомобили бортовые, до 5 т | маш.-ч | 0.00216 | 0,0012Х1,8
29 | Отливы оконные наружные из оцинкованной стали с полимерным покрытием шириной 250 мм. Демонтаж | м | 1.8 | 1,8
| Затраты труда рабочих-строителей (3,2=1406) | чел-ч | 0.5652 | 0,314Х1,8
| Дрели электрические | маш.-ч | 0.0972 | 0,054Х1,8
| Шуруповерты строительно-монтажные | маш.-ч | 0.005472 | 0,00304Х1,8
| Ножницы электрические | маш.-ч | 0.0108 | 0,006Х1,8
(401,403 кабинет)
30 | Плинтусы деревянные и из пластмассовых материалов. Разборка | м | 33.2 | 33,2
| Затраты труда рабочих-строителей (2=1132) | чел-ч | 1.252 | 0,0377Х33,2
| Мусор строительный | т | 0.03652 | 0,0011Х33,2
31 | Покрытие ламинированное напольное. Демонтаж | м2 покрытия | 34.5 | 34,5
| Затраты труда рабочих-строителей (4,1=1648) | чел-ч | 5.244 | 0,152Х34,5
| Затраты труда машинистов | чел-ч | 0.07452 | 0,00216Х34,5
| Автомобили бортовые, до 5 т | маш.-ч | 0.07452 | 0,00216Х34,5
РАЗДЕЛ 2.МОНТАЖНЫЕ РАБОТЫ
КОРИДОР(2 этаж)
32 | Отдельные места в перекрытиях. Заполнение бетоном | м3 | 2.85 | 2,85
| Затраты труда рабочих-строителей (2,9=1328) | чел-ч | 70.139 | 24,61Х2,85
| Затраты труда машинистов | чел-ч | 0.5985 | 0,21Х2,85
| Вибратор поверхностный | маш.-ч | 0.7695 | 0,27Х2,85
| Автомобили бортовые, до 5 т | маш.-ч | 0.5985 | 0,21Х2,85
| Бетон тяжелый класса В15 ГОСТ 7473-2010 | м3 | 2.907 | 1,02Х2,85
| Раствор готовый кладочный тяжелый цементно-известковый марки М25 ГОСТ 28013-98 | м3 | 0.2565 | 0,09Х2,85
| Поковки из квадратных заготовок ГОСТ 8479-70 | т | 0.0114 | 0,004Х2,85
| Доски обрезные хвойных пород длиной до 6,5 м, шириной от 75 мм до 150 мм, толщиной 44 мм и более, 2 сорта ГОСТ 8486-86 | м3 | 0.399 | 0,14Х2,85
| Известь строительная негашеная комовая, сорт 1, ГОСТ 9179-77 | т | 0.008265 | 0,0029Х2,85
| Лесоматериал круглый хвойных пород для строительства толщиной от 140 мм до 240 мм, длиной от 3 м до 6,5 м ГОСТ 9463-88 | м3 | 0.342 | 0,12Х2,85
| Щиты из досок, толщина 25 мм | м2 | 6.555 | 2,3Х2,85
| Сталь арматурная горячекатаная гладкая класса А-I (А240) диаметром от 6 до 12 мм СТ РК 2591-2014 | т | 0.2565 | 0,09Х2,85
| Гвозди строительные ГОСТ 283-75 | кг | 5.415 | 1,9Х2,85
33 | Стяжки цементные толщиной 20 мм. Устройство | м2 стяжки | 85.78 | 85,78
| Затраты труда рабочих-строителей (2,2=1176) | чел-ч | 30.538 | 0,356Х85,78
| Вибратор поверхностный | маш.-ч | 7.78 | 0,0907Х85,78
| Раствор готовый кладочный тяжелый цементный марки М150 ГОСТ 28013-98 | м3 | 1.75 | 0,0204Х85,78
34 | Стяжки цементные. Устройство. добавлять на каждые 5 мм изменения толщины стяжки к норме 1111-0101-1101 | м2 стяжки | 85.78 | 85,78
| Затраты труда рабочих-строителей (2,2=1176) | чел-ч | 3.774 | 0,044Х85,78
| Вибратор поверхностный | маш.-ч | 19.901 | 0,232Х85,78
| Раствор готовый кладочный тяжелый цементный марки М150 ГОСТ 28013-98 | м3 | 4.375 | 0,051Х85,78
35 | Покрытия из плит керамогранитных на клее из сухих смесей. Устройство | м2 покрытия | 85.78 | 85,78
| Затраты труда рабочих-строителей (3,3=1433) | чел-ч | 77.065 | 0,8984Х85,78
| Затраты труда машинистов | чел-ч | 3.174 | 0,037Х85,78
| Электроплиткорез | маш.-ч | 2.453 | 0,0286Х85,78
| Автомобили бортовые, до 5 т | маш.-ч | 3.174 | 0,037Х85,78
| Смесители, проточные, передвижные, для сухих смесей, 25-80 л/мин | маш.-ч | 2.127 | 0,0248Х85,78
| Ветошь | кг | 1.716 | 0,02Х85,78
| Смеси сухие - усиленный клей для плитки СТ РК 1168-2006 | кг | 656.217 | 7,65Х85,78
| Смеси сухие цементные для затирки швов плиток, серая СТ РК 1168-2006 | кг | 64.335 | 0,75Х85,78
| Грунтовка водно-дисперсионная акриловая глубокого проникновения для внутренних и наружных работ СТ РК ГОСТ Р 52020-2007 | кг | 8.578 | 0,1Х85,78
| Плитки керамогранитные глазурованные толщиной 8 мм СТ РК 1954-2010 | м2 | 87.496 | 1,02Х85,78
36 | Плинтуса керамогранитные. Устройство | м | 65.3 | 65,3
| Затраты труда рабочих-строителей (3,4=1459) | чел-ч | 15.019 | 0,23Х65,3
| Затраты труда машинистов | чел-ч | 0.17435 | 0,00267Х65,3
| Дрели электрические | маш.-ч | 0.13713 | 0,0021Х65,3
| Электроплиткорез | маш.-ч | 0.653 | 0,01Х65,3
| Автомобили бортовые, до 8 т | маш.-ч | 0.17435 | 0,00267Х65,3
| Керамогранитный плинтус полированный размерами 72 мм х 600 мм СТ РК 1954-2010 | м | 65.953 | 1,01Х65,3
| Смеси сухие - усиленный клей для плитки СТ РК 1168-2006 | кг | 41.792 | 0,64Х65,3
| Смеси сухие цементные для затирки швов плиток, серая СТ РК 1168-2006 | кг | 3.918 | 0,06Х65,3
37 | Стены и откосы. С дверными проемами. Обшивка по одинарному металлическому каркасу из ПП-профиля одним слоем гипсокартонных листов | м2 стен и откосов (за вычетом проемов) | 194.42 | 194,42
| Затраты труда рабочих-строителей (3,5=1486) | чел-ч | 160.824 | 0,8272Х194,42
| Затраты труда машинистов | чел-ч | 0.33051 | 0,0017Х194,42
| Шуруповерты строительно-монтажные | маш.-ч | 4.316 | 0,0222Х194,42
| Автомобили бортовые, до 5 т | маш.-ч | 0.33051 | 0,0017Х194,42
| Ножницы электрические | маш.-ч | 0.75824 | 0,0039Х194,42
| Перфоратор электрический | маш.-ч | 2.333 | 0,012Х194,42
| Профиль направляющий потолочный ПНП для монтажа гипсокартона, оцинкованный, размерами 27 мм х 28 мм | м | 152.717 | 0,7855Х194,42
| Профиль потолочный ПП для монтажа гипсокартона, оцинкованный, размерами 60 мм х 27 мм | м | 429.727 | 2,21Х194,42
| Подвес прямой для ПП-профиля размерами 60 мм х 27 мм | шт. | 226.48 | 1,165Х194,42
| Соединитель одноуровневый для ПП-профиля размерами 60 мм х 27 мм | шт. | 76.582 | 0,3939Х194,42
| Брусья обрезные хвойных пород длиной от 4 м до 6,5 м, шириной от 75 мм до 150 мм, толщиной от 100 мм до 125 мм, 1 сорта ГОСТ 8486-86 | м3 | 0.27024 | 0,00139Х194,42
| Саморезы ГОСТ 1147-80 для крепления гипсокартона, размерами 3,5 мм х 25 мм | 1000 шт. | 3.208 | 0,0165Х194,42
| Бумага шлифовальная ГОСТ 6456-82 | кг | 4.861 | 0,025Х194,42
| Листы гипсокартонные обычные ГКЛ толщиной 12,5 мм СТ РК EN 520-2012 | м2 | 217.75 | 1,12Х194,42
| Смеси сухие для затирки швов гипсокартонных листов СТ РК 1168-2006 | кг | 54.088 | 0,2782Х194,42
| Шурупы типа LN размерами 3,5 мм х 9 мм | шт. | 555.711 | 2,858Х194,42
| Лента разделительная для сопряжения потолка и стен | м | 70.769 | 0,364Х194,42
| Лента уплотнительная самоклеящаяся | м | 174.123 | 0,8956Х194,42
| Лента армирующая бумажная | м | 206.455 | 1,062Х194,42
| Грунтовка водно-дисперсионная акриловая глубокого проникновения для внутренних и наружных работ СТ РК ГОСТ Р 52020-2007 | кг | 1.167 | 0,006Х194,42
| Дюбели универсальные полипропиленовые с шурупами | кг | 1.746 | 0,00898Х194,42
38 | Стены и откосы. Оштукатуривание поверхностей сухими смесями на гипсовой основе толщиной до 3 мм | м2 оштукатуриваемой поверхности | 194.42 | 194,42
| Затраты труда рабочих-строителей (3,7=1539) | чел-ч | 143.832 | 0,7398Х194,42
| Затраты труда машинистов | чел-ч | 0.25275 | 0,0013Х194,42
| Автомобили бортовые, до 5 т | маш.-ч | 0.25275 | 0,0013Х194,42
| Смесители, проточные, передвижные, для сухих смесей, 25-80 л/мин | маш.-ч | 7.31 | 0,0376Х194,42
| Смеси сухие - гипсовые штукатурки стандартные СТ РК 1168-2006 | кг | 664.042 | 3,416Х194,42
| Грунтовка водно-дисперсионная акриловая глубокого проникновения для внутренних и наружных работ СТ РК ГОСТ Р 52020-2007 | кг | 22.767 | 0,1171Х194,42
39 | Стены и откосы, подготовленные под окраску. Окраска поливинилацетатными водоэмульсионными составами улучшенная по гипсокартону | м2 окрашиваемой поверхности | 194.42 | 194,42
| Затраты труда рабочих-строителей (3,4=1459) | чел-ч | 44.911 | 0,231Х194,42
| Затраты труда машинистов | чел-ч | 0.19442 | 0,001Х194,42
| Автомобили бортовые, до 5 т | маш.-ч | 0.19442 | 0,001Х194,42
| Ветошь | кг | 0.6027 | 0,0031Х194,42
| Шкурка шлифовальная двухслойная с зернистостью 40/25 ГОСТ 13344-79 | м2 | 1.633 | 0,0084Х194,42
| Краски водоэмульсионные ВЭАК-1180 СТ РК ГОСТ Р 52020-2007 | т | 0.12248 | 0,00063Х194,42
| Шпатлевка клеевая ГОСТ 10277-90 | кг | 9.721 | 0,05Х194,42
40 | Ригели с однослойной обшивкой гипсокартонными листами. Устройство | м2 ригеля | 32.2 | 32,2
| Затраты труда рабочих-строителей (3,6=1512) | чел-ч | 31.488 | 0,9779Х32,2
| Затраты труда машинистов | чел-ч | 0.05474 | 0,0017Х32,2
| Шуруповерты строительно-монтажные | маш.-ч | 0.90804 | 0,0282Х32,2
| Автомобили бортовые, до 5 т | маш.-ч | 0.05474 | 0,0017Х32,2
| Ножницы электрические | маш.-ч | 0.0805 | 0,0025Х32,2
| Перфоратор электрический | маш.-ч | 0.25438 | 0,0079Х32,2
| Профиль направляющий потолочный ПНП для монтажа гипсокартона, оцинкованный, размерами 27 мм х 28 мм | м | 21.89 | 0,6798Х32,2
| Профиль потолочный ПП для монтажа гипсокартона, оцинкованный, размерами 60 мм х 27 мм | м | 92.201 | 2,863Х32,2
| Подвес прямой для ПП-профиля размерами 60 мм х 27 мм | шт. | 20.93 | 0,65Х32,2
| Соединитель одноуровневый для ПП-профиля размерами 60 мм х 27 мм | шт. | 57.316 | 1,78Х32,2
| Удлинитель для ПП-профиля размерами 60 мм х 27 мм | шт. | 5.152 | 0,16Х32,2
| Дюбели гвоздевые полипропиленовые со стальным оцинкованным стержнем размерами 6 мм х 40 мм | шт. | 21.139 | 0,6565Х32,2
| Саморезы ГОСТ 1147-80 для крепления гипсокартона, размерами 3,5 мм х 25 мм | 1000 шт. | 0.74704 | 0,0232Х32,2
| Бумага шлифовальная ГОСТ 6456-82 | кг | 0.805 | 0,025Х32,2
| Листы гипсокартонные обычные ГКЛ толщиной 12,5 мм СТ РК EN 520-2012 | м2 | 33.166 | 1,03Х32,2
| Смеси сухие для затирки швов гипсокартонных листов СТ РК 1168-2006 | кг | 11.817 | 0,367Х32,2
| Шурупы типа LN размерами 3,5 мм х 9 мм | шт. | 41.953 | 1,303Х32,2
| Лента разделительная для сопряжения потолка и стен | м | 21.5 | 0,6677Х32,2
| Лента уплотнительная самоклеящаяся | м | 22.55 | 0,7003Х32,2
| Лента армирующая бумажная | м | 42.465 | 1,319Х32,2
| Дюбели универсальные полипропиленовые с шурупами | кг | 0.29173 | 0,00906Х32,2
41 | Ригели. Отделка внутренних поверхностей облицованных гипсокартонными листами. Сухими смесями на гипсовой основе | м2 отделываемой поверхности | 32.2 | 32,2
| Затраты труда рабочих-строителей (3,7=1539) | чел-ч | 13.202 | 0,41Х32,2
| Затраты труда машинистов | чел-ч | 0.00644 | 0,0002Х32,2
| Автомобили бортовые, до 5 т | маш.-ч | 0.00644 | 0,0002Х32,2
| Смесители, проточные, передвижные, для сухих смесей, 25-80 л/мин | маш.-ч | 0.21574 | 0,0067Х32,2
| Бумага шлифовальная ГОСТ 6456-82 | кг | 0.805 | 0,025Х32,2
| Смеси сухие шпатлевочные гипсовые М25 СТ РК 1168-2006 | кг | 67.491 | 2,096Х32,2
| Грунтовка водно-дисперсионная акриловая глубокого проникновения для внутренних и наружных работ СТ РК ГОСТ Р 52020-2007 | кг | 3.771 | 0,1171Х32,2
42 | Ригели. Окраска поливинилацетатными водоэмульсионными составами улучшенная по сборным конструкциям | м2 окрашиваемой поверхности | 32.2 | 32,2
| Затраты труда рабочих-строителей (3,4=1459) | чел-ч | 8.372 | 0,26Х32,2
| Затраты труда машинистов | чел-ч | 0.0322 | 0,001Х32,2
| Автомобили бортовые, до 5 т | маш.-ч | 0.0322 | 0,001Х32,2
| Ветошь | кг | 0.09982 | 0,0031Х32,2
| Шкурка шлифовальная двухслойная с зернистостью 40/25 ГОСТ 13344-79 | м2 | 0.27048 | 0,0084Х32,2
| Краски водоэмульсионные ВЭАК-1180 СТ РК ГОСТ Р 52020-2007 | т | 0.022218 | 0,00069Х32,2
| Шпатлевка клеевая ГОСТ 10277-90 | кг | 1.771 | 0,055Х32,2
43 | Проемы для установки ревизионных люков в перегородках и облицовке стен с каркасом из стальных профилей ПС-3 и ПН-3. Оформление (обделка) | проем | 2 | 2
| Затраты труда рабочих-строителей (3,7=1539) | чел-ч | 1.634 | 0,817Х2
| Затраты труда машинистов | чел-ч | 0.0042 | 0,0021Х2
| Дрели электрические | маш.-ч | 0.104 | 0,052Х2
| Автомобили бортовые, до 5 т | маш.-ч | 0.0042 | 0,0021Х2
| Профиль направляющий ПН-2 для монтажа гипсокартона, оцинкованный, размерами 50 мм х 40 мм | м | 5 | 2,5Х2
| Винты самонарезающие оцинкованные ГОСТ 1759.0-87 | т | 0.000146 | 0,000073Х2
44 | Ревизионные люки. Установка | блок | 2 | 2
| Затраты труда рабочих-строителей (2,7=1285) | чел-ч | 0.578 | 0,289Х2
| Затраты труда машинистов | чел-ч | 0.018 | 0,009Х2
| Автомобили бортовые, до 5 т | маш.-ч | 0.018 | 0,009Х2
| Гвозди строительные ГОСТ 283-75 | кг | 0.09 | 0,045Х2
| Съемный настенный люк под покраску | шт | 2 | 2
45 | Потолки подвесные из декоративно-акустических плит. Устройство | м2 | 83.72 | 83,72
| Затраты труда рабочих-строителей (3,8=1565) | чел-ч | 85.813 | 1,025Х83,72
| Затраты труда машинистов | чел-ч | 3.834 | 0,0458Х83,72
| Дрели электрические | маш.-ч | 4.479 | 0,0535Х83,72
| Автомобили бортовые, до 5 т | маш.-ч | 3.834 | 0,0458Х83,72
| Подвесной потолок Armstrong 600x600x15 | м2 | 83.72 | 83,72
| Подвесная система Armstrong | м2 | 83.72 | 83,72
46 | Проемы дверные площадью до 3 м2 во внутренних стенах и перегородках. Установка блоков на распорных дюбелях | м2 | 31.5 | 7.(2,1.1,0)+6.(2,1.0,9)+2.(2,1.1,3)
| Затраты труда рабочих-строителей (3,2=1406) | чел-ч | 30.722 | 0,9753Х31,5
| Затраты труда машинистов | чел-ч | 0.67095 | 0,0213Х31,5
| Дрели электрические | маш.-ч | 4.964 | 0,1576Х31,5
| Шуруповерты строительно-монтажные | маш.-ч | 1.503 | 0,0477Х31,5
| Автомобили бортовые, до 5 т | маш.-ч | 0.67095 | 0,0213Х31,5
| Фреза столярная | маш.-ч | 1.285 | 0,0408Х31,5
| Доски необрезные хвойных пород длиной до 6,5 м, любой ширины, толщиной от 19 мм до 22 мм, 2 сорта ГОСТ 8486-86 | м3 | 0.0315 | 0,001Х31,5
| Пена монтажная для герметизации стыков в баллончике емкостью 750 мл | шт. | 7.56 | 0,24Х31,5
| Дюбели гвоздевые полипропиленовые со стальным оцинкованным стержнем размерами 8 мм х 120 мм | шт. | 95.445 | 3,03Х31,5
| Гвозди строительные ГОСТ 283-75 | кг | 0.22712 | 0,00721Х31,5
| Блоки дверные внутренние однопольные с глухими полотнами | шт | 13 | 7+6
| Блоки дверные внутренние двупольные с глухими полотнами | шт | 2 | 2
| Петля накладная ПН1, ПН2, ПН3 ГОСТ 5088-2005 | шт. | 34 | 34
| Замок цилиндровый врезной с защелкой, управляемой ручками ЗВ4 ГОСТ 5089-2011 | шт. | 15 | 15
| Доводчик дверной 7 класса(2 этаж), на массу дверного полотна до 160 кг ГОСТ Р 56177-2014 | комплект | 2 | 2
47 | Проемы оконные площадью более 2 м2. Монтаж блоков из ПВХ профилей | м2 | 2.7 | 1,5.1,8
| Затраты труда рабочих-строителей (3,2=1406) | чел-ч | 2.522 | 0,934Х2,7
| Затраты труда машинистов | чел-ч | 0.09639 | 0,0357Х2,7
| Шуруповерты строительно-монтажные | маш.-ч | 0.25974 | 0,0962Х2,7
| Автомобили бортовые, до 5 т | маш.-ч | 0.09639 | 0,0357Х2,7
| Перфоратор электрический | маш.-ч | 0.40014 | 0,1482Х2,7
| Пена монтажная для герметизации стыков в баллончике емкостью 750 мл | шт. | 1.782 | 0,66Х2,7
| Блоки оконные из ПВХ профилей | шт | 1 | 1
48 | Доски подоконные из ПВХ. Монтаж в стенах каменных толщиной до 0,51 м | м | 1.8 | 1,8
| Затраты труда рабочих-строителей (3=1353) | чел-ч | 0.38142 | 0,2119Х1,8
| Затраты труда машинистов | чел-ч | 0.0027 | 0,0015Х1,8
| Автомобили бортовые, до 5 т | маш.-ч | 0.0027 | 0,0015Х1,8
| Пена монтажная для герметизации стыков в баллончике емкостью 750 мл | шт. | 1.019 | 0,566Х1,8
| Клинья пластиковые монтажные | шт. | 7.2 | 4Х1,8
| Доски подоконные из ПВХ профилей ламинированные шириной 400 мм ГОСТ 23166-99 | м | 1.8 | 1,8
49 | Отливы оконные наружные из оцинкованной стали с полимерным покрытием шириной 250 мм. Устройство | м | 1.8 | 1,8
| Затраты труда рабочих-строителей (3,2=1406) | чел-ч | 0.7065 | 0,3925Х1,8
| Дрели электрические | маш.-ч | 0.1215 | 0,0675Х1,8
| Шуруповерты строительно-монтажные | маш.-ч | 0.00684 | 0,0038Х1,8
| Ножницы электрические | маш.-ч | 0.0135 | 0,0075Х1,8
| Профиль направляющий Г-образный из оцинкованной стали КПГ размерами 40 мм х 40 мм | м | 1.89 | 1,05Х1,8
| Герметик силиконовый, 310 мл ГОСТ 25621-83 | шт. | 0.0774 | 0,043Х1,8
| Заклепка вытяжная комбинированная /алюминиевая головка, стальной стержень/ 3,2х16 мм | шт. | 4.932 | 2,74Х1,8
| Шуруп-саморез оцинкованный с полусферической головкой и прессшайбой 4,2х16 мм | шт. | 2.466 | 1,37Х1,8
| Водоотлив оконный шириной планки 250 мм из оцинкованной стали с полимерным покрытием | м | 1.89 | 1,05Х1,8
50 | Откосы оконные. Оштукатуривание внутренних поверхностей сухими смесями толщиной до 10 мм | м2 оштукатуриваемой поверхности | 1.32 | 1,32
| Затраты труда рабочих-строителей (4=1616) | чел-ч | 1.95 | 1,477Х1,32
| Затраты труда машинистов | чел-ч | 0.001848 | 0,0014Х1,32
| Автомобили бортовые, до 5 т | маш.-ч | 0.001848 | 0,0014Х1,32
| Смесители, проточные, передвижные, для сухих смесей, 25-80 л/мин | маш.-ч | 0.055836 | 0,0423Х1,32
| Смеси сухие - гипсовые штукатурки стандартные СТ РК 1168-2006 | кг | 16.922 | 12,82Х1,32
| Грунтовка водно-дисперсионная акриловая глубокого проникновения для внутренних и наружных работ СТ РК ГОСТ Р 52020-2007 | кг | 0.15457 | 0,1171Х1,32
(201 каб)
51 | Перегородки с одинарным металлическим каркасом с однослойной обшивкой с двух сторон гипсокартонными листами. Общая толщина перегородки 75-125 мм. С одним дверным проемом. Устройство | м2 перегородок (за вычетом проемов) | 18.6 | 18,6
| Затраты труда рабочих-строителей (3,5=1486) | чел-ч | 19.742 | 1,061Х18,6
| Затраты труда машинистов | чел-ч | 0.06882 | 0,0037Х18,6
| Шуруповерты строительно-монтажные | маш.-ч | 0.68262 | 0,0367Х18,6
| Автомобили бортовые, до 5 т | маш.-ч | 0.06882 | 0,0037Х18,6
| Ножницы электрические | маш.-ч | 0.14694 | 0,0079Х18,6
| Перфоратор электрический | маш.-ч | 0.14136 | 0,0076Х18,6
| Профиль стоечный ПС-4 для монтажа гипсокартона, оцинкованный, размерами 75 мм х 50 мм | м | 47.276 | 2,542Х18,6
| Плиты теплоизоляционные из базальтовой минеральной ваты на синтетическом связующем марки П 35-40 | м3 | 1.916 | 0,103Х18,6
| Дюбели гвоздевые полипропиленовые со стальным оцинкованным стержнем размерами 6 мм х 40 мм | шт. | 13.02 | 0,7Х18,6
| Саморезы ГОСТ 1147-80 для крепления гипсокартона, размерами 3,5 мм х 25 мм | 1000 шт. | 0.7068 | 0,038Х18,6
| Бумага шлифовальная ГОСТ 6456-82 | кг | 0.465 | 0,025Х18,6
| Листы гипсокартонные обычные ГКЛ толщиной 12,5 мм СТ РК EN 520-2012 | м2 | 42.036 | 2,26Х18,6
| Смеси сухие для затирки швов гипсокартонных листов СТ РК 1168-2006 | кг | 16.368 | 0,88Х18,6
| Бруски обрезные хвойных пород длиной от 4 м до 6,5 м, шириной от 25 мм до 50 мм, толщиной от 16 мм до 50 мм, 2 сорта ГОСТ 8486-86 | м3 | 0.023436 | 0,00126Х18,6
| Лента разделительная для сопряжения потолка и стен | м | 24.6 | 1,323Х18,6
| Лента уплотнительная самоклеящаяся | м | 19.748 | 1,062Х18,6
| Лента армирующая бумажная | м | 39.465 | 2,122Х18,6
| Грунтовка водно-дисперсионная акриловая глубокого проникновения для внутренних и наружных работ СТ РК ГОСТ Р 52020-2007 | кг | 0.2418 | 0,013Х18,6
| Профиль направляющий ПН-4 для монтажа гипсокартона, оцинкованный, размерами 75 мм х 40 мм | м | 25.975 | 1,396Х18,6
| Дюбели универсальные полипропиленовые с шурупами | кг | 0.17986 | 0,00967Х18,6
52 | Стены. Оштукатуривание поверхностей сухими смесями на гипсовой основе толщиной до 3 мм | м2 оштукатуриваемой поверхности | 65.64 | 65,64
| Затраты труда рабочих-строителей (3,7=1539) | чел-ч | 48.56 | 0,7398Х65,64
| Затраты труда машинистов | чел-ч | 0.085332 | 0,0013Х65,64
| Автомобили бортовые, до 5 т | маш.-ч | 0.085332 | 0,0013Х65,64
| Смесители, проточные, передвижные, для сухих смесей, 25-80 л/мин | маш.-ч | 2.468 | 0,0376Х65,64
| Смеси сухие - гипсовые штукатурки стандартные СТ РК 1168-2006 | кг | 224.193 | 3,416Х65,64
| Грунтовка водно-дисперсионная акриловая глубокого проникновения для внутренних и наружных работ СТ РК ГОСТ Р 52020-2007 | кг | 7.686 | 0,1171Х65,64
53 | Стены. Окраска поливинилацетатными водоэмульсионными составами улучшенная по штукатурке | м2 окрашиваемой поверхности | 65.64 | 65,64
| Затраты труда рабочих-строителей (3,4=1459) | чел-ч | 25.6 | 0,39Х65,64
| Затраты труда машинистов | чел-ч | 0.09846 | 0,0015Х65,64
| Автомобили бортовые, до 5 т | маш.-ч | 0.09846 | 0,0015Х65,64
| Ветошь | кг | 0.20348 | 0,0031Х65,64
| Шкурка шлифовальная двухслойная с зернистостью 40/25 ГОСТ 13344-79 | м2 | 0.55138 | 0,0084Х65,64
| Краски водоэмульсионные ВЭАК-1180 СТ РК ГОСТ Р 52020-2007 | т | 0.041353 | 0,00063Х65,64
| Шпатлевка клеевая ГОСТ 10277-90 | кг | 33.476 | 0,51Х65,64
54 | Потолки. Отделка внутренних поверхностей за один раз. Сухими смесями на гипсовой основе | м2 отделываемой поверхности | 39.3 | 39,3
| Затраты труда рабочих-строителей (3,7=1539) | чел-ч | 16.691 | 0,4247Х39,3
| Затраты труда машинистов | чел-ч | 0.01179 | 0,0003Х39,3
| Автомобили бортовые, до 5 т | маш.-ч | 0.01179 | 0,0003Х39,3
| Смесители, проточные, передвижные, для сухих смесей, 25-80 л/мин | маш.-ч | 0.36549 | 0,0093Х39,3
| Бумага шлифовальная ГОСТ 6456-82 | кг | 0.9825 | 0,025Х39,3
| Смеси сухие шпатлевочные гипсовые М25 СТ РК 1168-2006 | кг | 109.844 | 2,795Х39,3
| Грунтовка водно-дисперсионная акриловая глубокого проникновения для внутренних и наружных работ СТ РК ГОСТ Р 52020-2007 | кг | 4.602 | 0,1171Х39,3
55 | Потолки. Окраска поливинилацетатными водоэмульсионными составами улучшенная по штукатурке | м2 окрашиваемой поверхности | 39.3 | 39,3
| Затраты труда рабочих-строителей (3,4=1459) | чел-ч | 19.257 | 0,49Х39,3
| Затраты труда машинистов | чел-ч | 0.06288 | 0,0016Х39,3
| Автомобили бортовые, до 5 т | маш.-ч | 0.06288 | 0,0016Х39,3
| Ветошь | кг | 0.12183 | 0,0031Х39,3
| Шкурка шлифовальная двухслойная с зернистостью 40/25 ГОСТ 13344-79 | м2 | 0.33012 | 0,0084Х39,3
| Краски водоэмульсионные ВЭАК-1180 СТ РК ГОСТ Р 52020-2007 | т | 0.027117 | 0,00069Х39,3
| Шпатлевка клеевая ГОСТ 10277-90 | кг | 21.615 | 0,55Х39,3
56 | Ригели с однослойной обшивкой гипсокартонными листами. Устройство | м2 ригеля | 5.5 | 5,5
| Затраты труда рабочих-строителей (3,6=1512) | чел-ч | 5.378 | 0,9779Х5,5
| Затраты труда машинистов | чел-ч | 0.00935 | 0,0017Х5,5
| Шуруповерты строительно-монтажные | маш.-ч | 0.1551 | 0,0282Х5,5
| Автомобили бортовые, до 5 т | маш.-ч | 0.00935 | 0,0017Х5,5
| Ножницы электрические | маш.-ч | 0.01375 | 0,0025Х5,5
| Перфоратор электрический | маш.-ч | 0.04345 | 0,0079Х5,5
| Профиль направляющий потолочный ПНП для монтажа гипсокартона, оцинкованный, размерами 27 мм х 28 мм | м | 3.739 | 0,6798Х5,5
| Профиль потолочный ПП для монтажа гипсокартона, оцинкованный, размерами 60 мм х 27 мм | м | 15.749 | 2,863Х5,5
| Подвес прямой для ПП-профиля размерами 60 мм х 27 мм | шт. | 3.575 | 0,65Х5,5
| Соединитель одноуровневый для ПП-профиля размерами 60 мм х 27 мм | шт. | 9.79 | 1,78Х5,5
| Удлинитель для ПП-профиля размерами 60 мм х 27 мм | шт. | 0.88 | 0,16Х5,5
| Дюбели гвоздевые полипропиленовые со стальным оцинкованным стержнем размерами 6 мм х 40 мм | шт. | 3.611 | 0,6565Х5,5
| Саморезы ГОСТ 1147-80 для крепления гипсокартона, размерами 3,5 мм х 25 мм | 1000 шт. | 0.1276 | 0,0232Х5,5
| Бумага шлифовальная ГОСТ 6456-82 | кг | 0.1375 | 0,025Х5,5
| Листы гипсокартонные обычные ГКЛ толщиной 12,5 мм СТ РК EN 520-2012 | м2 | 5.665 | 1,03Х5,5
| Смеси сухие для затирки швов гипсокартонных листов СТ РК 1168-2006 | кг | 2.018 | 0,367Х5,5
| Шурупы типа LN размерами 3,5 мм х 9 мм | шт. | 7.166 | 1,303Х5,5
| Лента разделительная для сопряжения потолка и стен | м | 3.672 | 0,6677Х5,5
| Лента уплотнительная самоклеящаяся | м | 3.852 | 0,7003Х5,5
| Лента армирующая бумажная | м | 7.253 | 1,319Х5,5
| Дюбели универсальные полипропиленовые с шурупами | кг | 0.04983 | 0,00906Х5,5
57 | Ригели. Отделка внутренних поверхностей облицованных гипсокартонными листами. Сухими смесями на гипсовой основе | м2 отделываемой поверхности | 5.5 | 5,5
| Затраты труда рабочих-строителей (3,7=1539) | чел-ч | 2.255 | 0,41Х5,5
| Затраты труда машинистов | чел-ч | 0.0011 | 0,0002Х5,5
| Автомобили бортовые, до 5 т | маш.-ч | 0.0011 | 0,0002Х5,5
| Смесители, проточные, передвижные, для сухих смесей, 25-80 л/мин | маш.-ч | 0.03685 | 0,0067Х5,5
| Бумага шлифовальная ГОСТ 6456-82 | кг | 0.1375 | 0,025Х5,5
| Смеси сухие шпатлевочные гипсовые М25 СТ РК 1168-2006 | кг | 11.528 | 2,096Х5,5
| Грунтовка водно-дисперсионная акриловая глубокого проникновения для внутренних и наружных работ СТ РК ГОСТ Р 52020-2007 | кг | 0.64405 | 0,1171Х5,5
58 | Ригели. Окраска поливинилацетатными водоэмульсионными составами улучшенная по сборным конструкциям | м2 окрашиваемой поверхности | 5.5 | 5,5
| Затраты труда рабочих-строителей (3,4=1459) | чел-ч | 1.43 | 0,26Х5,5
| Затраты труда машинистов | чел-ч | 0.0055 | 0,001Х5,5
| Автомобили бортовые, до 5 т | маш.-ч | 0.0055 | 0,001Х5,5
| Ветошь | кг | 0.01705 | 0,0031Х5,5
| Шкурка шлифовальная двухслойная с зернистостью 40/25 ГОСТ 13344-79 | м2 | 0.0462 | 0,0084Х5,5
| Краски водоэмульсионные ВЭАК-1180 СТ РК ГОСТ Р 52020-2007 | т | 0.003795 | 0,00069Х5,5
| Шпатлевка клеевая ГОСТ 10277-90 | кг | 0.3025 | 0,055Х5,5
59 | Покрытие ламинированное напольное. Укладка бесклеевым (замковым) способом | м2 покрытия | 39.3 | 39,3
| Затраты труда рабочих-строителей (4,1=1648) | чел-ч | 7.467 | 0,19Х39,3
| Затраты труда машинистов | чел-ч | 0.10611 | 0,0027Х39,3
| Автомобили бортовые, до 5 т | маш.-ч | 0.10611 | 0,0027Х39,3
| Ламинат 32 класса ГОСТ 32304-2013 | м2 | 40.872 | 1,04Х39,3
| Звукоизоляционная подложка под паркет 3 мм ГОСТ 16297-80 | м2 | 40.086 | 1,02Х39,3
60 | Плинтуса поливинилхлоридные. Установка на самонарезающих винтах | м плинтусов | 24.1 | 24,1
| Затраты труда рабочих-строителей (3,8=1565) | чел-ч | 1.605 | 0,0666Х24,1
| Затраты труда машинистов | чел-ч | 0.00964 | 0,0004Х24,1
| Дрели электрические | маш.-ч | 0.32053 | 0,0133Х24,1
| Шуруповерты строительно-монтажные | маш.-ч | 0.48441 | 0,0201Х24,1
| Автомобили бортовые, до 5 т | маш.-ч | 0.00964 | 0,0004Х24,1
| Плинтуса поливинилхлоридные ГОСТ 19111-2001 | м | 24.341 | 1,01Х24,1
| Дюбели универсальные полипропиленовые с шурупами | кг | 0.38536 | 0,01599Х24,1
КОРИДОР (4 этаж)
61 | Отдельные места в перекрытиях. Заполнение бетоном | м3 | 2.85 | 2,85
| Затраты труда рабочих-строителей (2,9=1328) | чел-ч | 70.139 | 24,61Х2,85
| Затраты труда машинистов | чел-ч | 0.5985 | 0,21Х2,85
| Вибратор поверхностный | маш.-ч | 0.7695 | 0,27Х2,85
| Автомобили бортовые, до 5 т | маш.-ч | 0.5985 | 0,21Х2,85
| Бетон тяжелый класса В15 ГОСТ 7473-2010 | м3 | 2.907 | 1,02Х2,85
| Раствор готовый кладочный тяжелый цементно-известковый марки М25 ГОСТ 28013-98 | м3 | 0.2565 | 0,09Х2,85
| Поковки из квадратных заготовок ГОСТ 8479-70 | т | 0.0114 | 0,004Х2,85
| Доски обрезные хвойных пород длиной до 6,5 м, шириной от 75 мм до 150 мм, толщиной 44 мм и более, 2 сорта ГОСТ 8486-86 | м3 | 0.399 | 0,14Х2,85
| Известь строительная негашеная комовая, сорт 1, ГОСТ 9179-77 | т | 0.008265 | 0,0029Х2,85
| Лесоматериал круглый хвойных пород для строительства толщиной от 140 мм до 240 мм, длиной от 3 м до 6,5 м ГОСТ 9463-88 | м3 | 0.342 | 0,12Х2,85
| Щиты из досок, толщина 25 мм | м2 | 6.555 | 2,3Х2,85
| Сталь арматурная горячекатаная гладкая класса А-I (А240) диаметром от 6 до 12 мм СТ РК 2591-2014 | т | 0.2565 | 0,09Х2,85
| Гвозди строительные ГОСТ 283-75 | кг | 5.415 | 1,9Х2,85
62 | Стяжки цементные толщиной 20 мм. Устройство | м2 стяжки | 85.86 | 85,86
| Затраты труда рабочих-строителей (2,2=1176) | чел-ч | 30.566 | 0,356Х85,86
| Вибратор поверхностный | маш.-ч | 7.788 | 0,0907Х85,86
| Раствор готовый кладочный тяжелый цементный марки М150 ГОСТ 28013-98 | м3 | 1.752 | 0,0204Х85,86
63 | Стяжки цементные. Устройство. добавлять на каждые 5 мм изменения толщины стяжки к норме 1111-0101-1101 | м2 стяжки | 85.86 | 85,86
| Затраты труда рабочих-строителей (2,2=1176) | чел-ч | 3.778 | 0,044Х85,86
| Вибратор поверхностный | маш.-ч | 19.92 | 0,232Х85,86
| Раствор готовый кладочный тяжелый цементный марки М150 ГОСТ 28013-98 | м3 | 4.379 | 0,051Х85,86
64 | Покрытия из плит керамогранитных на клее из сухих смесей. Устройство | м2 покрытия | 85.86 | 85,86
| Затраты труда рабочих-строителей (3,3=1433) | чел-ч | 77.137 | 0,8984Х85,86
| Затраты труда машинистов | чел-ч | 3.177 | 0,037Х85,86
| Электроплиткорез | маш.-ч | 2.456 | 0,0286Х85,86
| Автомобили бортовые, до 5 т | маш.-ч | 3.177 | 0,037Х85,86
| Смесители, проточные, передвижные, для сухих смесей, 25-80 л/мин | маш.-ч | 2.129 | 0,0248Х85,86
| Ветошь | кг | 1.717 | 0,02Х85,86
| Смеси сухие - усиленный клей для плитки СТ РК 1168-2006 | кг | 656.829 | 7,65Х85,86
| Смеси сухие цементные для затирки швов плиток, серая СТ РК 1168-2006 | кг | 64.395 | 0,75Х85,86
| Грунтовка водно-дисперсионная акриловая глубокого проникновения для внутренних и наружных работ СТ РК ГОСТ Р 52020-2007 | кг | 8.586 | 0,1Х85,86
| Плитки керамогранитные глазурованные толщиной 8 мм СТ РК 1954-2010 | м2 | 87.577 | 1,02Х85,86
65 | Плинтуса керамогранитные. Устройство | м | 65.2 | 65,2
| Затраты труда рабочих-строителей (3,4=1459) | чел-ч | 14.996 | 0,23Х65,2
| Затраты труда машинистов | чел-ч | 0.17408 | 0,00267Х65,2
| Дрели электрические | маш.-ч | 0.13692 | 0,0021Х65,2
| Электроплиткорез | маш.-ч | 0.652 | 0,01Х65,2
| Автомобили бортовые, до 8 т | маш.-ч | 0.17408 | 0,00267Х65,2
| Керамогранитный плинтус полированный размерами 72 мм х 600 мм СТ РК 1954-2010 | м | 65.852 | 1,01Х65,2
| Смеси сухие - усиленный клей для плитки СТ РК 1168-2006 | кг | 41.728 | 0,64Х65,2
| Смеси сухие цементные для затирки швов плиток, серая СТ РК 1168-2006 | кг | 3.912 | 0,06Х65,2
66 | Стены и откосы. С дверными проемами. Обшивка по одинарному металлическому каркасу из ПП-профиля одним слоем гипсокартонных листов | м2 стен и откосов (за вычетом проемов) | 193.44 | 193,44
| Затраты труда рабочих-строителей (3,5=1486) | чел-ч | 160.014 | 0,8272Х193,44
| Затраты труда машинистов | чел-ч | 0.32885 | 0,0017Х193,44
| Шуруповерты строительно-монтажные | маш.-ч | 4.294 | 0,0222Х193,44
| Автомобили бортовые, до 5 т | маш.-ч | 0.32885 | 0,0017Х193,44
| Ножницы электрические | маш.-ч | 0.75442 | 0,0039Х193,44
| Перфоратор электрический | маш.-ч | 2.321 | 0,012Х193,44
| Профиль направляющий потолочный ПНП для монтажа гипсокартона, оцинкованный, размерами 27 мм х 28 мм | м | 151.947 | 0,7855Х193,44
| Профиль потолочный ПП для монтажа гипсокартона, оцинкованный, размерами 60 мм х 27 мм | м | 427.56 | 2,21Х193,44
| Подвес прямой для ПП-профиля размерами 60 мм х 27 мм | шт. | 225.338 | 1,165Х193,44
| Соединитель одноуровневый для ПП-профиля размерами 60 мм х 27 мм | шт. | 76.196 | 0,3939Х193,44
| Брусья обрезные хвойных пород длиной от 4 м до 6,5 м, шириной от 75 мм до 150 мм, толщиной от 100 мм до 125 мм, 1 сорта ГОСТ 8486-86 | м3 | 0.26888 | 0,00139Х193,44
| Саморезы ГОСТ 1147-80 для крепления гипсокартона, размерами 3,5 мм х 25 мм | 1000 шт. | 3.192 | 0,0165Х193,44
| Бумага шлифовальная ГОСТ 6456-82 | кг | 4.836 | 0,025Х193,44
| Листы гипсокартонные обычные ГКЛ толщиной 12,5 мм СТ РК EN 520-2012 | м2 | 216.653 | 1,12Х193,44
| Смеси сухие для затирки швов гипсокартонных листов СТ РК 1168-2006 | кг | 53.815 | 0,2782Х193,44
| Шурупы типа LN размерами 3,5 мм х 9 мм | шт. | 552.91 | 2,858Х193,44
| Лента разделительная для сопряжения потолка и стен | м | 70.412 | 0,364Х193,44
| Лента уплотнительная самоклеящаяся | м | 173.245 | 0,8956Х193,44
| Лента армирующая бумажная | м | 205.414 | 1,062Х193,44
| Грунтовка водно-дисперсионная акриловая глубокого проникновения для внутренних и наружных работ СТ РК ГОСТ Р 52020-2007 | кг | 1.161 | 0,006Х193,44
| Дюбели универсальные полипропиленовые с шурупами | кг | 2.681 | 0,01386Х193,44
67 | Стены внутренние. Оштукатуривание поверхностей сухими смесями на гипсовой основе толщиной до 3 мм | м2 оштукатуриваемой поверхности | 193.44 | 193,44
| Затраты труда рабочих-строителей (3,7=1539) | чел-ч | 143.107 | 0,7398Х193,44
| Затраты труда машинистов | чел-ч | 0.25147 | 0,0013Х193,44
| Автомобили бортовые, до 5 т | маш.-ч | 0.25147 | 0,0013Х193,44
| Смесители, проточные, передвижные, для сухих смесей, 25-80 л/мин | маш.-ч | 7.273 | 0,0376Х193,44
| Смеси сухие - гипсовые штукатурки стандартные СТ РК 1168-2006 | кг | 660.694 | 3,416Х193,44
| Грунтовка водно-дисперсионная акриловая глубокого проникновения для внутренних и наружных работ СТ РК ГОСТ Р 52020-2007 | кг | 22.652 | 0,1171Х193,44
68 | Стены и откосы, подготовленные под окраску. Окраска поливинилацетатными водоэмульсионными составами улучшенная по гипсокартону | м2 окрашиваемой поверхности | 193.44 | 193,44
| Затраты труда рабочих-строителей (3,4=1459) | чел-ч | 44.685 | 0,231Х193,44
| Затраты труда машинистов | чел-ч | 0.19344 | 0,001Х193,44
| Автомобили бортовые, до 5 т | маш.-ч | 0.19344 | 0,001Х193,44
| Ветошь | кг | 0.59966 | 0,0031Х193,44
| Шкурка шлифовальная двухслойная с зернистостью 40/25 ГОСТ 13344-79 | м2 | 1.625 | 0,0084Х193,44
| Краски водоэмульсионные ВЭАК-1180 СТ РК ГОСТ Р 52020-2007 | т | 0.12187 | 0,00063Х193,44
| Шпатлевка клеевая ГОСТ 10277-90 | кг | 9.672 | 0,05Х193,44
69 | Ригели с однослойной обшивкой гипсокартонными листами. Устройство | м2 ригеля | 32.2 | 32,2
| Затраты труда рабочих-строителей (3,6=1512) | чел-ч | 31.488 | 0,9779Х32,2
| Затраты труда машинистов | чел-ч | 0.05474 | 0,0017Х32,2
| Шуруповерты строительно-монтажные | маш.-ч | 0.90804 | 0,0282Х32,2
| Автомобили бортовые, до 5 т | маш.-ч | 0.05474 | 0,0017Х32,2
| Ножницы электрические | маш.-ч | 0.0805 | 0,0025Х32,2
| Перфоратор электрический | маш.-ч | 0.25438 | 0,0079Х32,2
| Профиль направляющий потолочный ПНП для монтажа гипсокартона, оцинкованный, размерами 27 мм х 28 мм | м | 21.89 | 0,6798Х32,2
| Профиль потолочный ПП для монтажа гипсокартона, оцинкованный, размерами 60 мм х 27 мм | м | 92.201 | 2,863Х32,2
| Подвес прямой для ПП-профиля размерами 60 мм х 27 мм | шт. | 20.93 | 0,65Х32,2
| Соединитель одноуровневый для ПП-профиля размерами 60 мм х 27 мм | шт. | 57.316 | 1,78Х32,2
| Удлинитель для ПП-профиля размерами 60 мм х 27 мм | шт. | 5.152 | 0,16Х32,2
| Дюбели гвоздевые полипропиленовые со стальным оцинкованным стержнем размерами 6 мм х 40 мм | шт. | 21.139 | 0,6565Х32,2
| Саморезы ГОСТ 1147-80 для крепления гипсокартона, размерами 3,5 мм х 25 мм | 1000 шт. | 0.74704 | 0,0232Х32,2
| Бумага шлифовальная ГОСТ 6456-82 | кг | 0.805 | 0,025Х32,2
| Листы гипсокартонные обычные ГКЛ толщиной 12,5 мм СТ РК EN 520-2012 | м2 | 33.166 | 1,03Х32,2
| Смеси сухие для затирки швов гипсокартонных листов СТ РК 1168-2006 | кг | 11.817 | 0,367Х32,2
| Шурупы типа LN размерами 3,5 мм х 9 мм | шт. | 41.953 | 1,303Х32,2
| Лента разделительная для сопряжения потолка и стен | м | 21.5 | 0,6677Х32,2
| Лента уплотнительная самоклеящаяся | м | 22.55 | 0,7003Х32,2
| Лента армирующая бумажная | м | 42.465 | 1,319Х32,2
| Дюбели универсальные полипропиленовые с шурупами | кг | 0.29173 | 0,00906Х32,2
70 | Ригели. Отделка внутренних поверхностей облицованных гипсокартонными листами. Сухими смесями на гипсовой основе | м2 отделываемой поверхности | 32.2 | 32,2
| Затраты труда рабочих-строителей (3,7=1539) | чел-ч | 13.202 | 0,41Х32,2
| Затраты труда машинистов | чел-ч | 0.00644 | 0,0002Х32,2
| Автомобили бортовые, до 5 т | маш.-ч | 0.00644 | 0,0002Х32,2
| Смесители, проточные, передвижные, для сухих смесей, 25-80 л/мин | маш.-ч | 0.21574 | 0,0067Х32,2
| Бумага шлифовальная ГОСТ 6456-82 | кг | 0.805 | 0,025Х32,2
| Смеси сухие шпатлевочные гипсовые М25 СТ РК 1168-2006 | кг | 67.491 | 2,096Х32,2
| Грунтовка водно-дисперсионная акриловая глубокого проникновения для внутренних и наружных работ СТ РК ГОСТ Р 52020-2007 | кг | 3.771 | 0,1171Х32,2
71 | Ригели. Окраска поливинилацетатными водоэмульсионными составами улучшенная по сборным конструкциям | м2 окрашиваемой поверхности | 32.2 | 32,2
| Затраты труда рабочих-строителей (3,4=1459) | чел-ч | 8.372 | 0,26Х32,2
| Затраты труда машинистов | чел-ч | 0.0322 | 0,001Х32,2
| Автомобили бортовые, до 5 т | маш.-ч | 0.0322 | 0,001Х32,2
| Ветошь | кг | 0.09982 | 0,0031Х32,2
| Шкурка шлифовальная двухслойная с зернистостью 40/25 ГОСТ 13344-79 | м2 | 0.27048 | 0,0084Х32,2
| Краски водоэмульсионные ВЭАК-1180 СТ РК ГОСТ Р 52020-2007 | т | 0.022218 | 0,00069Х32,2
| Шпатлевка клеевая ГОСТ 10277-90 | кг | 1.771 | 0,055Х32,2
72 | Проемы для установки ревизионных люков в перегородках и облицовке стен с каркасом из стальных профилей ПС-3 и ПН-3. Оформление (обделка) | проем | 2 | 2
| Затраты труда рабочих-строителей (3,7=1539) | чел-ч | 1.634 | 0,817Х2
| Затраты труда машинистов | чел-ч | 0.0042 | 0,0021Х2
| Дрели электрические | маш.-ч | 0.104 | 0,052Х2
| Автомобили бортовые, до 5 т | маш.-ч | 0.0042 | 0,0021Х2
| Профиль направляющий ПН-2 для монтажа гипсокартона, оцинкованный, размерами 50 мм х 40 мм | м | 5 | 2,5Х2
| Винты самонарезающие оцинкованные ГОСТ 1759.0-87 | т | 0.000146 | 0,000073Х2
73 | Ревизионные люки. Установка | блок | 2 | 2
| Затраты труда рабочих-строителей (2,7=1285) | чел-ч | 0.578 | 0,289Х2
| Затраты труда машинистов | чел-ч | 0.018 | 0,009Х2
| Автомобили бортовые, до 5 т | маш.-ч | 0.018 | 0,009Х2
| Гвозди строительные ГОСТ 283-75 | кг | 0.09 | 0,045Х2
| Съемный настенный люк под покраску | шт | 2 | 2
74 | Потолки подвесные из декоративно-акустических плит. Устройство | м2 | 83.72 | 83,72
| Затраты труда рабочих-строителей (3,8=1565) | чел-ч | 85.813 | 1,025Х83,72
| Затраты труда машинистов | чел-ч | 3.834 | 0,0458Х83,72
| Дрели электрические | маш.-ч | 4.479 | 0,0535Х83,72
| Автомобили бортовые, до 5 т | маш.-ч | 3.834 | 0,0458Х83,72
| Подвесной потолок Armstrong 600x600x15 | м2 | 83.72 | 83,72
| Подвесная система Armstrong | м2 | 83.72 | 83,72
75 | Проемы дверные площадью до 3 м2 во внутренних стенах и перегородках. Установка блоков на распорных дюбелях | м2 | 28.56 | 11.(2,1.1,0)+2.(2,1.1,3)
| Затраты труда рабочих-строителей (3,2=1406) | чел-ч | 27.855 | 0,9753Х28,56
| Затраты труда машинистов | чел-ч | 0.60833 | 0,0213Х28,56
| Дрели электрические | маш.-ч | 4.501 | 0,1576Х28,56
| Шуруповерты строительно-монтажные | маш.-ч | 1.362 | 0,0477Х28,56
| Автомобили бортовые, до 5 т | маш.-ч | 0.60833 | 0,0213Х28,56
| Фреза столярная | маш.-ч | 1.165 | 0,0408Х28,56
| Доски необрезные хвойных пород длиной до 6,5 м, любой ширины, толщиной от 19 мм до 22 мм, 2 сорта ГОСТ 8486-86 | м3 | 0.02856 | 0,001Х28,56
| Пена монтажная для герметизации стыков в баллончике емкостью 750 мл | шт. | 6.854 | 0,24Х28,56
| Дюбели гвоздевые полипропиленовые со стальным оцинкованным стержнем размерами 8 мм х 120 мм | шт. | 86.537 | 3,03Х28,56
| Гвозди строительные ГОСТ 283-75 | кг | 0.20592 | 0,00721Х28,56
| Блоки дверные внутренние однопольные с глухими полотнами | шт | 11 | 11
| Блоки дверные внутренние двупольные с глухими полотнами | шт | 2 | 2
76 | Блоки дверные стальные однопольные площадью до 2 м2. Установка в кирпичных стенах | м2 | 4.2 | 2.(2,1.1,0)
| Затраты труда рабочих-строителей (3,2=1406) | чел-ч | 8.45 | 2,012Х4,2
| Затраты труда машинистов | чел-ч | 0.01974 | 0,0047Х4,2
| Дрели электрические | маш.-ч | 0.4389 | 0,1045Х4,2
| Машины шлифовальные угловые | маш.-ч | 0.03066 | 0,0073Х4,2
| Автомобили бортовые, до 5 т | маш.-ч | 0.01974 | 0,0047Х4,2
| Перфоратор электрический | маш.-ч | 0.23856 | 0,0568Х4,2
| Бруски обрезные хвойных пород длиной от 2 м до 3,75 м, шириной от 75 мм до 150 мм, толщиной от 40 мм до 75 мм, 3 сорта ГОСТ 8486-86 | м3 | 0.001806 | 0,00043Х4,2
| Пена монтажная для герметизации стыков в баллончике емкостью 750 мл | шт. | 1.008 | 0,24Х4,2
| Болты анкерные оцинкованные ГОСТ 1759.0-87 | кг | 1.767 | 0,4207Х4,2
| Блоки дверные стальные однопольные, с замкнутой коробкой ГОСТ 31173-2003 | м2 | 4.2 | 4,2
| Петля накладная ПН1, ПН2, ПН3 ГОСТ 5088-2005 | шт. | 30 | 30
| Замок цилиндровый врезной с защелкой, управляемой ручками ЗВ4 ГОСТ 5089-2011 | шт. | 13 | 13
| Доводчик дверной 7 класса(2 этаж), на массу дверного полотна до 160 кг ГОСТ Р 56177-2014 | комплект | 2 | 2
77 | Проемы оконные площадью более 2 м2. Монтаж блоков из ПВХ профилей | м2 | 2.7 | 1,5.1,8
| Затраты труда рабочих-строителей (3,2=1406) | чел-ч | 2.522 | 0,934Х2,7
| Затраты труда машинистов | чел-ч | 0.09639 | 0,0357Х2,7
| Шуруповерты строительно-монтажные | маш.-ч | 0.25974 | 0,0962Х2,7
| Автомобили бортовые, до 5 т | маш.-ч | 0.09639 | 0,0357Х2,7
| Перфоратор электрический | маш.-ч | 0.40014 | 0,1482Х2,7
| Пена монтажная для герметизации стыков в баллончике емкостью 750 мл | шт. | 1.782 | 0,66Х2,7
| Блоки оконные из ПВХ профилей | шт | 1 | 1
78 | Доски подоконные из ПВХ. Монтаж в стенах каменных толщиной до 0,51 м | м | 1.8 | 1,8
| Затраты труда рабочих-строителей (3=1353) | чел-ч | 0.38142 | 0,2119Х1,8
| Затраты труда машинистов | чел-ч | 0.0027 | 0,0015Х1,8
| Автомобили бортовые, до 5 т | маш.-ч | 0.0027 | 0,0015Х1,8
| Пена монтажная для герметизации стыков в баллончике емкостью 750 мл | шт. | 1.019 | 0,566Х1,8
| Клинья пластиковые монтажные | шт. | 7.2 | 4Х1,8
| Доски подоконные из ПВХ профилей ламинированные шириной 400 мм ГОСТ 23166-99 | м | 1.8 | 1,8
79 | Отливы оконные наружные из оцинкованной стали с полимерным покрытием шириной 250 мм. Устройство | м | 1.8 | 1,8
| Затраты труда рабочих-строителей (3,2=1406) | чел-ч | 0.7065 | 0,3925Х1,8
| Дрели электрические | маш.-ч | 0.1215 | 0,0675Х1,8
| Шуруповерты строительно-монтажные | маш.-ч | 0.00684 | 0,0038Х1,8
| Ножницы электрические | маш.-ч | 0.0135 | 0,0075Х1,8
| Профиль направляющий Г-образный из оцинкованной стали КПГ размерами 40 мм х 40 мм | м | 1.89 | 1,05Х1,8
| Герметик силиконовый, 310 мл ГОСТ 25621-83 | шт. | 0.0774 | 0,043Х1,8
| Заклепка вытяжная комбинированная /алюминиевая головка, стальной стержень/ 3,2х16 мм | шт. | 4.932 | 2,74Х1,8
| Шуруп-саморез оцинкованный с полусферической головкой и прессшайбой 4,2х16 мм | шт. | 2.466 | 1,37Х1,8
| Водоотлив оконный шириной планки 250 мм из оцинкованной стали с полимерным покрытием | м | 1.89 | 1,05Х1,8
80 | Откосы оконные. Оштукатуривание внутренних поверхностей сухими смесями толщиной до 10 мм | м2 оштукатуриваемой поверхности | 1.32 | 1,32
| Затраты труда рабочих-строителей (4=1616) | чел-ч | 1.95 | 1,477Х1,32
| Затраты труда машинистов | чел-ч | 0.001848 | 0,0014Х1,32
| Автомобили бортовые, до 5 т | маш.-ч | 0.001848 | 0,0014Х1,32
| Смесители, проточные, передвижные, для сухих смесей, 25-80 л/мин | маш.-ч | 0.055836 | 0,0423Х1,32
| Смеси сухие - гипсовые штукатурки стандартные СТ РК 1168-2006 | кг | 16.922 | 12,82Х1,32
| Грунтовка водно-дисперсионная акриловая глубокого проникновения для внутренних и наружных работ СТ РК ГОСТ Р 52020-2007 | кг | 0.15457 | 0,1171Х1,32
(401,403 каб)
81 | Перегородки с одинарным металлическим каркасом с однослойной обшивкой с двух сторон гипсокартонными листами. Общая толщина перегородки 75-125 мм. С одним дверным проемом. Устройство | м2 перегородок (за вычетом проемов) | 15.95 | 15,95
| Затраты труда рабочих-строителей (3,5=1486) | чел-ч | 16.929 | 1,061Х15,95
| Затраты труда машинистов | чел-ч | 0.059015 | 0,0037Х15,95
| Шуруповерты строительно-монтажные | маш.-ч | 0.58537 | 0,0367Х15,95
| Автомобили бортовые, до 5 т | маш.-ч | 0.059015 | 0,0037Х15,95
| Ножницы электрические | маш.-ч | 0.12601 | 0,0079Х15,95
| Перфоратор электрический | маш.-ч | 0.12122 | 0,0076Х15,95
| Профиль стоечный ПС-4 для монтажа гипсокартона, оцинкованный, размерами 75 мм х 50 мм | м | 40.54 | 2,542Х15,95
| Плиты теплоизоляционные из базальтовой минеральной ваты на синтетическом связующем марки П 35-40 | м3 | 1.643 | 0,103Х15,95
| Дюбели гвоздевые полипропиленовые со стальным оцинкованным стержнем размерами 6 мм х 40 мм | шт. | 11.165 | 0,7Х15,95
| Саморезы ГОСТ 1147-80 для крепления гипсокартона, размерами 3,5 мм х 25 мм | 1000 шт. | 0.6061 | 0,038Х15,95
| Бумага шлифовальная ГОСТ 6456-82 | кг | 0.39875 | 0,025Х15,95
| Листы гипсокартонные обычные ГКЛ толщиной 12,5 мм СТ РК EN 520-2012 | м2 | 36.047 | 2,26Х15,95
| Смеси сухие для затирки швов гипсокартонных листов СТ РК 1168-2006 | кг | 14.036 | 0,88Х15,95
| Бруски обрезные хвойных пород длиной от 4 м до 6,5 м, шириной от 25 мм до 50 мм, толщиной от 16 мм до 50 мм, 2 сорта ГОСТ 8486-86 | м3 | 0.020097 | 0,00126Х15,95
| Лента разделительная для сопряжения потолка и стен | м | 21.095 | 1,323Х15,95
| Лента уплотнительная самоклеящаяся | м | 16.934 | 1,062Х15,95
| Лента армирующая бумажная | м | 33.843 | 2,122Х15,95
| Грунтовка водно-дисперсионная акриловая глубокого проникновения для внутренних и наружных работ СТ РК ГОСТ Р 52020-2007 | кг | 0.20735 | 0,013Х15,95
| Профиль направляющий ПН-4 для монтажа гипсокартона, оцинкованный, размерами 75 мм х 40 мм | м | 22.274 | 1,397Х15,95
| Дюбели универсальные полипропиленовые с шурупами | кг | 0.15424 | 0,00967Х15,95
82 | Стены. Оштукатуривание поверхностей сухими смесями на гипсовой основе толщиной до 3 мм | м2 оштукатуриваемой поверхности | 101.16 | 101,16
| Затраты труда рабочих-строителей (3,7=1539) | чел-ч | 74.838 | 0,7398Х101,16
| Затраты труда машинистов | чел-ч | 0.13151 | 0,0013Х101,16
| Автомобили бортовые, до 5 т | маш.-ч | 0.13151 | 0,0013Х101,16
| Смесители, проточные, передвижные, для сухих смесей, 25-80 л/мин | маш.-ч | 3.804 | 0,0376Х101,16
| Смеси сухие - гипсовые штукатурки стандартные СТ РК 1168-2006 | кг | 345.512 | 3,415Х101,16
| Грунтовка водно-дисперсионная акриловая глубокого проникновения для внутренних и наружных работ СТ РК ГОСТ Р 52020-2007 | кг | 11.846 | 0,1171Х101,16
83 | Стены. Окраска поливинилацетатными водоэмульсионными составами улучшенная по штукатурке | м2 окрашиваемой поверхности | 101.16 | 101,16
| Затраты труда рабочих-строителей (3,4=1459) | чел-ч | 39.452 | 0,39Х101,16
| Затраты труда машинистов | чел-ч | 0.15174 | 0,0015Х101,16
| Автомобили бортовые, до 5 т | маш.-ч | 0.15174 | 0,0015Х101,16
| Ветошь | кг | 0.3136 | 0,0031Х101,16
| Шкурка шлифовальная двухслойная с зернистостью 40/25 ГОСТ 13344-79 | м2 | 0.84974 | 0,0084Х101,16
| Краски водоэмульсионные ВЭАК-1180 СТ РК ГОСТ Р 52020-2007 | т | 0.063731 | 0,00063Х101,16
| Шпатлевка клеевая ГОСТ 10277-90 | кг | 51.592 | 0,51Х101,16
84 | Потолки. Отделка внутренних поверхностей за один раз. Сухими смесями на гипсовой основе | м2 отделываемой поверхности | 37.47 | 37,47
| Затраты труда рабочих-строителей (3,7=1539) | чел-ч | 15.914 | 0,4247Х37,47
| Затраты труда машинистов | чел-ч | 0.011241 | 0,0003Х37,47
| Автомобили бортовые, до 5 т | маш.-ч | 0.011241 | 0,0003Х37,47
| Смесители, проточные, передвижные, для сухих смесей, 25-80 л/мин | маш.-ч | 0.34847 | 0,0093Х37,47
| Бумага шлифовальная ГОСТ 6456-82 | кг | 0.93675 | 0,025Х37,47
| Смеси сухие шпатлевочные гипсовые М25 СТ РК 1168-2006 | кг | 104.729 | 2,795Х37,47
| Грунтовка водно-дисперсионная акриловая глубокого проникновения для внутренних и наружных работ СТ РК ГОСТ Р 52020-2007 | кг | 4.388 | 0,1171Х37,47
85 | Потолки. Окраска поливинилацетатными водоэмульсионными составами улучшенная по штукатурке | м2 окрашиваемой поверхности | 37.47 | 37,47
| Затраты труда рабочих-строителей (3,4=1459) | чел-ч | 18.36 | 0,49Х37,47
| Затраты труда машинистов | чел-ч | 0.059952 | 0,0016Х37,47
| Автомобили бортовые, до 5 т | маш.-ч | 0.059952 | 0,0016Х37,47
| Ветошь | кг | 0.11616 | 0,0031Х37,47
| Шкурка шлифовальная двухслойная с зернистостью 40/25 ГОСТ 13344-79 | м2 | 0.31475 | 0,0084Х37,47
| Краски водоэмульсионные ВЭАК-1180 СТ РК ГОСТ Р 52020-2007 | т | 0.025854 | 0,00069Х37,47
| Шпатлевка клеевая ГОСТ 10277-90 | кг | 20.608 | 0,55Х37,47
86 | Ригели с однослойной обшивкой гипсокартонными листами. Устройство | м2 ригеля | 5.15 | 5,15
| Затраты труда рабочих-строителей (3,6=1512) | чел-ч | 5.036 | 0,9779Х5,15
| Затраты труда машинистов | чел-ч | 0.008755 | 0,0017Х5,15
| Шуруповерты строительно-монтажные | маш.-ч | 0.14523 | 0,0282Х5,15
| Автомобили бортовые, до 5 т | маш.-ч | 0.008755 | 0,0017Х5,15
| Ножницы электрические | маш.-ч | 0.012875 | 0,0025Х5,15
| Перфоратор электрический | маш.-ч | 0.040685 | 0,0079Х5,15
| Профиль направляющий потолочный ПНП для монтажа гипсокартона, оцинкованный, размерами 27 мм х 28 мм | м | 3.501 | 0,6798Х5,15
| Профиль потолочный ПП для монтажа гипсокартона, оцинкованный, размерами 60 мм х 27 мм | м | 14.747 | 2,863Х5,15
| Подвес прямой для ПП-профиля размерами 60 мм х 27 мм | шт. | 3.348 | 0,65Х5,15
| Соединитель одноуровневый для ПП-профиля размерами 60 мм х 27 мм | шт. | 9.167 | 1,78Х5,15
| Удлинитель для ПП-профиля размерами 60 мм х 27 мм | шт. | 0.824 | 0,16Х5,15
| Дюбели гвоздевые полипропиленовые со стальным оцинкованным стержнем размерами 6 мм х 40 мм | шт. | 3.381 | 0,6565Х5,15
| Саморезы ГОСТ 1147-80 для крепления гипсокартона, размерами 3,5 мм х 25 мм | 1000 шт. | 0.11948 | 0,0232Х5,15
| Бумага шлифовальная ГОСТ 6456-82 | кг | 0.12875 | 0,025Х5,15
| Листы гипсокартонные обычные ГКЛ толщиной 12,5 мм СТ РК EN 520-2012 | м2 | 5.305 | 1,03Х5,15
| Смеси сухие для затирки швов гипсокартонных листов СТ РК 1168-2006 | кг | 1.89 | 0,367Х5,15
| Шурупы типа LN размерами 3,5 мм х 9 мм | шт. | 6.71 | 1,303Х5,15
| Лента разделительная для сопряжения потолка и стен | м | 3.439 | 0,6677Х5,15
| Лента уплотнительная самоклеящаяся | м | 3.607 | 0,7003Х5,15
| Лента армирующая бумажная | м | 6.792 | 1,319Х5,15
| Дюбели универсальные полипропиленовые с шурупами | кг | 0.046659 | 0,00906Х5,15
87 | Ригели. Отделка внутренних поверхностей облицованных гипсокартонными листами. Сухими смесями на гипсовой основе | м2 отделываемой поверхности | 5.15 | 5,15
| Затраты труда рабочих-строителей (3,7=1539) | чел-ч | 2.111 | 0,41Х5,15
| Затраты труда машинистов | чел-ч | 0.00103 | 0,0002Х5,15
| Автомобили бортовые, до 5 т | маш.-ч | 0.00103 | 0,0002Х5,15
| Смесители, проточные, передвижные, для сухих смесей, 25-80 л/мин | маш.-ч | 0.034505 | 0,0067Х5,15
| Бумага шлифовальная ГОСТ 6456-82 | кг | 0.12875 | 0,025Х5,15
| Смеси сухие шпатлевочные гипсовые М25 СТ РК 1168-2006 | кг | 10.794 | 2,096Х5,15
| Грунтовка водно-дисперсионная акриловая глубокого проникновения для внутренних и наружных работ СТ РК ГОСТ Р 52020-2007 | кг | 0.60306 | 0,1171Х5,15
88 | Ригели. Окраска поливинилацетатными водоэмульсионными составами улучшенная по сборным конструкциям | м2 окрашиваемой поверхности | 5.15 | 5,15
| Затраты труда рабочих-строителей (3,4=1459) | чел-ч | 1.339 | 0,26Х5,15
| Затраты труда машинистов | чел-ч | 0.00515 | 0,001Х5,15
| Автомобили бортовые, до 5 т | маш.-ч | 0.00515 | 0,001Х5,15
| Ветошь | кг | 0.015965 | 0,0031Х5,15
| Шкурка шлифовальная двухслойная с зернистостью 40/25 ГОСТ 13344-79 | м2 | 0.04326 | 0,0084Х5,15
| Краски водоэмульсионные ВЭАК-1180 СТ РК ГОСТ Р 52020-2007 | т | 0.003553 | 0,00069Х5,15
| Шпатлевка клеевая ГОСТ 10277-90 | кг | 0.28325 | 0,055Х5,15
89 | Покрытие ламинированное напольное. Укладка бесклеевым (замковым) способом | м2 покрытия | 37.47 | 37,47
| Затраты труда рабочих-строителей (4,1=1648) | чел-ч | 7.119 | 0,19Х37,47
| Затраты труда машинистов | чел-ч | 0.10117 | 0,0027Х37,47
| Автомобили бортовые, до 5 т | маш.-ч | 0.10117 | 0,0027Х37,47
| Ламинат 32 класса ГОСТ 32304-2013 | м2 | 38.969 | 1,04Х37,47
| Звукоизоляционная подложка под паркет 3 мм ГОСТ 16297-80 | м2 | 38.219 | 1,02Х37,47
90 | Плинтуса поливинилхлоридные. Установка на самонарезающих винтах | м плинтусов | 35.64 | 35,64
| Затраты труда рабочих-строителей (3,8=1565) | чел-ч | 2.374 | 0,0666Х35,64
| Затраты труда машинистов | чел-ч | 0.014256 | 0,0004Х35,64
| Дрели электрические | маш.-ч | 0.47401 | 0,0133Х35,64
| Шуруповерты строительно-монтажные | маш.-ч | 0.71636 | 0,0201Х35,64
| Автомобили бортовые, до 5 т | маш.-ч | 0.014256 | 0,0004Х35,64
| Плинтуса поливинилхлоридные ГОСТ 19111-2001 | м | 35.996 | 1,01Х35,64
| Дюбели универсальные полипропиленовые с шурупами | кг | 0.56988 | 0,01599Х35,64
РАЗДЕЛ 3.Окна лестничных площадок
91 | Проемы оконные площадью более 2 м2. Демонтаж блоков из ПВХ профилей глухих | м2 | 79.65 | (2,7.15)+(2,7.14,5)
| Затраты труда рабочих-строителей (3,2=1406) | чел-ч | 59.514 | 0,7472Х79,65
| Затраты труда машинистов | чел-ч | 2.275 | 0,02856Х79,65
| Шуруповерты строительно-монтажные | маш.-ч | 6.13 | 0,07696Х79,65
| Автомобили бортовые, до 5 т | маш.-ч | 2.275 | 0,02856Х79,65
| Перфоратор электрический | маш.-ч | 9.443 | 0,11856Х79,65
92 | Проемы оконные площадью более 3 м2 в каменных и бетонных стенах. Установка блоков из алюминиевых профилей со стеклопакетами | м2 | 79.65 | (2,7.15)+(2,7.14,5)
| Затраты труда рабочих-строителей (2,8=1307) | чел-ч | 96.066 | 1,206Х79,65
| Дрели электрические | маш.-ч | 12.609 | 0,1583Х79,65
| Шуруповерты строительно-монтажные | маш.-ч | 5.974 | 0,075Х79,65
| Пена монтажная для герметизации стыков в баллончике емкостью 750 мл | шт. | 19.514 | 0,245Х79,65
| Оконные витражи из алюминиевого профиля | м2 | 79.65 | (2,7.15)+(2,7.14,5)
93 | Откосы плоские оконные и дверные. Штукатурка поверхностей по бетону и камню | м2 оштукатуриваемой поверхности | 6.7 | 6,7
| Затраты труда рабочих-строителей (3,7=1539) | чел-ч | 11.993 | 1,79Х6,7
| Раствор готовый отделочный тяжелый, цементно-известковый 1:1:6 ГОСТ 28013-98 | м3 | 0.0067 | 0,001Х6,7
| Раствор готовый отделочный тяжелый, известковый 1:2,5 ГОСТ 28013-98 | м3 | 0.2881 | 0,043Х6,7
94 | Откосы плоские оконные и дверные. Штукатурка поверхностей по бетону и камню. Работа в помещениях высотой более 4 м с готовых лесов, применен коэффициент к затратам труда - 0,9 и к времени эксплуатации машин - 0,9 | м2 оштукатуриваемой поверхности | 16.76 | 16,76
| Затраты труда рабочих-строителей (3,7=1539) | чел-ч | 27 | 1,611Х16,76
| Раствор готовый отделочный тяжелый, цементно-известковый 1:1:6 ГОСТ 28013-98 | м3 | 0.01676 | 0,001Х16,76
| Раствор готовый отделочный тяжелый, известковый 1:2,5 ГОСТ 28013-98 | м3 | 0.72068 | 0,043Х16,76
РАЗДЕЛ 4.ЛОКАЛЬНО-ВЫЧИСЛИТЕЛЬНАЯ СЕТЬ
ЛОКАЛЬНО-ВЫЧИСЛИТЕЛЬНАЯ СЕТЬ
95 | Стойка, полустойка, каркас стойки или шкаф, масса до 100 кг. Монтаж оборудования(шкаф ШРН) | шт. | 3 | 2+1
| Затраты труда рабочих-строителей (3=1353) | чел-ч | 24 | 8Х3
| Шкаф телекоммуникационный 600х336х300 мм, дверь стекло | шт | 2 | 2
| Шкаф телекоммуникационный 600х336х300 мм, дверь стекло | шт | 1 | 1
| Органайзер кабельный с крышкой пластиковый | шт | 6 | 4+2
| Панель-заглушка | шт | 5 | 5
| Блок электрических розеток, 8 гнезд, LED выключатель | шт | 2 | 1+1
96 | Стойка, полустойка, каркас стойки или шкаф, масса до 100 кг. Монтаж оборудования(шкаф ШРН) | шт. | 6 | 4+2
| Затраты труда рабочих-строителей (3=1353) | чел-ч | 48 | 8Х6
| Коммпутатор TP-Link T1600G-28TS | шт | 6 | 4+2
97 | Плата дополнительная. Установка на готовом месте стойки(патч-панель) | шт. | 6 | 4+2
| Затраты труда рабочих-строителей (3=1353) | чел-ч | 12 | 2Х6
| Патч-панель на 24 порта | шт | 6 | 4+2
98 | Перемычки кабельные длиной до 6 м. Прокладка, включение(патчкорды) | перемычка | 120 | 40+80
| Затраты труда рабочих-строителей (4=1616) | чел-ч | 27.6 | 0,23Х120
| Патчкорды RJ-45 кат.5е, 1 м | шт | 120 | 40+80
99 | Короба пластмассовые шириной до 120 мм. Монтаж оборудования | м | 80 | 80
| Затраты труда рабочих-строителей (3,9=1592) | чел-ч | 16.264 | 0,2033Х80
| Шуруповерты строительно-монтажные | маш.-ч | 6.104 | 0,0763Х80
| Перфоратор электрический | маш.-ч | 6.104 | 0,0763Х80
| Дюбели гвоздевые полипропиленовые со стальным оцинкованным стержнем размерами 6 мм х 40 мм | шт. | 320 | 4Х80
| Шурупы с полукруглой головкой 4х40 мм | т | 0.00112 | 0,000014Х80
| Канал кабельный размерами 100 мм х 60 мм | м | 80 | 80
| Консоль типа VC100, высотой 92 мм, шириной 55 мм, длиной 145 мм для крепления кабельного лотка к стене | шт. | 40 | 40
100 | Кабель до 35 кВ, масса 1 м до 1 кг. Прокладка в проложенных трубах, блоках и коробах | м кабеля | 1220 | 1220
| Затраты труда рабочих-строителей (4=1616) | чел-ч | 122 | 0,1Х1220
| Затраты труда машинистов | чел-ч | 4.758 | 0,0039Х1220
| Автомобили бортовые, до 5 т | маш.-ч | 4.758 | 0,0039Х1220
| Роли свинцовые марки С1 толщиной 1,0 мм ГОСТ 89-73 | т | 0.00976 | 0,000008Х1220
| Лента К226 | 100 м | 0.11712 | 0,000096Х1220
| Припои оловянно-свинцовые в чушках бессурьмянистые, марка ПОС30 ГОСТ 21930-76 | т | 0.0061 | 0,000005Х1220
| Кнопки монтажные ГОСТ Р 51177-2017 | 1000 шт. | 0.1015 | 0,000083Х1220
| Лак битумный БТ-123 ГОСТ Р 52165-2003 | кг | 0.732 | 0,0006Х1220
| Бирки маркировочные | 100 шт. | 0.05002 | 0,000041Х1220
| Кабель FTP 5E Cat 305m, D145P, SHIP экранированный | км | 1.22 | 0,305.2.2
ТЕЛЕФОНИЗАЦИЯ
101 | Стойка, полустойка, каркас стойки или шкаф, масса до 100 кг. Монтаж оборудования(шкаф ШРН) | шт. | 2 | 1+1
| Затраты труда рабочих-строителей (3=1353) | чел-ч | 16 | 8Х2
| Шкаф телекоммуникационный 600х336х300 мм, дверь стекло | шт | 2 | 2
102 | Коробка оконечная (плинт 10 парный). Монтаж оборудования | шт. | 10 | 10
| Затраты труда рабочих-строителей (3,3=1433) | чел-ч | 2.3 | 0,23Х10
| Эмаль эпоксидная ЭП-140 ГОСТ 24709-81 | т | 2e-05 | 0,000002Х10
| Плинт 10 парный | шт | 10 | 5+5
103 | Кассеты. Установка | кассета (монтажный хомут) | 2 | 2
| Затраты труда рабочих-строителей (4=1616) | чел-ч | 0.14 | 0,07Х2
| Монтажный хомут на 50 пар | шт | 2 | 2
104 | Кабель до 35 кВ, масса 1 м до 1 кг. Прокладка в проложенных трубах, блоках и коробах | м кабеля | 1220 | 1220
| Затраты труда рабочих-строителей (4=1616) | чел-ч | 122 | 0,1Х1220
| Затраты труда машинистов | чел-ч | 4.758 | 0,0039Х1220
| Автомобили бортовые, до 5 т | маш.-ч | 4.758 | 0,0039Х1220
| Роли свинцовые марки С1 толщиной 1,0 мм ГОСТ 89-73 | т | 0.00976 | 0,000008Х1220
| Лента К226 | 100 м | 0.11712 | 0,000096Х1220
| Припои оловянно-свинцовые в чушках бессурьмянистые, марка ПОС30 ГОСТ 21930-76 | т | 0.0061 | 0,000005Х1220
| Кнопки монтажные ГОСТ Р 51177-2017 | 1000 шт. | 0.1015 | 0,000083Х1220
| Лак битумный БТ-123 ГОСТ Р 52165-2003 | кг | 0.732 | 0,0006Х1220
| Бирки маркировочные | 100 шт. | 0.05002 | 0,000041Х1220
| Кабель UTP 4х2хAWG 24/1 PVC CAT5E | км | 1.22 | 0,305.2.2
РАЗДЕЛ 5.ЭЛЕКТРОМОНТАЖНЫЕ РАБОТЫ
КОРИДОР 2 ЭТАЖ
105 | Шкаф управления и регулирования. Демонтаж оборудования | шкаф | 5 | 5
| Затраты труда рабочих-строителей (4=1616) | чел-ч | 19.5 | 3,9Х5
| Затраты труда машинистов | чел-ч | 1.2 | 0,24Х5
| Автомобили бортовые, до 5 т | маш.-ч | 1.2 | 0,24Х5
106 | Выключатели и розетки. Демонтаж | шт. | 2 | 2
| Затраты труда рабочих-строителей (2=1132) | чел-ч | 0.1168 | 0,0584Х2
107 | Кабель. Демонтаж | м | 40 | 40
| Затраты труда рабочих-строителей (2=1132) | чел-ч | 3.856 | 0,0964Х40
108 | Светильники для люминесцентных ламп. Демонтаж | шт. | 6 | 6
| Затраты труда рабочих-строителей (2,3=1198) | чел-ч | 1.073 | 0,1789Х6
109 | Шкаф управления и регулирования. Монтаж оборудования | шкаф | 5 | 5
| Затраты труда рабочих-строителей (4=1616) | чел-ч | 65 | 13Х5
| Затраты труда машинистов | чел-ч | 4 | 0,8Х5
| Автомобили бортовые, до 5 т | маш.-ч | 4 | 0,8Х5
| Болты строительные с гайками и шайбами ГОСТ 1759.0-87 | т | 0.00385 | 0,00077Х5
| Лента К226 | 100 м | 0.024 | 0,0048Х5
| Трубка поливинилхлоридная ХВТ | кг | 0.08 | 0,016Х5
| Наконечники кабельные медные для электротехнических установок ГОСТ Р 51177-2017 | шт. | 10.2 | 2,04Х5
| Кнопки монтажные ГОСТ Р 51177-2017 | 1000 шт. | 0.0205 | 0,0041Х5
| Оконцеватели маркировочные ГОСТ Р 51177-2017 | 100 шт. | 3.06 | 0,612Х5
| Перемычки гибкие, тип ПГС-50 ГОСТ Р 51177-2017 | шт. | 5 | 1Х5
| Бирки маркировочные | 100 шт. | 0.1 | 0,02Х5
| Щит гарантированного и негарантированного питания | шт. | 5 | 5
110 | Выключатель двухклавишный утопленного типа. Монтаж при скрытой проводке | шт. | 2 | 2
| Затраты труда рабочих-строителей (4,2=1679) | чел-ч | 0.58 | 0,29Х2
| Затраты труда машинистов | чел-ч | 0.0008 | 0,0004Х2
| Автомобили бортовые, до 5 т | маш.-ч | 0.0008 | 0,0004Х2
| Гипсовые вяжущие марки Г-3 ГОСТ 125-79 | т | 6.3e-05 | 0,000032Х2
| Втулки изолирующие ГОСТ Р 51177-2017 | шт. | 2.04 | 1,02Х2
| Выключатель двухклавишный с индикатором, скрытой проводки, номинальное напряжение до 250 В, номинальный ток от 4 А до 10 А, степень защиты IP20 ГОСТ Р 51324.1-2012 | шт. | 2 | 2
111 | Светильник количество ламп в светильнике до 6. Установка на подвесках в подвесных потолках | шт. | 6 | 6
| Затраты труда рабочих-строителей (4,2=1679) | чел-ч | 23.76 | 3,96Х6
| Затраты труда машинистов | чел-ч | 0.1128 | 0,0188Х6
| Установки постоянного тока для ручной дуговой сварки | маш.-ч | 0.1068 | 0,0178Х6
| Автомобили бортовые, до 5 т | маш.-ч | 0.1128 | 0,0188Х6
| Профиль монтажный перфорированный | шт. | 7.2 | 1,2Х6
| Болты строительные с гайками и шайбами ГОСТ 1759.0-87 | т | 0.000624 | 0,000104Х6
| Лента липкая изоляционная на поликасиновом компаунде марки ЛСЭПЛ, шириной 20 - 30 мм, толщиной от 0,14 до 0,19 мм | кг | 0.0252 | 0,0042Х6
| Лента К226 | 100 м | 0.006 | 0,001Х6
| Электроды, d=4 мм, Э42А ГОСТ 9466-75 | т | 0.000126 | 0,000021Х6
| Смеси сухие известково-карбонатные штукатурные | т | 0.0003 | 0,00005Х6
| Кнопки монтажные ГОСТ Р 51177-2017 | 1000 шт. | 0.00318 | 0,00053Х6
| Прокат стальной горячекатаный круглый из углеродистой обыкновенной и низколегированной стали диаметром 5-10 мм ГОСТ 535-2005 (ГОСТ 2590-2006) | т | 0.0336 | 0,0056Х6
| Эмаль пентафталевая ПФ-115 ГОСТ 6465-76 | т | 0.00018 | 0,00003Х6
| Светильники светодиодные модели "Армстронг" 48 Вт, 3900 лм, 5000 К СТ РК 2595-2014 | шт. | 6 | 6
112 | Труба винипластовая диаметром до 50 мм. Прокладка по установленным конструкциям, по стенам и колоннам с креплением скобами | м | 30 | 30
| Затраты труда рабочих-строителей (3,8=1565) | чел-ч | 8.7 | 0,29Х30
| Затраты труда машинистов | чел-ч | 0.099 | 0,0033Х30
| Автомобили бортовые, до 5 т | маш.-ч | 0.099 | 0,0033Х30
| Перфоратор электрический | маш.-ч | 2.088 | 0,0696Х30
| Проволока стальная низкоуглеродистая общего назначения, обычного качества, термически обработанная, оцинкованная, диаметром 3 мм ГОСТ 3282-74 | кг | 0.63 | 0,021Х30
| Клей марки БМК-5к | кг | 0.12 | 0,004Х30
| Электроды, d=4 мм, Э42А ГОСТ 9466-75 | т | 0.000288 | 0,00001Х30
| Патрубки | 10 шт. | 0.54 | 0,018Х30
| Скобы двухлапковые ГОСТ Р 51177-2017 | 10 шт. | 2.01 | 0,067Х30
| Втулки изолирующие ГОСТ Р 51177-2017 | шт. | 5.4 | 0,18Х30
| Заглушки ГОСТ Р 51177-2017 | 10 шт. | 0.3 | 0,01Х30
113 | Труба винипластовая диаметром до 50 мм. Прокладка по установленным конструкциям, по основанию пола | м | 52 | 52
| Затраты труда рабочих-строителей (3,8=1565) | чел-ч | 9.88 | 0,19Х52
| Затраты труда машинистов | чел-ч | 0.1716 | 0,0033Х52
| Автомобили бортовые, до 5 т | маш.-ч | 0.1716 | 0,0033Х52
| Перфоратор электрический | маш.-ч | 1.872 | 0,036Х52
| Раствор готовый кладочный тяжелый цементный марки М200 ГОСТ 28013-98 | м3 | 0.01092 | 0,00021Х52
| Проволока стальная низкоуглеродистая общего назначения, обычного качества, термически обработанная, оцинкованная, диаметром 3 мм ГОСТ 3282-74 | кг | 1.092 | 0,021Х52
| Клей марки БМК-5к | кг | 0.208 | 0,004Х52
| Профиль монтажный | шт. | 0.26 | 0,005Х52
| Патрубки | 10 шт. | 1.04 | 0,02Х52
| Заглушки ГОСТ Р 51177-2017 | 10 шт. | 0.52 | 0,01Х52
| Трубы гибкие гофрированные из ПВХ диаметром 50 мм | м | 52 | 52
| Трубы гибкие гофрированные из ПВХ диаметром 20 мм | м | 30 | 30
| Мини лючок 250х250 мм | шт | 8 | 8
114 | Кабель до 35 кВ, масса 1 м до 1 кг. Прокладка в проложенных трубах, блоках и коробах | м кабеля | 275 | 20+45+90+120
| Затраты труда рабочих-строителей (4=1616) | чел-ч | 27.5 | 0,1Х275
| Затраты труда машинистов | чел-ч | 1.073 | 0,0039Х275
| Автомобили бортовые, до 5 т | маш.-ч | 1.073 | 0,0039Х275
| Проволока стальная низкоуглеродистая общего назначения, обычного качества, термически обработанная, оцинкованная, диаметром 3 мм ГОСТ 3282-74 | кг | 0.11 | 0,0004Х275
| Роли свинцовые марки С1 толщиной 1,0 мм ГОСТ 89-73 | т | 0.0022 | 0,000008Х275
| Лента К226 | 100 м | 0.0264 | 0,000096Х275
| Припои оловянно-свинцовые в чушках бессурьмянистые, марка ПОС30 ГОСТ 21930-76 | т | 0.001375 | 0,000005Х275
| Кнопки монтажные ГОСТ Р 51177-2017 | 1000 шт. | 0.02288 | 0,000083Х275
| Лак битумный БТ-123 ГОСТ Р 52165-2003 | кг | 0.165 | 0,0006Х275
| Бирки маркировочные | 100 шт. | 0.011275 | 0,000041Х275
| Кабели силовые, не распространяющие горение ВВГнг 5х16 (ок)-0,66 ГОСТ 16442-80 | км | 0.02 | 0,02
| Кабели силовые, не распространяющие горение ВВГнг 5х4 (ок)-1 ГОСТ 16442-80 | км | 0.045 | 0,045
| Кабели силовые, не распространяющие горение ВВГнг 3х1,5 (ок)-1 ГОСТ 16442-80 | км | 0.09 | 0,09
| Кабели силовые, не распространяющие горение ВВГнг 3х2,5 (ок)-0,66 ГОСТ 16442-80 | км | 0.12 | 0,12
КОРИДОР 4 ЭТАЖ
115 | Шкаф управления и регулирования. Демонтаж оборудования | шкаф | 4 | 3+1
| Затраты труда рабочих-строителей (4=1616) | чел-ч | 15.6 | 3,9Х4
| Затраты труда машинистов | чел-ч | 0.96 | 0,24Х4
| Автомобили бортовые, до 5 т | маш.-ч | 0.96 | 0,24Х4
116 | Выключатели и розетки. Демонтаж | шт. | 2 | 2
| Затраты труда рабочих-строителей (2=1132) | чел-ч | 0.1168 | 0,0584Х2
117 | Светильники для люминесцентных ламп. Демонтаж | шт. | 6 | 6
| Затраты труда рабочих-строителей (2,3=1198) | чел-ч | 1.073 | 0,1789Х6
118 | Кабель. Демонтаж | м | 40 | 40
| Затраты труда рабочих-строителей (2=1132) | чел-ч | 3.856 | 0,0964Х40
119 | Шкаф управления и регулирования. Монтаж оборудования | шкаф | 4 | 4
| Затраты труда рабочих-строителей (4=1616) | чел-ч | 52 | 13Х4
| Затраты труда машинистов | чел-ч | 3.2 | 0,8Х4
| Автомобили бортовые, до 5 т | маш.-ч | 3.2 | 0,8Х4
| Болты строительные с гайками и шайбами ГОСТ 1759.0-87 | т | 0.00308 | 0,00077Х4
| Лента К226 | 100 м | 0.0192 | 0,0048Х4
| Трубка поливинилхлоридная ХВТ | кг | 0.064 | 0,016Х4
| Наконечники кабельные медные для электротехнических установок ГОСТ Р 51177-2017 | шт. | 8.16 | 2,04Х4
| Кнопки монтажные ГОСТ Р 51177-2017 | 1000 шт. | 0.0164 | 0,0041Х4
| Оконцеватели маркировочные ГОСТ Р 51177-2017 | 100 шт. | 2.448 | 0,612Х4
| Перемычки гибкие, тип ПГС-50 ГОСТ Р 51177-2017 | шт. | 4 | 1Х4
| Бирки маркировочные | 100 шт. | 0.08 | 0,02Х4
| Щит гарантированного и негарантированного питания | шт. | 4 | 4
120 | Выключатель двухклавишный утопленного типа. Монтаж при скрытой проводке | шт. | 2 | 2
| Затраты труда рабочих-строителей (4,2=1679) | чел-ч | 0.58 | 0,29Х2
| Затраты труда машинистов | чел-ч | 0.0008 | 0,0004Х2
| Автомобили бортовые, до 5 т | маш.-ч | 0.0008 | 0,0004Х2
| Гипсовые вяжущие марки Г-3 ГОСТ 125-79 | т | 6.3e-05 | 0,000032Х2
| Втулки изолирующие ГОСТ Р 51177-2017 | шт. | 2.04 | 1,02Х2
| Выключатель двухклавишный с индикатором, скрытой проводки, номинальное напряжение до 250 В, номинальный ток от 4 А до 10 А, степень защиты IP20 ГОСТ Р 51324.1-2012 | шт. | 2 | 2
121 | Светильник количество ламп в светильнике до 6. Установка на подвесках в подвесных потолках | шт. | 6 | 6
| Затраты труда рабочих-строителей (4,2=1679) | чел-ч | 23.76 | 3,96Х6
| Затраты труда машинистов | чел-ч | 0.1128 | 0,0188Х6
| Автомобили бортовые, до 5 т | маш.-ч | 0.1128 | 0,0188Х6
| Профиль монтажный перфорированный | шт. | 7.2 | 1,2Х6
| Болты строительные с гайками и шайбами ГОСТ 1759.0-87 | т | 0.000624 | 0,000104Х6
| Лента липкая изоляционная на поликасиновом компаунде марки ЛСЭПЛ, шириной 20 - 30 мм, толщиной от 0,14 до 0,19 мм | кг | 0.0252 | 0,0042Х6
| Лента К226 | 100 м | 0.006 | 0,001Х6
| Электроды, d=4 мм, Э42А ГОСТ 9466-75 | т | 0.000126 | 0,000021Х6
| Смеси сухие известково-карбонатные штукатурные | т | 0.0003 | 0,00005Х6
| Кнопки монтажные ГОСТ Р 51177-2017 | 1000 шт. | 0.00318 | 0,00053Х6
| Прокат стальной горячекатаный круглый из углеродистой обыкновенной и низколегированной стали диаметром 5-10 мм ГОСТ 535-2005 (ГОСТ 2590-2006) | т | 0.0336 | 0,0056Х6
| Эмаль пентафталевая ПФ-115 ГОСТ 6465-76 | т | 0.00018 | 0,00003Х6
| Светильники светодиодные модели "Армстронг" 48 Вт, 3900 лм, 5000 К СТ РК 2595-2014 | шт. | 6 | 6
122 | Труба винипластовая диаметром до 50 мм. Прокладка по установленным конструкциям, по стенам и колоннам с креплением скобами | м | 46 | 46
| Затраты труда рабочих-строителей (3,8=1565) | чел-ч | 13.34 | 0,29Х46
| Затраты труда машинистов | чел-ч | 0.1518 | 0,0033Х46
| Автомобили бортовые, до 5 т | маш.-ч | 0.1518 | 0,0033Х46
| Перфоратор электрический | маш.-ч | 3.202 | 0,0696Х46
| Проволока стальная низкоуглеродистая общего назначения, обычного качества, термически обработанная, оцинкованная, диаметром 3 мм ГОСТ 3282-74 | кг | 0.966 | 0,021Х46
| Клей марки БМК-5к | кг | 0.184 | 0,004Х46
| Электроды, d=4 мм, Э42А ГОСТ 9466-75 | т | 0.000442 | 0,00001Х46
| Патрубки | 10 шт. | 0.828 | 0,018Х46
| Скобы двухлапковые ГОСТ Р 51177-2017 | 10 шт. | 3.082 | 0,067Х46
| Втулки изолирующие ГОСТ Р 51177-2017 | шт. | 8.28 | 0,18Х46
| Заглушки ГОСТ Р 51177-2017 | 10 шт. | 0.46 | 0,01Х46
123 | Труба винипластовая диаметром до 50 мм. Прокладка по установленным конструкциям, по основанию пола | м | 88 | 88
| Затраты труда рабочих-строителей (3,8=1565) | чел-ч | 16.72 | 0,19Х88
| Затраты труда машинистов | чел-ч | 0.2904 | 0,0033Х88
| Автомобили бортовые, до 5 т | маш.-ч | 0.2904 | 0,0033Х88
| Перфоратор электрический | маш.-ч | 3.168 | 0,036Х88
| Раствор готовый кладочный тяжелый цементный марки М200 ГОСТ 28013-98 | м3 | 0.01848 | 0,00021Х88
| Проволока стальная низкоуглеродистая общего назначения, обычного качества, термически обработанная, оцинкованная, диаметром 3 мм ГОСТ 3282-74 | кг | 1.848 | 0,021Х88
| Клей марки БМК-5к | кг | 0.352 | 0,004Х88
| Профиль монтажный | шт. | 0.44 | 0,005Х88
| Патрубки | 10 шт. | 1.76 | 0,02Х88
| Заглушки ГОСТ Р 51177-2017 | 10 шт. | 0.88 | 0,01Х88
| Трубы гибкие гофрированные из ПВХ диаметром 50 мм | м | 88 | 88
| Трубы гибкие гофрированные из ПВХ диаметром 20 мм | м | 46 | 46
| Мини лючок | шт | 8 | 8
124 | Кабель до 35 кВ, масса 1 м до 1 кг. Прокладка в проложенных трубах, блоках и коробах | м кабеля | 320 | 40+75+95+110
| Затраты труда рабочих-строителей (4=1616) | чел-ч | 32 | 0,1Х320
| Затраты труда машинистов | чел-ч | 1.248 | 0,0039Х320
| Автомобили бортовые, до 5 т | маш.-ч | 1.248 | 0,0039Х320
| Проволока стальная низкоуглеродистая общего назначения, обычного качества, термически обработанная, оцинкованная, диаметром 3 мм ГОСТ 3282-74 | кг | 0.128 | 0,0004Х320
| Роли свинцовые марки С1 толщиной 1,0 мм ГОСТ 89-73 | т | 0.00256 | 0,000008Х320
| Лента К226 | 100 м | 0.03072 | 0,000096Х320
| Припои оловянно-свинцовые в чушках бессурьмянистые, марка ПОС30 ГОСТ 21930-76 | т | 0.0016 | 0,000005Х320
| Кнопки монтажные ГОСТ Р 51177-2017 | 1000 шт. | 0.026624 | 0,000083Х320
| Лак битумный БТ-123 ГОСТ Р 52165-2003 | кг | 0.192 | 0,0006Х320
| Бирки маркировочные | 100 шт. | 0.01312 | 0,000041Х320
| Кабели силовые, не распространяющие горение ВВГнг 5х16 (ок)-0,66 ГОСТ 16442-80 | км | 0.04 | 0,04
| Кабели силовые, не распространяющие горение ВВГнг 5х4 (ок)-1 ГОСТ 16442-80 | км | 0.075 | 0,075
| Кабели силовые, не распространяющие горение ВВГнг 3х1,5 (ок)-1 ГОСТ 16442-80 | км | 0.095 | 0,095
| Кабели силовые, не распространяющие горение ВВГнг 3х2,5 (ок)-0,66 ГОСТ 16442-80 | км | 0.11 | 0,11
РАЗДЕЛ 6.Пожаро- охранная сигнализация (2,4 эт.)
125 | Извещатель ПС автоматический дымовой, фотоэлектрический, радиоизотопный, световой в нормальном исполнении. Монтаж оборудования | шт. | 27 | 6+6+2+2+1+1+2+2+3+2
| Затраты труда рабочих-строителей (4=1616) | чел-ч | 54 | 2Х27
| Дрели электрические | маш.-ч | 4.32 | 0,16Х27
| Извещатель пожарный Рубеж ИП 212-45 | шт | 12 | 6+6
| Оповещатель световой, 12В табло "Выход" | шт | 4 | 2+2
| Сирена сигнальная LD 96red | шт | 2 | 1+1
| Извещатель пожарный ручной Рубеж ИП 513-10 | шт | 4 | 2+2
| Датчик Paradox 476 | шт | 5 | 3+2
126 | Провод двух- и трехжильный с разделительным основанием. Прокладка по по стенам и потолкам бетонным и металлическим | м | 1220 | 610+610
| Затраты труда рабочих-строителей (4=1616) | чел-ч | 402.6 | 0,33Х1220
| Кабель UTP 4х2хAWG 24/1 PVC CAT5E | км | 1.22 | 0,610+0,610
127 | Стойка, полустойка, каркас стойки или шкаф, масса до 100 кг. Монтаж оборудования | шт. | 2 | 2
| Затраты труда рабочих-строителей (3=1353) | чел-ч | 16 | 8Х2
| Шкаф телекоммуникационный 9U 550х350 мм, дверь стекло | шт | 2 | 2
| Плинт 10-ти парный LSA-PROFIL | шт | 10 | 5+5
| Монтажный хомут на 50 пар | шт | 2 | 1+1
ПЕРЕВОЗКИ
128 | Мусор строительный. Погрузка | т | 85 | 85
129 | Перевозка строительного мусора самосвалами. Грузоподъемность 20 т. Класс груза 1. Расстояние перевозки 30 км | т | 85 | 85
| Начальник отдела | Тукенова А.К.
| Составил | Акилтаев А.М.

## 20100000_К9
Форма 4
Наименование стройки - |  | ПЛК ГА ОДС, г. Алматы
Шифр стройки |  | 835
Наименование объекта - |  | Капитальный ремонт ПЛК ГА ОДС
Шифр объекта |  | 1
|  | ЛОКАЛЬНАЯ СМЕТА № |  |  |  |  | 2-1
(Локальный сметный расчет)
| на | Общестроительные работы
(наименование работ и затрат)
Основание: |  | 835-АС
[5 empty] | Сметная стоимость | [5 empty] | 26000 | тыс.тенге
[5 empty] | Сметная заработная плата | [5 empty] | 6306,912 | тыс.тенге
[5 empty] | Нормативная трудоемкость | [5 empty] | 4,339 | тыс.чел-ч
Составлен(а) в ценах на 1.01.2001г.
№ п/п | Шифр норм, код ресурса | Наименование работ и затрат | Единица измерения | Количество |  | Стоимость единицы, тенге |  | Общая стоимость, тенге |  |  | Накладные расходы, тенге | Всего стоимость с НР и СП, тенге
[6 empty] | Всего | эксплуатация машин | Всего | эксплуатация машин | материалы
|  |  |  | на единицу измерения | по проекту | зарплата рабочих-строителей | в т. ч. зарплата машинистов | зарплата рабочих-строителей | в т. ч. зарплата машинистов | оборудование, мебель, инвентарь | Сметная прибыль, тенге
1 | 2 | 3 | 4 | 5 |  | 6 | 7 | 8 | 9 | 10 | 11 | 12
РАЗДЕЛ 1.ДЕМОНТАЖНЫЕ РАБОТЫ
КОРИДОР(2 этаж)
1 | Е12-030101-0201 | Стены из кирпича простые. Разборка каменной кладки | м3 кладки |  | 8.1 | 23393.36 | 49.5 | 189486.21 | 400.95 | -- | 136141.39 | 351677.8
|  | НР - 72%; СП - 8% |  |  |  | 23343.86 | -- | 189085.26 | -- |  | 26050.21
1.1 | 1 | Затраты труда рабочих-строителей (средний разряд 1,8) | чел-ч | 21.24 | 172.05 | 6: 1099; 8: 189085.26
1.2 | 2875 С | Перфоратор электрический | маш.-ч | 2.75 | 22.275 | 7: 18; 9: 400.95
1.3 | 147789 С | Мусор строительный | т | 2.061 | 16.6941 | bar: 6; 10
2 | Е11-460401-0402 | Перегородки монолитные железобетонные. Разборка | м3 |  | 14.48 | 16314.79 | 175.32 | 236238.16 | 2538.63 | 29313.6 | 171684.18 | 440556.12
|  | НР - 84%; СП - 8% |  |  |  | 14115.05 | -- | 204385.92 | -- |  | 32633.79
2.1 | 1 | Затраты труда рабочих-строителей (средний разряд 3,3) | чел-ч | 9.85 | 142.63 | 6: 1433; 8: 204385.92
2.2 | 2577 С | Аппарат для газовой сварки и резки | маш.-ч | 2.4 | 34.752 | 7: 27; 9: 938.3
2.3 | 2875 С | Перфоратор электрический | маш.-ч | 6.14 | 88.9072 | 7: 18; 9: 1600.33
2.4 | 146645 С | Ацетилен технический газообразный ГОСТ 5457-75 | м3 | 0.26 | 3.7648 | 6: 5717; 10: 21523.36
2.5 | 146649 С | Кислород технический газообразный ГОСТ 5583-78 | м3 | 2 | 28.96 | 6: 269; 10: 7790.24
3 | Е11-090306-0102 Изм. и доп. вып. 7 ТЧ 09 табл.3 п.3.5 Кзтр=0,6, Кэм=0,7, Кмр=0,5 | Перегородки звукоизоляционные из алюминиевых сплавов.Разборка (демонтаж) металлических конструкций, применен коэффициент к затратам труда - 0,6, к времени эксплуатации машин - 0,7, к расходу материалов - 0,5 | м2 |  | 29.1 | 2231.77 | 15.61 | 64944.58 | 454.32 | -- | 44666.36 | 118379.81
|  | НР - 69%; СП - 8% |  |  |  | 2216.16 | 8.37 | 64490.26 | 243.59 |  | 8768.87
3.1 | 1 | Затраты труда рабочих-строителей (средний разряд 4,3) | чел-ч | 1.3 | 37.71 | 6: 1710; 8: 64490.26
3.2 | 3 | Затраты труда машинистов | чел-ч | 0.0052 | 0.1507
3.3 | 2509 С | Автомобили бортовые, до 5 т | маш.-ч | 0.00518 | 0.15074 | 7: 3014; 9: 454.32
3.3 |  | в т.ч. затраты труда машинистов, экипаж 1 чел. | чел-ч | 0.00518 | 0.15074 | 7: 1616; 9: 243.59
4 | Е12-150103-0303 | Воздуховод из листовой стали толщиной до 0,9 мм диаметром/периметром до 495/1550 мм. Разборка | м2 поверхности воздуховодов |  | 108.7 | 434.31 | -- | 47209.82 | -- | -- | 33991.07 | 87696.97
|  | НР - 72%; СП - 8% |  |  |  | 434.31 | -- | 47209.82 | -- |  | 6496.07
4.1 | 1 | Затраты труда рабочих-строителей (средний разряд 3) | чел-ч | 0.321 | 34.89 | 6: 1353; 8: 47209.82
5 | Е11-110101-3905 Изм. и доп. вып. 9 К=0,8 | Плинтуса керамогранитные. Демонтаж | м |  | 77.84 | 277.64 | 9.19 | 21611.77 | 715.16 | -- | 19895.38 | 44827.73
|  | НР - 94%; СП - 8% |  |  |  | 268.46 | 3.45 | 20896.62 | 268.69 |  | 3320.57
5.1 | 1 | Затраты труда рабочих-строителей (средний разряд 3,4) | чел-ч | 0.184 | 14.32 | 6: 1459; 8: 20896.62
5.2 | 3 | Затраты труда машинистов | чел-ч | 0.0021 | 0.1663
5.3 | 521 С | Дрели электрические | маш.-ч | 0.00168 | 0.13077 | 7: 12; 9: 1.57
5.4 | 2445 С | Электроплиткорез | маш.-ч | 0.008 | 0.62272 | 7: 87; 9: 54.18
5.5 | 2510 С | Автомобили бортовые, до 8 т | маш.-ч | 0.002136 | 0.16627 | 7: 3966; 9: 659.41
5.5 |  | в т.ч. затраты труда машинистов, экипаж 1 чел. | чел-ч | 0.002136 | 0.16627 | 7: 1616; 9: 268.69
6 | Е11-110101-1501 К=0,8 | Покрытия бетонные, толщина 30 мм. Демонтаж | м2 покрытия |  | 75.65 | 339.63 | -- | 25692.92 | -- | -- | 24151.34 | 53831.8
|  | НР - 94%; СП - 8% |  |  |  | 339.63 | -- | 25692.92 | -- |  | 3987.54
6.1 | 1 | Затраты труда рабочих-строителей (средний разряд 2,2) | чел-ч | 0.2888 | 21.85 | 6: 1176; 8: 25692.92
7 | Е11-110101-1101 К=0,8 | Стяжки цементные толщиной 20 мм. Демонтаж | м2 стяжки |  | 75.65 | 334.92 | -- | 25337.06 | -- | -- | 23816.84 | 53086.21
|  | НР - 94%; СП - 8% |  |  |  | 334.92 | -- | 25337.06 | -- |  | 3932.31
7.1 | 1 | Затраты труда рабочих-строителей (средний разряд 2,2) | чел-ч | 0.2848 | 21.55 | 6: 1176; 8: 25337.06
8 | Е11-110101-1102 К=10 | Стяжки цементные. Устройство. Добавлять или исключать на каждые 5 мм изменения толщины стяжки к норме 1111-0101-1101 | Стяжки цементные. Демонтаж. добавлять на каждые 5 мм изменения толщины стяжки к норме 1111-0101-1101 |  | 75.65 | 41.4 | -- | 3131.55 | -- | -- | 2943.65 | 6561.22
|  | НР - 94%; СП - 8% |  |  |  | 41.4 | -- | 3131.55 | -- |  | 486.02
8.1 | 1 | Затраты труда рабочих-строителей (средний разряд 2,2) | чел-ч | 0.0352 | 2.66 | 6: 1176; 8: 3131.55
9 | Е12-060101-0901 | Коробки дверные в каменных стенах. Демонтаж с отбивкой штукатурки в откосах | шт. |  | 15 | 2349.87 | 1.43 | 35248 | 21.41 | -- | 25363.15 | 65460.04
|  | НР - 72%; СП - 8% |  |  |  | 2348.44 | -- | 35226.59 | -- |  | 4848.89
9.1 | 1 | Затраты труда рабочих-строителей (средний разряд 2,3) | чел-ч | 1.96 | 29.4 | 6: 1198; 8: 35226.59
9.2 | 2875 С | Перфоратор электрический | маш.-ч | 0.0793 | 1.1895 | 7: 18; 9: 21.41
9.3 | 147789 С | Мусор строительный | т | 0.105 | 1.575 | bar: 6; 10
10 | Е12-060101-1001 | Полотна дверные. Снятие | м2 |  | 27.2 | 426.65 | -- | 11604.96 | -- | -- | 8355.57 | 21557.37
|  | НР - 72%; СП - 8% |  |  |  | 426.65 | -- | 11604.96 | -- |  | 1596.84
10.1 | 1 | Затраты труда рабочих-строителей (средний разряд 2,2) | чел-ч | 0.3628 | 9.87 | 6: 1176; 8: 11604.96
10.2 | 147789 С | Мусор строительный | т | 0.0118 | 0.32096 | bar: 6; 10
11 | Е12-060101-0101 | Коробки оконные в каменных стенах. Демонтаж с отбивкой штукатурки в откосах | шт. |  | 1 | 1598.06 | 0.5202 | 1598.06 | 0.52 | -- | 1150.23 | 2968.15
|  | НР - 72%; СП - 8% |  |  |  | 1597.54 | -- | 1597.54 | -- |  | 219.86
11.1 | 1 | Затраты труда рабочих-строителей (средний разряд 2,5) | чел-ч | 1.29 | 1.29 | 6: 1241; 8: 1597.54
11.2 | 2875 С | Перфоратор электрический | маш.-ч | 0.0289 | 0.0289 | 7: 18; 9: 0.52
11.3 | 147789 С | Мусор строительный | т | 0.1066 | 0.1066 | bar: 6; 10
12 | Е11-100501-0401 Изм. и доп. вып. 8К=0,8 | Доски подоконные из ПВХ. Демонтаж в стенах каменных толщиной до 0,51 м | м |  | 1.8 | 232.98 | 3.62 | 419.36 | 6.51 | -- | 374.71 | 857.59
|  | НР - 90%; СП - 8% |  |  |  | 229.36 | 1.94 | 412.85 | 3.49 |  | 63.53
12.1 | 1 | Затраты труда рабочих-строителей (средний разряд 3) | чел-ч | 0.1695 | 0.3051 | 6: 1353; 8: 412.85
12.2 | 3 | Затраты труда машинистов | чел-ч | 0.0012 | 0.0022
12.3 | 2509 С | Автомобили бортовые, до 5 т | маш.-ч | 0.0012 | 0.00216 | 7: 3014; 9: 6.51
12.3 |  | в т.ч. затраты труда машинистов, экипаж 1 чел. | чел-ч | 0.0012 | 0.00216 | 7: 1616; 9: 3.49
13 | Е11-150108-1902 К=0,8 | Отливы оконные наружные из оцинкованной стали с полимерным покрытием шириной 250 мм. Демонтаж | м |  | 1.8 | 443.48 | 1.99 | 798.26 | 3.59 | -- | 635.74 | 1548.71
|  | НР - 80%; СП - 8% |  |  |  | 441.48 | -- | 794.67 | -- |  | 114.72
13.1 | 1 | Затраты труда рабочих-строителей (средний разряд 3,2) | чел-ч | 0.314 | 0.5652 | 6: 1406; 8: 794.67
13.2 | 521 С | Дрели электрические | маш.-ч | 0.054 | 0.0972 | 7: 12; 9: 1.17
13.3 | 2216 С | Шуруповерты строительно-монтажные | маш.-ч | 0.00304 | 0.005472 | 7: 16; 9: 0.09
13.4 | 2698 С | Ножницы электрические | маш.-ч | 0.006 | 0.0108 | 7: 216; 9: 2.33
(201 кабинет)
14 | Е12-070101-0301 | Плинтусы деревянные и из пластмассовых материалов. Разборка | м |  | 23 | 42.68 | -- | 981.56 | -- | -- | 706.72 | 1823.34
|  | НР - 72%; СП - 8% |  |  |  | 42.68 | -- | 981.56 | -- |  | 135.06
14.1 | 1 | Затраты труда рабочих-строителей (средний разряд 2) | чел-ч | 0.0377 | 0.8671 | 6: 1132; 8: 981.56
14.2 | 147789 С | Мусор строительный | т | 0.0011 | 0.0253 | bar: 6; 10
15 | Е11-110101-3408 Изм. и доп. вып. 10 К=0,8 | Покрытие ламинированное напольное. Демонтаж | м2 покрытия |  | 36 | 257.01 | 6.51 | 9252.22 | 234.37 | -- | 8594.91 | 19274.9
|  | НР - 94%; СП - 8% |  |  |  | 250.5 | 3.49 | 9017.86 | 125.66 |  | 1427.77
15.1 | 1 | Затраты труда рабочих-строителей (средний разряд 4,1) | чел-ч | 0.152 | 5.47 | 6: 1648; 8: 9017.86
15.2 | 3 | Затраты труда машинистов | чел-ч | 0.0022 | 0.0778
15.3 | 2509 С | Автомобили бортовые, до 5 т | маш.-ч | 0.00216 | 0.07776 | 7: 3014; 9: 234.37
15.3 |  | в т.ч. затраты труда машинистов, экипаж 1 чел. | чел-ч | 0.00216 | 0.07776 | 7: 1616; 9: 125.66
КОРИДОР (4 этаж)
16 | Е12-030101-0201 | Стены из кирпича простые. Разборка каменной кладки | м3 кладки |  | 15.91 | 23393.36 | 49.5 | 372188.34 | 787.54 | -- | 267408.57 | 690764.67
|  | НР - 72%; СП - 8% |  |  |  | 23343.86 | -- | 371400.8 | -- |  | 51167.75
16.1 | 1 | Затраты труда рабочих-строителей (средний разряд 1,8) | чел-ч | 21.24 | 337.94 | 6: 1099; 8: 371400.8
16.2 | 2875 С | Перфоратор электрический | маш.-ч | 2.75 | 43.7525 | 7: 18; 9: 787.54
16.3 | 147789 С | Мусор строительный | т | 2.061 | 32.7905 | bar: 6; 10
17 | Е12-030101-0201 | Расширение проема в (409 каб.). Разборка | м3 кладки |  | 0.025 | 23393.36 | 49.5 | 584.83 | 1.24 | -- | 420.19 | 1085.43
|  | НР - 72%; СП - 8% |  |  |  | 23343.86 | -- | 583.6 | -- |  | 80.4
17.1 | 1 | Затраты труда рабочих-строителей (средний разряд 1,8) | чел-ч | 21.24 | 0.531 | 6: 1099; 8: 583.6
17.2 | 2875 С | Перфоратор электрический | маш.-ч | 2.75 | 0.06875 | 7: 18; 9: 1.24
17.3 | 147789 С | Мусор строительный | т | 2.061 | 0.051525 | bar: 6; 10
18 | Е11-090306-0102 Изм. и доп. вып. 7 ТЧ 09 табл.3 п.3.5 Кзтр=0,6, Кэм=0,7, Кмр=0,5 | Перегородки звукоизоляционные из алюминиевых сплавов.Разборка (демонтаж) металлических конструкций, применен коэффициент к затратам труда - 0,6, к времени эксплуатации машин - 0,7, к расходу материалов - 0,5 | м2 |  | 96.15 | 2231.77 | 15.61 | 214584.93 | 1501.14 | -- | 147583.16 | 391141.54
|  | НР - 69%; СП - 8% |  |  |  | 2216.16 | 8.37 | 213083.78 | 804.86 |  | 28973.45
18.1 | 1 | Затраты труда рабочих-строителей (средний разряд 4,3) | чел-ч | 1.3 | 124.61 | 6: 1710; 8: 213083.78
18.2 | 3 | Затраты труда машинистов | чел-ч | 0.0052 | 0.4981
18.3 | 2509 С | Автомобили бортовые, до 5 т | маш.-ч | 0.00518 | 0.49806 | 7: 3014; 9: 1501.14
18.3 |  | в т.ч. затраты труда машинистов, экипаж 1 чел. | чел-ч | 0.00518 | 0.49806 | 7: 1616; 9: 804.86
19 | Е12-150103-0303 | Воздуховод из листовой стали толщиной до 0,9 мм диаметром/периметром до 495/1550 мм. Разборка | м2 поверхности воздуховодов |  | 109.9 | 434.31 | -- | 47731 | -- | -- | 34366.32 | 88665.1
|  | НР - 72%; СП - 8% |  |  |  | 434.31 | -- | 47731 | -- |  | 6567.79
19.1 | 1 | Затраты труда рабочих-строителей (средний разряд 3) | чел-ч | 0.321 | 35.28 | 6: 1353; 8: 47731
20 | Е11-110101-3905 Изм. и доп. вып. 9 К=0,8 | Плинтуса керамогранитные. Демонтаж | м |  | 82.46 | 277.64 | 9.19 | 22894.49 | 757.6 | -- | 21076.22 | 47488.37
|  | НР - 94%; СП - 8% |  |  |  | 268.46 | 3.45 | 22136.88 | 284.63 |  | 3517.66
20.1 | 1 | Затраты труда рабочих-строителей (средний разряд 3,4) | чел-ч | 0.184 | 15.17 | 6: 1459; 8: 22136.88
20.2 | 3 | Затраты труда машинистов | чел-ч | 0.0021 | 0.1761
20.3 | 521 С | Дрели электрические | маш.-ч | 0.00168 | 0.13853 | 7: 12; 9: 1.66
20.4 | 2445 С | Электроплиткорез | маш.-ч | 0.008 | 0.65968 | 7: 87; 9: 57.39
20.5 | 2510 С | Автомобили бортовые, до 8 т | маш.-ч | 0.002136 | 0.17614 | 7: 3966; 9: 698.55
20.5 |  | в т.ч. затраты труда машинистов, экипаж 1 чел. | чел-ч | 0.002136 | 0.17614 | 7: 1616; 9: 284.63
21 | Е11-110101-2707 Изм. и доп. вып. 17 К=0,8 | Покрытия из плит керамогранитных на клее из сухих смесей. Демонтаж | м2 покрытия |  | 72.81 | 1121.95 | 92.03 | 81689.5 | 6700.61 | -- | 73763.36 | 167889.09
|  | НР - 94%; СП - 8% |  |  |  | 1029.93 | 47.83 | 74988.89 | 3482.76 |  | 12436.23
21.1 | 1 | Затраты труда рабочих-строителей (средний разряд 3,3) | чел-ч | 0.7187 | 52.33 | 6: 1433; 8: 74988.89
21.2 | 3 | Затраты труда машинистов | чел-ч | 0.0296 | 2.16
21.3 | 2445 С | Электроплиткорез | маш.-ч | 0.02288 | 1.6659 | 7: 87; 9: 144.93
21.4 | 2509 С | Автомобили бортовые, до 5 т | маш.-ч | 0.0296 | 2.1552 | 7: 3014; 9: 6495.7
21.4 |  | в т.ч. затраты труда машинистов, экипаж 1 чел. | чел-ч | 0.0296 | 2.1552 | 7: 1616; 9: 3482.76
21.5 | 3008 С | Пылесосы промышленные | маш.-ч | 0.00704 | 0.51258 | 7: 117; 9: 59.97
22 | Е11-110101-1101 К=0,8 | Стяжки цементные толщиной 20 мм. Демонтаж | м2 стяжки |  | 72.81 | 334.92 | -- | 24385.87 | -- | -- | 22922.72 | 51093.28
|  | НР - 94%; СП - 8% |  |  |  | 334.92 | -- | 24385.87 | -- |  | 3784.69
22.1 | 1 | Затраты труда рабочих-строителей (средний разряд 2,2) | чел-ч | 0.2848 | 20.74 | 6: 1176; 8: 24385.87
23 | Е11-110101-1102 К=10 | Стяжки цементные. Устройство. Добавлять или исключать на каждые 5 мм изменения толщины стяжки к норме 1111-0101-1101 | Стяжки цементные. Демонтаж. добавлять на каждые 5 мм изменения толщины стяжки к норме 1111-0101-1101 |  | 72.81 | 41.4 | -- | 3013.98 | -- | -- | 2833.15 | 6314.9
|  | НР - 94%; СП - 8% |  |  |  | 41.4 | -- | 3013.98 | -- |  | 467.77
23.1 | 1 | Затраты труда рабочих-строителей (средний разряд 2,2) | чел-ч | 0.0352 | 2.56 | 6: 1176; 8: 3013.98
24 | Е12-060101-0901 | Коробки дверные в каменных стенах. Демонтаж с отбивкой штукатурки в откосах | шт. |  | 13 | 2349.87 | 1.43 | 30548.27 | 18.56 | -- | 21981.39 | 56732.03
|  | НР - 72%; СП - 8% |  |  |  | 2348.44 | -- | 30529.71 | -- |  | 4202.37
24.1 | 1 | Затраты труда рабочих-строителей (средний разряд 2,3) | чел-ч | 1.96 | 25.48 | 6: 1198; 8: 30529.71
24.2 | 2875 С | Перфоратор электрический | маш.-ч | 0.0793 | 1.0309 | 7: 18; 9: 18.56
24.3 | 147789 С | Мусор строительный | т | 0.105 | 1.365 | bar: 6; 10
25 | Е12-060101-1001 | Полотна дверные. Снятие | м2 |  | 24.6 | 426.65 | -- | 10495.66 | -- | -- | 7556.87 | 19496.74
|  | НР - 72%; СП - 8% |  |  |  | 426.65 | -- | 10495.66 | -- |  | 1444.2
25.1 | 1 | Затраты труда рабочих-строителей (средний разряд 2,2) | чел-ч | 0.3628 | 8.92 | 6: 1176; 8: 10495.66
25.2 | 147789 С | Мусор строительный | т | 0.0118 | 0.29028 | bar: 6; 10
26 | Е11-090403-0401 Изм. и доп. вып. 9 ТЧ 09 табл.3 п.3.5 Кзтр=0,6, Кэм=0,7, Кмр=0,5 | Блоки дверные стальные однопольные площадью до 2 м2. Установка в кирпичных стенах. Разборка (демонтаж) металлических конструкций, применен коэффициент к затратам труда - 0,6, к времени эксплуатации машин - 0,7, к расходу материалов - 0,5 | м2 |  | 4.2 | 1708.8 | 11.65 | 7176.97 | 48.92 | -- | 4933.76 | 13079.59
|  | НР - 69%; СП - 8% |  |  |  | 1697.15 | 5.32 | 7128.05 | 22.33 |  | 968.86
26.1 | 1 | Затраты труда рабочих-строителей (средний разряд 3,2) | чел-ч | 1.21 | 5.07 | 6: 1406; 8: 7128.05
26.2 | 3 | Затраты труда машинистов | чел-ч | 0.0033 | 0.0138
26.3 | 521 С | Дрели электрические | маш.-ч | 0.07315 | 0.30723 | 7: 12; 9: 3.69
26.4 | 1146 С | Машины шлифовальные угловые | маш.-ч | 0.00511 | 0.021462 | 7: 27; 9: 0.58
26.5 | 2509 С | Автомобили бортовые, до 5 т | маш.-ч | 0.00329 | 0.013818 | 7: 3014; 9: 41.65
26.5 |  | в т.ч. затраты труда машинистов, экипаж 1 чел. | чел-ч | 0.00329 | 0.013818 | 7: 1616; 9: 22.33
26.6 | 2875 С | Перфоратор электрический | маш.-ч | 0.03976 | 0.16699 | 7: 18; 9: 3.01
27 | Е12-060101-0101 | Коробки оконные в каменных стенах. Демонтаж с отбивкой штукатурки в откосах | шт. |  | 1 | 1598.06 | 0.5202 | 1598.06 | 0.52 | -- | 1150.23 | 2968.15
|  | НР - 72%; СП - 8% |  |  |  | 1597.54 | -- | 1597.54 | -- |  | 219.86
27.1 | 1 | Затраты труда рабочих-строителей (средний разряд 2,5) | чел-ч | 1.29 | 1.29 | 6: 1241; 8: 1597.54
27.2 | 2875 С | Перфоратор электрический | маш.-ч | 0.0289 | 0.0289 | 7: 18; 9: 0.52
27.3 | 147789 С | Мусор строительный | т | 0.1066 | 0.1066 | bar: 6; 10
28 | Е11-100501-0401 Изм. и доп. вып. 8К=0,8 | Доски подоконные из ПВХ. Демонтаж в стенах каменных толщиной до 0,51 м | м |  | 1.8 | 232.98 | 3.62 | 419.36 | 6.51 | -- | 374.71 | 857.59
|  | НР - 90%; СП - 8% |  |  |  | 229.36 | 1.94 | 412.85 | 3.49 |  | 63.53
28.1 | 1 | Затраты труда рабочих-строителей (средний разряд 3) | чел-ч | 0.1695 | 0.3051 | 6: 1353; 8: 412.85
28.2 | 3 | Затраты труда машинистов | чел-ч | 0.0012 | 0.0022
28.3 | 2509 С | Автомобили бортовые, до 5 т | маш.-ч | 0.0012 | 0.00216 | 7: 3014; 9: 6.51
28.3 |  | в т.ч. затраты труда машинистов, экипаж 1 чел. | чел-ч | 0.0012 | 0.00216 | 7: 1616; 9: 3.49
29 | Е11-150108-1902 К=0,8 | Отливы оконные наружные из оцинкованной стали с полимерным покрытием шириной 250 мм. Демонтаж | м |  | 1.8 | 443.48 | 1.99 | 798.26 | 3.59 | -- | 635.74 | 1548.71
|  | НР - 80%; СП - 8% |  |  |  | 441.48 | -- | 794.67 | -- |  | 114.72
29.1 | 1 | Затраты труда рабочих-строителей (средний разряд 3,2) | чел-ч | 0.314 | 0.5652 | 6: 1406; 8: 794.67
29.2 | 521 С | Дрели электрические | маш.-ч | 0.054 | 0.0972 | 7: 12; 9: 1.17
29.3 | 2216 С | Шуруповерты строительно-монтажные | маш.-ч | 0.00304 | 0.005472 | 7: 16; 9: 0.09
29.4 | 2698 С | Ножницы электрические | маш.-ч | 0.006 | 0.0108 | 7: 216; 9: 2.33
(401,403 кабинет)
30 | Е12-070101-0301 | Плинтусы деревянные и из пластмассовых материалов. Разборка | м |  | 33.2 | 42.68 | -- | 1416.86 | -- | -- | 1020.14 | 2631.95
|  | НР - 72%; СП - 8% |  |  |  | 42.68 | -- | 1416.86 | -- |  | 194.96
30.1 | 1 | Затраты труда рабочих-строителей (средний разряд 2) | чел-ч | 0.0377 | 1.25 | 6: 1132; 8: 1416.86
30.2 | 147789 С | Мусор строительный | т | 0.0011 | 0.03652 | bar: 6; 10
31 | Е11-110101-3408 Изм. и доп. вып. 10 К=0,8 | Покрытие ламинированное напольное. Демонтаж | м2 покрытия |  | 34.5 | 257.01 | 6.51 | 8866.72 | 224.6 | -- | 8236.78 | 18471.78
|  | НР - 94%; СП - 8% |  |  |  | 250.5 | 3.49 | 8642.11 | 120.42 |  | 1368.28
31.1 | 1 | Затраты труда рабочих-строителей (средний разряд 4,1) | чел-ч | 0.152 | 5.24 | 6: 1648; 8: 8642.11
31.2 | 3 | Затраты труда машинистов | чел-ч | 0.0022 | 0.0745
31.3 | 2509 С | Автомобили бортовые, до 5 т | маш.-ч | 0.00216 | 0.07452 | 7: 3014; 9: 224.6
31.3 |  | в т.ч. затраты труда машинистов, экипаж 1 чел. | чел-ч | 0.00216 | 0.07452 | 7: 1616; 9: 120.42
|  | ИТОГО ПО РАЗДЕЛУ 1 | Тенге |  |  |  |  | 1501947.58 | 14426.29 | 29313.6 | 1118734.54 | 2830336.68
[8 empty] | 1458207.68 | 5359.93 | -- | 209654.57
| Стоимость общестроительных работ |  | Тенге |  |  | 8: 1215241.1
| Материалы |  | Тенге |  |  | 8: 29313.6
| Всего заработная плата |  | Тенге |  |  | 9: 1177794.74
|  | Накладные расходы | Тенге |  |  | 8: 921551.26
|  | Сметная прибыль | Тенге |  |  | 8: 170943.39
| ВСЕГО, Стоимость общестроительных работ |  | Тенге |  |  | 8: 2307735.75
|  | Нормативная трудоемкость | чел.-ч |  |  | 12: 967.99
|  | Сметная заработная плата | Тенге |  |  | 9: 1177794.74
| Стоимость металломонтажных работ |  | Тенге |  |  | 8: 286706.48
| Всего заработная плата |  | Тенге |  |  | 9: 285772.87
|  | Накладные расходы | Тенге |  |  | 8: 197183.28
|  | Сметная прибыль | Тенге |  |  | 8: 38711.18
| ВСЕГО, Стоимость металломонтажных работ |  | Тенге |  |  | 8: 522600.94
|  | Нормативная трудоемкость | чел.-ч |  |  | 12: 168.06
|  | Сметная заработная плата | Тенге |  |  | 9: 285772.87
|  | ИТОГО ПО РАЗДЕЛУ 1 | Тенге |  |  | 8: 2830336.69
|  | Нормативная трудоемкость | чел.-ч |  |  | 12: 1136.05
|  | Сметная заработная плата | Тенге |  |  | 9: 1463567.61
РАЗДЕЛ 2.МОНТАЖНЫЕ РАБОТЫ
КОРИДОР(2 этаж)
32 | Е11-460101-0803 Изм. и доп. вып. 16 | Отдельные места в перекрытиях. Заполнение бетоном | м3 |  | 2.85 | 88091.36 | 636.99 | 251060.39 | 1815.42 | 156101.04 | 79053.33 | 356522.81
|  | НР - 84%; СП - 8% |  |  |  | 32682.08 | 339.36 | 93143.93 | 967.18 |  | 26409.1
32.1 | 1 | Затраты труда рабочих-строителей (средний разряд 2,9) | чел-ч | 24.61 | 70.14 | 6: 1328; 8: 93143.93
32.2 | 3 | Затраты труда машинистов | чел-ч | 0.21 | 0.5985
32.3 | 404 С | Вибратор поверхностный | маш.-ч | 0.27 | 0.7695 | 7: 15; 9: 11.54
32.4 | 2509 С | Автомобили бортовые, до 5 т | маш.-ч | 0.21 | 0.5985 | 7: 3014; 9: 1803.88
32.4 |  | в т.ч. затраты труда машинистов, экипаж 1 чел. | чел-ч | 0.21 | 0.5985 | 7: 1616; 9: 967.18
32.5 | 100533 С | Бетон тяжелый класса В15 ГОСТ 7473-2010 | м3 | 1.02 | 2.907 | 6: 13903; 10: 40416.02
32.6 | 102640 С | Раствор готовый кладочный тяжелый цементно-известковый марки М25 ГОСТ 28013-98 | м3 | 0.09 | 0.2565 | 6: 12662; 10: 3247.8
32.7 | 127727 С | Поковки из квадратных заготовок ГОСТ 8479-70 | т | 0.004 | 0.0114 | 6: 216144; 10: 2464.04
32.8 | 131589 С | Доски обрезные хвойных пород длиной до 6,5 м, шириной от 75 мм до 150 мм, толщиной 44 мм и более, 2 сорта ГОСТ 8486-86 | м3 | 0.14 | 0.399 | 6: 68329; 10: 27263.27
32.9 | 144600 С | Известь строительная негашеная комовая, сорт 1, ГОСТ 9179-77 | т | 0.0029 | 0.008265 | 6: 32741; 10: 270.6
32.10 | 248314 С | Лесоматериал круглый хвойных пород для строительства толщиной от 140 мм до 240 мм, длиной от 3 м до 6,5 м ГОСТ 9463-88 | м3 | 0.12 | 0.342 | 6: 44582; 10: 15247.04
32.11 | 275940 С | Щиты из досок, толщина 25 мм | м2 | 2.3 | 6.555 | 6: 1105; 10: 7243.27
32.12 | 279845 С | Сталь арматурная горячекатаная гладкая класса А-I (А240) диаметром от 6 до 12 мм СТ РК 2591-2014 | т | 0.09 | 0.2565 | 6: 226837; 10: 58183.69
32.13 | 286164 С | Гвозди строительные ГОСТ 283-75 | кг | 1.9 | 5.415 | 6: 326; 10: 1765.29
33 | Е11-110101-1101 | Стяжки цементные толщиной 20 мм. Устройство | м2 стяжки |  | 85.78 | 712.57 | 1.36 | 61124.5 | 116.7 | 25095.49 | 33757.57 | 102472.64
|  | НР - 94%; СП - 8% |  |  |  | 418.66 | -- | 35912.31 | -- |  | 7590.57
33.1 | 1 | Затраты труда рабочих-строителей (средний разряд 2,2) | чел-ч | 0.356 | 30.54 | 6: 1176; 8: 35912.31
33.2 | 404 С | Вибратор поверхностный | маш.-ч | 0.0907 | 7.7802 | 7: 15; 9: 116.7
33.3 | 102637 С | Раствор готовый кладочный тяжелый цементный марки М150 ГОСТ 28013-98 | м3 | 0.0204 | 1.7499 | 6: 14341; 10: 25095.49
34 | Е11-110101-1102 К=10 | Стяжки цементные. Устройство. добавлять на каждые 5 мм изменения толщины стяжки к норме 1111-0101-1101 | м2 стяжки |  | 85.78 | 786.62 | 3.48 | 67475.83 | 298.51 | 62738.72 | 4172.28 | 77379.97
|  | НР - 94%; СП - 8% |  |  |  | 51.74 | -- | 4438.6 | -- |  | 5731.85
34.1 | 1 | Затраты труда рабочих-строителей (средний разряд 2,2) | чел-ч | 0.044 | 3.77 | 6: 1176; 8: 4438.6
34.2 | 404 С | Вибратор поверхностный | маш.-ч | 0.232 | 19.901 | 7: 15; 9: 298.51
34.3 | 102637 С | Раствор готовый кладочный тяжелый цементный марки М150 ГОСТ 28013-98 | м3 | 0.051 | 4.3748 | 6: 14341; 10: 62738.72
35 | Е11-110101-2707 Изм. и доп. вып. 17 | Покрытия из плит керамогранитных на клее из сухих смесей. Устройство | м2 покрытия |  | 85.78 | 4766.5 | 117.48 | 408869.98 | 10077.28 | 288358.91 | 108628.98 | 558898.87
|  | НР - 94%; СП - 8% |  |  |  | 1287.41 | 59.79 | 110433.79 | 5128.96 |  | 41399.92
35.1 | 1 | Затраты труда рабочих-строителей (средний разряд 3,3) | чел-ч | 0.8984 | 77.06 | 6: 1433; 8: 110433.79
35.2 | 3 | Затраты труда машинистов | чел-ч | 0.037 | 3.17
35.3 | 2445 С | Электроплиткорез | маш.-ч | 0.0286 | 2.4533 | 7: 87; 9: 213.44
35.4 | 2509 С | Автомобили бортовые, до 5 т | маш.-ч | 0.037 | 3.1739 | 7: 3014; 9: 9566.01
35.4 |  | в т.ч. затраты труда машинистов, экипаж 1 чел. | чел-ч | 0.037 | 3.1739 | 7: 1616; 9: 5128.96
35.5 | 3404 С | Смесители, проточные, передвижные, для сухих смесей, 25-80 л/мин | маш.-ч | 0.0248 | 2.1273 | 7: 140; 9: 297.83
35.6 | 147047 С | Ветошь | кг | 0.02 | 1.7156 | 6: 90; 10: 154.4
35.7 | 249624 С | Смеси сухие - усиленный клей для плитки СТ РК 1168-2006 | кг | 7.65 | 656.217 | 6: 59; 10: 38716.8
35.8 | 249697 С | Смеси сухие цементные для затирки швов плиток, серая СТ РК 1168-2006 | кг | 0.75 | 64.335 | 6: 64; 10: 4117.44
35.9 | 280106 С | Грунтовка водно-дисперсионная акриловая глубокого проникновения для внутренних и наружных работ СТ РК ГОСТ Р 52020-2007 | кг | 0.1 | 8.578 | 6: 167; 10: 1432.53
35.10 | 287786 С | Плитки керамогранитные глазурованные толщиной 8 мм СТ РК 1954-2010 | м2 | 1.02 | 87.4956 | 6: 2788; 10: 243937.73
36 | Е11-110101-3905 Изм. и доп. вып. 9 | Плинтуса керамогранитные. Устройство | м |  | 65.3 | 2310.68 | 11.48 | 150887.69 | 749.93 | 128225.04 | 20862.8 | 185490.54
|  | НР - 94%; СП - 8% |  |  |  | 335.57 | 4.31 | 21912.72 | 281.75 |  | 13740.04
36.1 | 1 | Затраты труда рабочих-строителей (средний разряд 3,4) | чел-ч | 0.23 | 15.02 | 6: 1459; 8: 21912.72
36.2 | 3 | Затраты труда машинистов | чел-ч | 0.0027 | 0.1744
36.3 | 521 С | Дрели электрические | маш.-ч | 0.0021 | 0.13713 | 7: 12; 9: 1.65
36.4 | 2445 С | Электроплиткорез | маш.-ч | 0.01 | 0.653 | 7: 87; 9: 56.81
36.5 | 2510 С | Автомобили бортовые, до 8 т | маш.-ч | 0.00267 | 0.17435 | 7: 3966; 9: 691.48
36.5 |  | в т.ч. затраты труда машинистов, экипаж 1 чел. | чел-ч | 0.00267 | 0.17435 | 7: 1616; 9: 281.75
36.6 | 150181 С | Керамогранитный плинтус полированный размерами 72 мм х 600 мм СТ РК 1954-2010 | м | 1.01 | 65.953 | 6: 1903; 10: 125508.56
36.7 | 249624 С | Смеси сухие - усиленный клей для плитки СТ РК 1168-2006 | кг | 0.64 | 41.792 | 6: 59; 10: 2465.73
36.8 | 249697 С | Смеси сухие цементные для затирки швов плиток, серая СТ РК 1168-2006 | кг | 0.06 | 3.918 | 6: 64; 10: 250.75
37 | Е11-100404-0105 Изм. и доп. вып. 17 | Стены и откосы. С дверными проемами. Обшивка по одинарному металлическому каркасу из ПП-профиля одним слоем гипсокартонных листов | м2 стен и откосов (за вычетом проемов) |  | 194.42 | 2438.89 | 6.54 | 474168.12 | 1271 | 233912.32 | 215567.02 | 744913.95
|  | НР - 90%; СП - 8% |  |  |  | 1229.22 | 2.75 | 238984.8 | 534.11 |  | 55178.81
37.1 | 1 | Затраты труда рабочих-строителей (средний разряд 3,5) | чел-ч | 0.8272 | 160.82 | 6: 1486; 8: 238984.8
37.2 | 3 | Затраты труда машинистов | чел-ч | 0.0017 | 0.3305
37.3 | 2216 С | Шуруповерты строительно-монтажные | маш.-ч | 0.0222 | 4.3161 | 7: 16; 9: 69.06
37.4 | 2509 С | Автомобили бортовые, до 5 т | маш.-ч | 0.0017 | 0.33051 | 7: 3014; 9: 996.17
37.4 |  | в т.ч. затраты труда машинистов, экипаж 1 чел. | чел-ч | 0.0017 | 0.33051 | 7: 1616; 9: 534.11
37.5 | 2698 С | Ножницы электрические | маш.-ч | 0.0039 | 0.75824 | 7: 216; 9: 163.78
37.6 | 2875 С | Перфоратор электрический | маш.-ч | 0.012 | 2.333 | 7: 18; 9: 41.99
37.7 | 131284 С | Профиль направляющий потолочный ПНП для монтажа гипсокартона, оцинкованный, размерами 27 мм х 28 мм | м | 0.7855 | 152.7169 | 6: 88; 10: 13439.09
37.8 | 131286 С | Профиль потолочный ПП для монтажа гипсокартона, оцинкованный, размерами 60 мм х 27 мм | м | 2.2103 | 429.7265 | 6: 134; 10: 57583.35
37.9 | 131379 С | Подвес прямой для ПП-профиля размерами 60 мм х 27 мм | шт. | 1.1649 | 226.4799 | 6: 21; 10: 4756.08
37.10 | 131450 С | Соединитель одноуровневый для ПП-профиля размерами 60 мм х 27 мм | шт. | 0.3939 | 76.582 | 6: 58; 10: 4441.76
37.11 | 131535 С | Брусья обрезные хвойных пород длиной от 4 м до 6,5 м, шириной от 75 мм до 150 мм, толщиной от 100 мм до 125 мм, 1 сорта ГОСТ 8486-86 | м3 | 0.00139 | 0.27024 | 6: 69365; 10: 18745.46
37.12 | 145910 С | Саморезы ГОСТ 1147-80 для крепления гипсокартона, размерами 3,5 мм х 25 мм | 1000 шт. | 0.0165 | 3.2079 | 6: 1527; 10: 4898.51
37.13 | 147019 С | Бумага шлифовальная ГОСТ 6456-82 | кг | 0.025 | 4.8605 | 6: 302; 10: 1467.87
37.14 | 149136 С | Листы гипсокартонные обычные ГКЛ толщиной 12,5 мм СТ РК EN 520-2012 | м2 | 1.12 | 217.7504 | 6: 509; 10: 110834.95
37.15 | 149908 С | Смеси сухие для затирки швов гипсокартонных листов СТ РК 1168-2006 | кг | 0.2782 | 54.0876 | 6: 78; 10: 4218.84
37.16 | 249098 С | Шурупы типа LN размерами 3,5 мм х 9 мм | шт. | 2.8583 | 555.7107 | 6: 1; 10: 555.71
37.17 | 249182 С | Лента разделительная для сопряжения потолка и стен | м | 0.364 | 70.7689 | 6: 50; 10: 3538.44
37.18 | 249183 С | Лента уплотнительная самоклеящаяся | м | 0.8956 | 174.1226 | 6: 32; 10: 5571.92
37.19 | 249184 С | Лента армирующая бумажная | м | 1.0619 | 206.4546 | 6: 10; 10: 2064.55
37.20 | 280106 С | Грунтовка водно-дисперсионная акриловая глубокого проникновения для внутренних и наружных работ СТ РК ГОСТ Р 52020-2007 | кг | 0.006 | 1.1665 | 6: 167; 10: 194.81
37.21 | 287729 С | Дюбели универсальные полипропиленовые с шурупами | кг | 0.00898 | 1.7459 | 6: 917; 10: 1600.98
38 | Е11-150203-0601 Изм. и доп. вып. 15 | Стены и откосы. Оштукатуривание поверхностей сухими смесями на гипсовой основе толщиной до 3 мм | м2 оштукатуриваемой поверхности |  | 194.42 | 1293.66 | 9.18 | 251514.08 | 1785.2 | 28371.56 | 177412.61 | 463240.82
|  | НР - 80%; СП - 8% |  |  |  | 1138.55 | 2.1 | 221357.32 | 408.44 |  | 34314.13
38.1 | 1 | Затраты труда рабочих-строителей (средний разряд 3,7) | чел-ч | 0.7398 | 143.83 | 6: 1539; 8: 221357.32
38.2 | 3 | Затраты труда машинистов | чел-ч | 0.0013 | 0.2527
38.3 | 2509 С | Автомобили бортовые, до 5 т | маш.-ч | 0.0013 | 0.25275 | 7: 3014; 9: 761.78
38.3 |  | в т.ч. затраты труда машинистов, экипаж 1 чел. | чел-ч | 0.0013 | 0.25275 | 7: 1616; 9: 408.44
38.4 | 3404 С | Смесители, проточные, передвижные, для сухих смесей, 25-80 л/мин | маш.-ч | 0.0376 | 7.3102 | 7: 140; 9: 1023.43
38.5 | 149850 С | Смеси сухие - гипсовые штукатурки стандартные СТ РК 1168-2006 | кг | 3.4155 | 664.0415 | 6: 37; 10: 24569.54
38.6 | 280106 С | Грунтовка водно-дисперсионная акриловая глубокого проникновения для внутренних и наружных работ СТ РК ГОСТ Р 52020-2007 | кг | 0.1171 | 22.7666 | 6: 167; 10: 3802.02
39 | Е11-150405-0105 Изм. и доп. вып. 4 | Стены и откосы, подготовленные под окраску. Окраска поливинилацетатными водоэмульсионными составами улучшенная по гипсокартону | м2 окрашиваемой поверхности |  | 194.42 | 479.46 | 3.01 | 93216.59 | 585.98 | 27105.43 | 52671.49 | 157559.13
|  | НР - 80%; СП - 8% |  |  |  | 337.03 | 1.62 | 65525.18 | 314.18 |  | 11671.05
39.1 | 1 | Затраты труда рабочих-строителей (средний разряд 3,4) | чел-ч | 0.231 | 44.91 | 6: 1459; 8: 65525.18
39.2 | 3 | Затраты труда машинистов | чел-ч | 0.001 | 0.1944
39.3 | 2509 С | Автомобили бортовые, до 5 т | маш.-ч | 0.001 | 0.19442 | 7: 3014; 9: 585.98
39.3 |  | в т.ч. затраты труда машинистов, экипаж 1 чел. | чел-ч | 0.001 | 0.19442 | 7: 1616; 9: 314.18
39.4 | 147047 С | Ветошь | кг | 0.0031 | 0.6027 | 6: 90; 10: 54.24
39.5 | 147307 С | Шкурка шлифовальная двухслойная с зернистостью 40/25 ГОСТ 13344-79 | м2 | 0.0084 | 1.6331 | 6: 170; 10: 277.63
39.6 | 149589 С | Краски водоэмульсионные ВЭАК-1180 СТ РК ГОСТ Р 52020-2007 | т | 0.00063 | 0.12248 | 6: 211603; 10: 25918.11
39.7 | 249453 С | Шпатлевка клеевая ГОСТ 10277-90 | кг | 0.05 | 9.721 | 6: 88; 10: 855.45
40 | Е11-100403-0101 Изм. и доп. вып. 15 | Ригели с однослойной обшивкой гипсокартонными листами. Устройство | м2 ригеля |  | 32.2 | 2728.82 | 6.26 | 87868.15 | 201.48 | 40056.23 | 42929 | 141260.92
|  | НР - 90%; СП - 8% |  |  |  | 1478.58 | 2.75 | 47610.43 | 88.46 |  | 10463.77
40.1 | 1 | Затраты труда рабочих-строителей (средний разряд 3,6) | чел-ч | 0.9779 | 31.49 | 6: 1512; 8: 47610.43
40.2 | 3 | Затраты труда машинистов | чел-ч | 0.0017 | 0.0547
40.3 | 2216 С | Шуруповерты строительно-монтажные | маш.-ч | 0.0282 | 0.90804 | 7: 16; 9: 14.53
40.4 | 2509 С | Автомобили бортовые, до 5 т | маш.-ч | 0.0017 | 0.05474 | 7: 3014; 9: 164.99
40.4 |  | в т.ч. затраты труда машинистов, экипаж 1 чел. | чел-ч | 0.0017 | 0.05474 | 7: 1616; 9: 88.46
40.5 | 2698 С | Ножницы электрические | маш.-ч | 0.0025 | 0.0805 | 7: 216; 9: 17.39
40.6 | 2875 С | Перфоратор электрический | маш.-ч | 0.0079 | 0.25438 | 7: 18; 9: 4.58
40.7 | 131284 С | Профиль направляющий потолочный ПНП для монтажа гипсокартона, оцинкованный, размерами 27 мм х 28 мм | м | 0.6798 | 21.8896 | 6: 88; 10: 1926.28
40.8 | 131286 С | Профиль потолочный ПП для монтажа гипсокартона, оцинкованный, размерами 60 мм х 27 мм | м | 2.8634 | 92.2015 | 6: 134; 10: 12355
40.9 | 131379 С | Подвес прямой для ПП-профиля размерами 60 мм х 27 мм | шт. | 0.65 | 20.93 | 6: 21; 10: 439.53
40.10 | 131450 С | Соединитель одноуровневый для ПП-профиля размерами 60 мм х 27 мм | шт. | 1.78 | 57.316 | 6: 58; 10: 3324.33
40.11 | 131453 С | Удлинитель для ПП-профиля размерами 60 мм х 27 мм | шт. | 0.16 | 5.152 | 6: 20; 10: 103.04
40.12 | 145735 С | Дюбели гвоздевые полипропиленовые со стальным оцинкованным стержнем размерами 6 мм х 40 мм | шт. | 0.6565 | 21.1393 | 6: 9; 10: 190.25
40.13 | 145910 С | Саморезы ГОСТ 1147-80 для крепления гипсокартона, размерами 3,5 мм х 25 мм | 1000 шт. | 0.0232 | 0.74704 | 6: 1527; 10: 1140.73
40.14 | 147019 С | Бумага шлифовальная ГОСТ 6456-82 | кг | 0.025 | 0.805 | 6: 302; 10: 243.11
40.15 | 149136 С | Листы гипсокартонные обычные ГКЛ толщиной 12,5 мм СТ РК EN 520-2012 | м2 | 1.03 | 33.166 | 6: 509; 10: 16881.49
40.16 | 149908 С | Смеси сухие для затирки швов гипсокартонных листов СТ РК 1168-2006 | кг | 0.367 | 11.8174 | 6: 78; 10: 921.76
40.17 | 249098 С | Шурупы типа LN размерами 3,5 мм х 9 мм | шт. | 1.3029 | 41.9534 | 6: 1; 10: 41.95
40.18 | 249182 С | Лента разделительная для сопряжения потолка и стен | м | 0.6677 | 21.4999 | 6: 50; 10: 1075
40.19 | 249183 С | Лента уплотнительная самоклеящаяся | м | 0.7003 | 22.5497 | 6: 32; 10: 721.59
40.20 | 249184 С | Лента армирующая бумажная | м | 1.3188 | 42.4654 | 6: 10; 10: 424.65
40.21 | 287729 С | Дюбели универсальные полипропиленовые с шурупами | кг | 0.00906 | 0.29173 | 6: 917; 10: 267.52
41 | Е11-150206-0207 Изм. и доп. вып. 15 | Ригели. Отделка внутренних поверхностей облицованных гипсокартонными листами. Сухими смесями на гипсовой основе | м2 отделываемой поверхности |  | 32.2 | 844.08 | 1.54 | 27179.52 | 49.61 | 6812.03 | 16262.63 | 46917.52
|  | НР - 80%; СП - 8% |  |  |  | 630.99 | 0.3232 | 20317.88 | 10.41 |  | 3475.37
41.1 | 1 | Затраты труда рабочих-строителей (средний разряд 3,7) | чел-ч | 0.41 | 13.2 | 6: 1539; 8: 20317.88
41.2 | 3 | Затраты труда машинистов | чел-ч | 0.0002 | 0.0064
41.3 | 2509 С | Автомобили бортовые, до 5 т | маш.-ч | 0.0002 | 0.00644 | 7: 3014; 9: 19.41
41.3 |  | в т.ч. затраты труда машинистов, экипаж 1 чел. | чел-ч | 0.0002 | 0.00644 | 7: 1616; 9: 10.41
41.4 | 3404 С | Смесители, проточные, передвижные, для сухих смесей, 25-80 л/мин | маш.-ч | 0.0067 | 0.21574 | 7: 140; 9: 30.2
41.5 | 147019 С | Бумага шлифовальная ГОСТ 6456-82 | кг | 0.025 | 0.805 | 6: 302; 10: 243.11
41.6 | 149732 С | Смеси сухие шпатлевочные гипсовые М25 СТ РК 1168-2006 | кг | 2.096 | 67.4912 | 6: 88; 10: 5939.23
41.7 | 280106 С | Грунтовка водно-дисперсионная акриловая глубокого проникновения для внутренних и наружных работ СТ РК ГОСТ Р 52020-2007 | кг | 0.1171 | 3.7706 | 6: 167; 10: 629.69
42 | Е11-150405-0106 Изм. и доп. вып. 4 | Ригели. Окраска поливинилацетатными водоэмульсионными составами улучшенная по сборным конструкциям | м2 окрашиваемой поверхности |  | 32.2 | 534.91 | 3.01 | 17224.01 | 97.05 | 4912.21 | 9813.43 | 29200.43
|  | НР - 80%; СП - 8% |  |  |  | 379.34 | 1.62 | 12214.75 | 52.04 |  | 2162.99
42.1 | 1 | Затраты труда рабочих-строителей (средний разряд 3,4) | чел-ч | 0.26 | 8.37 | 6: 1459; 8: 12214.75
42.2 | 3 | Затраты труда машинистов | чел-ч | 0.001 | 0.0322
42.3 | 2509 С | Автомобили бортовые, до 5 т | маш.-ч | 0.001 | 0.0322 | 7: 3014; 9: 97.05
42.3 |  | в т.ч. затраты труда машинистов, экипаж 1 чел. | чел-ч | 0.001 | 0.0322 | 7: 1616; 9: 52.04
42.4 | 147047 С | Ветошь | кг | 0.0031 | 0.09982 | 6: 90; 10: 8.98
42.5 | 147307 С | Шкурка шлифовальная двухслойная с зернистостью 40/25 ГОСТ 13344-79 | м2 | 0.0084 | 0.27048 | 6: 170; 10: 45.98
42.6 | 149589 С | Краски водоэмульсионные ВЭАК-1180 СТ РК ГОСТ Р 52020-2007 | т | 0.00069 | 0.022218 | 6: 211603; 10: 4701.4
42.7 | 249453 С | Шпатлевка клеевая ГОСТ 10277-90 | кг | 0.055 | 1.771 | 6: 88; 10: 155.85
43 | Е11-100402-0402 Изм. и доп. вып. 17 прим. | Проемы для установки ревизионных люков в перегородках и облицовке стен с каркасом из стальных профилей ПС-3 и ПН-3. Оформление (обделка) | проем |  | 2 | 1740.29 | 6.95 | 3480.59 | 13.91 | 951.95 | 2269.36 | 6209.94
|  | НР - 90%; СП - 8% |  |  |  | 1257.36 | 3.39 | 2514.73 | 6.79 |  | 460
43.1 | 1 | Затраты труда рабочих-строителей (средний разряд 3,7) | чел-ч | 0.817 | 1.63 | 6: 1539; 8: 2514.73
43.2 | 3 | Затраты труда машинистов | чел-ч | 0.0021 | 0.0042
43.3 | 521 С | Дрели электрические | маш.-ч | 0.052 | 0.104 | 7: 12; 9: 1.25
43.4 | 2509 С | Автомобили бортовые, до 5 т | маш.-ч | 0.0021 | 0.0042 | 7: 3014; 9: 12.66
43.4 |  | в т.ч. затраты труда машинистов, экипаж 1 чел. | чел-ч | 0.0021 | 0.0042 | 7: 1616; 9: 6.79
43.5 | 131276 С | Профиль направляющий ПН-2 для монтажа гипсокартона, оцинкованный, размерами 50 мм х 40 мм | м | 2.5 | 5 | 6: 144; 10: 720
43.6 | 146016 С | Винты самонарезающие оцинкованные ГОСТ 1759.0-87 | т | 7.3e-05 | 0.000146 | 6: 1588727; 10: 231.95
44 | Е11-100111-0202 Изм. и доп. вып. 16 прим. | Ревизионные люки. Установка | блок |  | 2 | 413.16 | 27.13 | 826.32 | 54.25 | 29.34 | 694.64 | 1642.63
|  | НР - 90%; СП - 8% |  |  |  | 371.37 | 14.54 | 742.73 | 29.09 |  | 121.68
44.1 | 1 | Затраты труда рабочих-строителей (средний разряд 2,7) | чел-ч | 0.289 | 0.578 | 6: 1285; 8: 742.73
44.2 | 3 | Затраты труда машинистов | чел-ч | 0.009 | 0.018
44.3 | 2509 С | Автомобили бортовые, до 5 т | маш.-ч | 0.009 | 0.018 | 7: 3014; 9: 54.25
44.3 |  | в т.ч. затраты труда машинистов, экипаж 1 чел. | чел-ч | 0.009 | 0.018 | 7: 1616; 9: 29.09
44.4 | 286164 С | Гвозди строительные ГОСТ 283-75 | кг | 0.045 | 0.09 | 6: 326; 10: 29.34
45 | Прайслист | Съемный настенный люк под покраску | шт |  | 2 | 8392.86 | -- | 16785.71 | -- | 16785.71 | -- | 18128.57
|  | СП - 8% |  |  |  | -- | -- | -- | -- |  | 1342.86
46 | Е11-150108-1401 | Потолки подвесные из декоративно-акустических плит. Устройство | м2 |  | 83.72 | 1742.81 | 138.68 | 145907.9 | 11610.56 | -- | 112394.96 | 278967.09
|  | НР - 80%; СП - 8% |  |  |  | 1604.13 | 74.01 | 134297.35 | 6196.35 |  | 20664.23
46.1 | 1 | Затраты труда рабочих-строителей (средний разряд 3,8) | чел-ч | 1.02 | 85.81 | 6: 1565; 8: 134297.35
46.2 | 3 | Затраты труда машинистов | чел-ч | 0.0458 | 3.83
46.3 | 521 С | Дрели электрические | маш.-ч | 0.0535 | 4.479 | 7: 12; 9: 53.75
46.4 | 2509 С | Автомобили бортовые, до 5 т | маш.-ч | 0.0458 | 3.8344 | 7: 3014; 9: 11556.81
46.4 |  | в т.ч. затраты труда машинистов, экипаж 1 чел. | чел-ч | 0.0458 | 3.8344 | 7: 1616; 9: 6196.35
47 | Прайслист | Подвесной потолок Armstrong 600x600x15 | м2 |  | 83.72 | 3214.29 | -- | 269100 | -- | 269100 | -- | 290628
|  | СП - 8% |  |  |  | -- | -- | -- | -- |  | 21528
48 | Прайслист | Подвесная система Armstrong | м2 |  | 83.72 | 1071.43 | -- | 89700 | -- | 89700 | -- | 96876
|  | СП - 8% |  |  |  | -- | -- | -- | -- |  | 7176
49 | Е11-100107-0106 Изм. и доп. вып. 16 | Проемы дверные площадью до 3 м2 во внутренних стенах и перегородках. Установка блоков на распорных дюбелях | м2 |  | 31.5 | 1985.38 | 68.53 | 62539.46 | 2158.55 | 17185.85 | 39851.39 | 110582.11
|  | НР - 90%; СП - 8% |  |  |  | 1371.27 | 34.42 | 43195.06 | 1084.26 |  | 8191.27
49.1 | 1 | Затраты труда рабочих-строителей (средний разряд 3,2) | чел-ч | 0.9753 | 30.72 | 6: 1406; 8: 43195.06
49.2 | 3 | Затраты труда машинистов | чел-ч | 0.0213 | 0.6709
49.3 | 521 С | Дрели электрические | маш.-ч | 0.1576 | 4.9644 | 7: 12; 9: 59.57
49.4 | 2216 С | Шуруповерты строительно-монтажные | маш.-ч | 0.0477 | 1.5026 | 7: 16; 9: 24.04
49.5 | 2509 С | Автомобили бортовые, до 5 т | маш.-ч | 0.0213 | 0.67095 | 7: 3014; 9: 2022.24
49.5 |  | в т.ч. затраты труда машинистов, экипаж 1 чел. | чел-ч | 0.0213 | 0.67095 | 7: 1616; 9: 1084.26
49.6 | 2816 С | Фреза столярная | маш.-ч | 0.0408 | 1.2852 | 7: 41; 9: 52.69
49.7 | 131630 С | Доски необрезные хвойных пород длиной до 6,5 м, любой ширины, толщиной от 19 мм до 22 мм, 2 сорта ГОСТ 8486-86 | м3 | 0.001 | 0.0315 | 6: 30832; 10: 971.21
49.8 | 135963 С | Пена монтажная для герметизации стыков в баллончике емкостью 750 мл | шт. | 0.24 | 7.56 | 6: 1630; 10: 12322.8
49.9 | 145749 С | Дюбели гвоздевые полипропиленовые со стальным оцинкованным стержнем размерами 8 мм х 120 мм | шт. | 3.03 | 95.445 | 6: 40; 10: 3817.8
49.10 | 286164 С | Гвозди строительные ГОСТ 283-75 | кг | 0.00721 | 0.22712 | 6: 326; 10: 74.04
50 | Прайслист | Блоки дверные внутренние однопольные с глухими полотнами | шт |  | 13 | 58800 | -- | 764400 | -- | 764400 | -- | 825552
|  | СП - 8% |  |  |  | -- | -- | -- | -- |  | 61152
51 | Прайслист | Блоки дверные внутренние двупольные с глухими полотнами | шт |  | 2 | 99500 | -- | 199000 | -- | 199000 | -- | 214920
|  | СП - 8% |  |  |  | -- | -- | -- | -- |  | 15920
52 | С121-090404-0201 | Петля накладная ПН1, ПН2, ПН3 ГОСТ 5088-2005 | шт. |  | 34 | 500 | -- | 17000 | -- | 17000 | -- | 18360
|  | СП - 8% |  |  |  | -- | -- | -- | -- |  | 1360
53 | С121-090404-0303 | Замок цилиндровый врезной с защелкой, управляемой ручками ЗВ4 ГОСТ 5089-2011 | шт. |  | 15 | 2980 | -- | 44700 | -- | 44700 | -- | 48276
|  | СП - 8% |  |  |  | -- | -- | -- | -- |  | 3576
54 | С121-090404-0107 | Доводчик дверной 7 класса(2 этаж), на массу дверного полотна до 160 кг ГОСТ Р 56177-2014 | комплект |  | 2 | 14490 | -- | 28980 | -- | 28980 | -- | 31298.4
|  | СП - 8% |  |  |  | -- | -- | -- | -- |  | 2318.4
55 | Е11-100501-0102 Изм. и доп. вып. 15 | Проемы оконные площадью более 2 м2. Монтаж блоков из ПВХ профилей | м2 |  | 2.7 | 2500.81 | 111.81 | 6752.19 | 301.88 | 2904.66 | 3331.28 | 10890.14
|  | НР - 90%; СП - 8% |  |  |  | 1313.2 | 57.69 | 3545.65 | 155.77 |  | 806.68
55.1 | 1 | Затраты труда рабочих-строителей (средний разряд 3,2) | чел-ч | 0.934 | 2.52 | 6: 1406; 8: 3545.65
55.2 | 3 | Затраты труда машинистов | чел-ч | 0.0357 | 0.0964
55.3 | 2216 С | Шуруповерты строительно-монтажные | маш.-ч | 0.0962 | 0.25974 | 7: 16; 9: 4.16
55.4 | 2509 С | Автомобили бортовые, до 5 т | маш.-ч | 0.0357 | 0.09639 | 7: 3014; 9: 290.52
55.4 |  | в т.ч. затраты труда машинистов, экипаж 1 чел. | чел-ч | 0.0357 | 0.09639 | 7: 1616; 9: 155.77
55.5 | 2875 С | Перфоратор электрический | маш.-ч | 0.1482 | 0.40014 | 7: 18; 9: 7.2
55.6 | 135963 С | Пена монтажная для герметизации стыков в баллончике емкостью 750 мл | шт. | 0.66 | 1.782 | 6: 1630; 10: 2904.66
56 | Прайслист | Блоки оконные из ПВХ профилей | шт |  | 1 | 96699.11 | -- | 96699.11 | -- | 96699.11 | -- | 104435.04
|  | СП - 8% |  |  |  | -- | -- | -- | -- |  | 7735.93
57 | Е11-100501-0401 Изм. и доп. вып. 8 | Доски подоконные из ПВХ. Монтаж в стенах каменных толщиной до 0,51 м | м |  | 1.8 | 1253.8 | 4.52 | 2256.84 | 8.14 | 1732.64 | 468.38 | 2943.24
|  | НР - 90%; СП - 8% |  |  |  | 286.7 | 2.42 | 516.06 | 4.36 |  | 218.02
57.1 | 1 | Затраты труда рабочих-строителей (средний разряд 3) | чел-ч | 0.2119 | 0.3814 | 6: 1353; 8: 516.06
57.2 | 3 | Затраты труда машинистов | чел-ч | 0.0015 | 0.0027
57.3 | 2509 С | Автомобили бортовые, до 5 т | маш.-ч | 0.0015 | 0.0027 | 7: 3014; 9: 8.14
57.3 |  | в т.ч. затраты труда машинистов, экипаж 1 чел. | чел-ч | 0.0015 | 0.0027 | 7: 1616; 9: 4.36
57.4 | 135963 С | Пена монтажная для герметизации стыков в баллончике емкостью 750 мл | шт. | 0.566 | 1.0188 | 6: 1630; 10: 1660.64
57.5 | 147780 С | Клинья пластиковые монтажные | шт. | 4 | 7.2 | 6: 10; 10: 72
58 | С121-090205-0206 | Доски подоконные из ПВХ профилей ламинированные шириной 400 мм ГОСТ 23166-99 | м |  | 1.8 | 2464 | -- | 4435.2 | -- | 4435.2 | -- | 4790.02
|  | СП - 8% |  |  |  | -- | -- | -- | -- |  | 354.82
59 | Е11-150108-1902 | Отливы оконные наружные из оцинкованной стали с полимерным покрытием шириной 250 мм. Устройство | м |  | 1.8 | 1566.35 | 2.49 | 2819.43 | 4.48 | 1821.61 | 794.67 | 3903.23
|  | НР - 80%; СП - 8% |  |  |  | 551.86 | -- | 993.34 | -- |  | 289.13
59.1 | 1 | Затраты труда рабочих-строителей (средний разряд 3,2) | чел-ч | 0.3925 | 0.7065 | 6: 1406; 8: 993.34
59.2 | 521 С | Дрели электрические | маш.-ч | 0.0675 | 0.1215 | 7: 12; 9: 1.46
59.3 | 2216 С | Шуруповерты строительно-монтажные | маш.-ч | 0.0038 | 0.00684 | 7: 16; 9: 0.11
59.4 | 2698 С | Ножницы электрические | маш.-ч | 0.0075 | 0.0135 | 7: 216; 9: 2.92
59.5 | 131308 С | Профиль направляющий Г-образный из оцинкованной стали КПГ размерами 40 мм х 40 мм | м | 1.05 | 1.89 | 6: 261; 10: 493.29
59.6 | 135878 С | Герметик силиконовый, 310 мл ГОСТ 25621-83 | шт. | 0.043 | 0.0774 | 6: 952; 10: 73.68
59.7 | 146022 С | Заклепка вытяжная комбинированная /алюминиевая головка, стальной стержень/ 3,2х16 мм | шт. | 2.74 | 4.932 | 6: 2; 10: 9.86
59.8 | 146045 С | Шуруп-саморез оцинкованный с полусферической головкой и прессшайбой 4,2х16 мм | шт. | 1.37 | 2.466 | 6: 2; 10: 4.93
59.9 | 147770 С | Водоотлив оконный шириной планки 250 мм из оцинкованной стали с полимерным покрытием | м | 1.05 | 1.89 | 6: 656; 10: 1239.84
60 | Е11-150203-0701 Изм. и доп. вып. 15 | Откосы оконные. Оштукатуривание внутренних поверхностей сухими смесями толщиной до 10 мм | м2 оштукатуриваемой поверхности |  | 1.32 | 2891.35 | 10.14 | 3816.59 | 13.39 | 651.94 | 2523.4 | 6847.18
|  | НР - 80%; СП - 8% |  |  |  | 2387.32 | 2.26 | 3151.26 | 2.99 |  | 507.2
60.1 | 1 | Затраты труда рабочих-строителей (средний разряд 4) | чел-ч | 1.48 | 1.95 | 6: 1616; 8: 3151.26
60.2 | 3 | Затраты труда машинистов | чел-ч | 0.0014 | 0.0018
60.3 | 2509 С | Автомобили бортовые, до 5 т | маш.-ч | 0.0014 | 0.001848 | 7: 3014; 9: 5.57
60.3 |  | в т.ч. затраты труда машинистов, экипаж 1 чел. | чел-ч | 0.0014 | 0.001848 | 7: 1616; 9: 2.99
60.4 | 3404 С | Смесители, проточные, передвижные, для сухих смесей, 25-80 л/мин | маш.-ч | 0.0423 | 0.055836 | 7: 140; 9: 7.82
60.5 | 149850 С | Смеси сухие - гипсовые штукатурки стандартные СТ РК 1168-2006 | кг | 12.82 | 16.9224 | 6: 37; 10: 626.13
60.6 | 280106 С | Грунтовка водно-дисперсионная акриловая глубокого проникновения для внутренних и наружных работ СТ РК ГОСТ Р 52020-2007 | кг | 0.1171 | 0.15457 | 6: 167; 10: 25.81
(201 каб)
61 | Е11-100402-0602 Изм. и доп. вып. 17 | Перегородки с одинарным металлическим каркасом с однослойной обшивкой с двух сторон гипсокартонными листами. Общая толщина перегородки 75-125 мм. С одним дверным проемом. Устройство | м2 перегородок (за вычетом проемов) |  | 18.6 | 4983.3 | 13.58 | 92689.46 | 252.63 | 63100.16 | 26503.1 | 128727.96
|  | НР - 90%; СП - 8% |  |  |  | 1577.24 | 5.98 | 29336.67 | 111.21 |  | 9535.4
61.1 | 1 | Затраты труда рабочих-строителей (средний разряд 3,5) | чел-ч | 1.06 | 19.74 | 6: 1486; 8: 29336.67
61.2 | 3 | Затраты труда машинистов | чел-ч | 0.0037 | 0.0688
61.3 | 2216 С | Шуруповерты строительно-монтажные | маш.-ч | 0.0367 | 0.68262 | 7: 16; 9: 10.92
61.4 | 2509 С | Автомобили бортовые, до 5 т | маш.-ч | 0.0037 | 0.06882 | 7: 3014; 9: 207.42
61.4 |  | в т.ч. затраты труда машинистов, экипаж 1 чел. | чел-ч | 0.0037 | 0.06882 | 7: 1616; 9: 111.21
61.5 | 2698 С | Ножницы электрические | маш.-ч | 0.0079 | 0.14694 | 7: 216; 9: 31.74
61.6 | 2875 С | Перфоратор электрический | маш.-ч | 0.0076 | 0.14136 | 7: 18; 9: 2.54
61.7 | 131291 С | Профиль стоечный ПС-4 для монтажа гипсокартона, оцинкованный, размерами 75 мм х 50 мм | м | 2.5417 | 47.2756 | 6: 216; 10: 10211.53
61.8 | 136004 С | Плиты теплоизоляционные из базальтовой минеральной ваты на синтетическом связующем марки П 35-40 | м3 | 0.103 | 1.9158 | 6: 10584; 10: 20276.83
61.9 | 145735 С | Дюбели гвоздевые полипропиленовые со стальным оцинкованным стержнем размерами 6 мм х 40 мм | шт. | 0.7 | 13.02 | 6: 9; 10: 117.18
61.10 | 145910 С | Саморезы ГОСТ 1147-80 для крепления гипсокартона, размерами 3,5 мм х 25 мм | 1000 шт. | 0.038 | 0.7068 | 6: 1527; 10: 1079.28
61.11 | 147019 С | Бумага шлифовальная ГОСТ 6456-82 | кг | 0.025 | 0.465 | 6: 302; 10: 140.43
61.12 | 149136 С | Листы гипсокартонные обычные ГКЛ толщиной 12,5 мм СТ РК EN 520-2012 | м2 | 2.26 | 42.036 | 6: 509; 10: 21396.32
61.13 | 149908 С | Смеси сухие для затирки швов гипсокартонных листов СТ РК 1168-2006 | кг | 0.88 | 16.368 | 6: 78; 10: 1276.7
61.14 | 248324 С | Бруски обрезные хвойных пород длиной от 4 м до 6,5 м, шириной от 25 мм до 50 мм, толщиной от 16 мм до 50 мм, 2 сорта ГОСТ 8486-86 | м3 | 0.00126 | 0.023436 | 6: 73572; 10: 1724.23
61.15 | 249182 С | Лента разделительная для сопряжения потолка и стен | м | 1.3226 | 24.6004 | 6: 50; 10: 1230.02
61.16 | 249183 С | Лента уплотнительная самоклеящаяся | м | 1.0617 | 19.7476 | 6: 32; 10: 631.92
61.17 | 249184 С | Лента армирующая бумажная | м | 2.1218 | 39.4655 | 6: 10; 10: 394.65
61.18 | 280106 С | Грунтовка водно-дисперсионная акриловая глубокого проникновения для внутренних и наружных работ СТ РК ГОСТ Р 52020-2007 | кг | 0.013 | 0.2418 | 6: 167; 10: 40.38
61.19 | 286595 С | Профиль направляющий ПН-4 для монтажа гипсокартона, оцинкованный, размерами 75 мм х 40 мм | м | 1.3965 | 25.9749 | 6: 170; 10: 4415.73
61.20 | 287729 С | Дюбели универсальные полипропиленовые с шурупами | кг | 0.00967 | 0.17986 | 6: 917; 10: 164.93
62 | Е11-150203-0601 Изм. и доп. вып. 15 | Стены. Оштукатуривание поверхностей сухими смесями на гипсовой основе толщиной до 3 мм | м2 оштукатуриваемой поверхности |  | 65.64 | 1293.66 | 9.18 | 84916.08 | 602.72 | 9578.79 | 59897.97 | 156399.17
|  | НР - 80%; СП - 8% |  |  |  | 1138.55 | 2.1 | 74734.57 | 137.9 |  | 11585.12
62.1 | 1 | Затраты труда рабочих-строителей (средний разряд 3,7) | чел-ч | 0.7398 | 48.56 | 6: 1539; 8: 74734.57
62.2 | 3 | Затраты труда машинистов | чел-ч | 0.0013 | 0.0853
62.3 | 2509 С | Автомобили бортовые, до 5 т | маш.-ч | 0.0013 | 0.085332 | 7: 3014; 9: 257.19
62.3 |  | в т.ч. затраты труда машинистов, экипаж 1 чел. | чел-ч | 0.0013 | 0.085332 | 7: 1616; 9: 137.9
62.4 | 3404 С | Смесители, проточные, передвижные, для сухих смесей, 25-80 л/мин | маш.-ч | 0.0376 | 2.4681 | 7: 140; 9: 345.53
62.5 | 149850 С | Смеси сухие - гипсовые штукатурки стандартные СТ РК 1168-2006 | кг | 3.4155 | 224.1934 | 6: 37; 10: 8295.16
62.6 | 280106 С | Грунтовка водно-дисперсионная акриловая глубокого проникновения для внутренних и наружных работ СТ РК ГОСТ Р 52020-2007 | кг | 0.1171 | 7.6864 | 6: 167; 10: 1283.64
63 | Е11-150405-0103 Изм. и доп. вып. 4 | Стены. Окраска поливинилацетатными водоэмульсионными составами улучшенная по штукатурке | м2 окрашиваемой поверхности |  | 65.64 | 753.43 | 4.52 | 49455.01 | 296.76 | 11808.43 | 30007.14 | 85819.12
|  | НР - 80%; СП - 8% |  |  |  | 569.01 | 2.42 | 37349.82 | 159.11 |  | 6356.97
63.1 | 1 | Затраты труда рабочих-строителей (средний разряд 3,4) | чел-ч | 0.39 | 25.6 | 6: 1459; 8: 37349.82
63.2 | 3 | Затраты труда машинистов | чел-ч | 0.0015 | 0.0985
63.3 | 2509 С | Автомобили бортовые, до 5 т | маш.-ч | 0.0015 | 0.09846 | 7: 3014; 9: 296.76
63.3 |  | в т.ч. затраты труда машинистов, экипаж 1 чел. | чел-ч | 0.0015 | 0.09846 | 7: 1616; 9: 159.11
63.4 | 147047 С | Ветошь | кг | 0.0031 | 0.20348 | 6: 90; 10: 18.31
63.5 | 147307 С | Шкурка шлифовальная двухслойная с зернистостью 40/25 ГОСТ 13344-79 | м2 | 0.0084 | 0.55138 | 6: 170; 10: 93.73
63.6 | 149589 С | Краски водоэмульсионные ВЭАК-1180 СТ РК ГОСТ Р 52020-2007 | т | 0.00063 | 0.041353 | 6: 211603; 10: 8750.46
63.7 | 249453 С | Шпатлевка клеевая ГОСТ 10277-90 | кг | 0.51 | 33.4764 | 6: 88; 10: 2945.92
64 | Е11-150206-0205 Изм. и доп. вып. 15 | Потолки. Отделка внутренних поверхностей за один раз. Сухими смесями на гипсовой основе | м2 отделываемой поверхности |  | 39.3 | 928.89 | 2.21 | 36505.19 | 86.7 | 10731.48 | 20564.84 | 61635.64
|  | НР - 80%; СП - 8% |  |  |  | 653.61 | 0.4848 | 25687 | 19.05 |  | 4565.6
64.1 | 1 | Затраты труда рабочих-строителей (средний разряд 3,7) | чел-ч | 0.4247 | 16.69 | 6: 1539; 8: 25687
64.2 | 3 | Затраты труда машинистов | чел-ч | 0.0003 | 0.0118
64.3 | 2509 С | Автомобили бортовые, до 5 т | маш.-ч | 0.0003 | 0.01179 | 7: 3014; 9: 35.54
64.3 |  | в т.ч. затраты труда машинистов, экипаж 1 чел. | чел-ч | 0.0003 | 0.01179 | 7: 1616; 9: 19.05
64.4 | 3404 С | Смесители, проточные, передвижные, для сухих смесей, 25-80 л/мин | маш.-ч | 0.0093 | 0.36549 | 7: 140; 9: 51.17
64.5 | 147019 С | Бумага шлифовальная ГОСТ 6456-82 | кг | 0.025 | 0.9825 | 6: 302; 10: 296.71
64.6 | 149732 С | Смеси сухие шпатлевочные гипсовые М25 СТ РК 1168-2006 | кг | 2.795 | 109.8435 | 6: 88; 10: 9666.23
64.7 | 280106 С | Грунтовка водно-дисперсионная акриловая глубокого проникновения для внутренних и наружных работ СТ РК ГОСТ Р 52020-2007 | кг | 0.1171 | 4.602 | 6: 167; 10: 768.54
65 | Е11-150405-0104 Изм. и доп. вып. 4 | Потолки. Окраска поливинилацетатными водоэмульсионными составами улучшенная по штукатурке | м2 окрашиваемой поверхности |  | 39.3 | 915.85 | 4.82 | 35992.73 | 189.52 | 7707.24 | 22558.06 | 63234.85
|  | НР - 80%; СП - 8% |  |  |  | 714.91 | 2.59 | 28095.96 | 101.61 |  | 4684.06
65.1 | 1 | Затраты труда рабочих-строителей (средний разряд 3,4) | чел-ч | 0.49 | 19.26 | 6: 1459; 8: 28095.96
65.2 | 3 | Затраты труда машинистов | чел-ч | 0.0016 | 0.0629
65.3 | 2509 С | Автомобили бортовые, до 5 т | маш.-ч | 0.0016 | 0.06288 | 7: 3014; 9: 189.52
65.3 |  | в т.ч. затраты труда машинистов, экипаж 1 чел. | чел-ч | 0.0016 | 0.06288 | 7: 1616; 9: 101.61
65.4 | 147047 С | Ветошь | кг | 0.0031 | 0.12183 | 6: 90; 10: 10.96
65.5 | 147307 С | Шкурка шлифовальная двухслойная с зернистостью 40/25 ГОСТ 13344-79 | м2 | 0.0084 | 0.33012 | 6: 170; 10: 56.12
65.6 | 149589 С | Краски водоэмульсионные ВЭАК-1180 СТ РК ГОСТ Р 52020-2007 | т | 0.00069 | 0.027117 | 6: 211603; 10: 5738.04
65.7 | 249453 С | Шпатлевка клеевая ГОСТ 10277-90 | кг | 0.55 | 21.615 | 6: 88; 10: 1902.12
66 | Е11-100403-0101 Изм. и доп. вып. 15 | Ригели с однослойной обшивкой гипсокартонными листами. Устройство | м2 ригеля |  | 5.5 | 2728.82 | 6.26 | 15008.53 | 34.41 | 6841.9 | 7332.59 | 24128.42
|  | НР - 90%; СП - 8% |  |  |  | 1478.58 | 2.75 | 8132.22 | 15.11 |  | 1787.29
66.1 | 1 | Затраты труда рабочих-строителей (средний разряд 3,6) | чел-ч | 0.9779 | 5.38 | 6: 1512; 8: 8132.22
66.2 | 3 | Затраты труда машинистов | чел-ч | 0.0017 | 0.0094
66.3 | 2216 С | Шуруповерты строительно-монтажные | маш.-ч | 0.0282 | 0.1551 | 7: 16; 9: 2.48
66.4 | 2509 С | Автомобили бортовые, до 5 т | маш.-ч | 0.0017 | 0.00935 | 7: 3014; 9: 28.18
66.4 |  | в т.ч. затраты труда машинистов, экипаж 1 чел. | чел-ч | 0.0017 | 0.00935 | 7: 1616; 9: 15.11
66.5 | 2698 С | Ножницы электрические | маш.-ч | 0.0025 | 0.01375 | 7: 216; 9: 2.97
66.6 | 2875 С | Перфоратор электрический | маш.-ч | 0.0079 | 0.04345 | 7: 18; 9: 0.78
66.7 | 131284 С | Профиль направляющий потолочный ПНП для монтажа гипсокартона, оцинкованный, размерами 27 мм х 28 мм | м | 0.6798 | 3.7389 | 6: 88; 10: 329.02
66.8 | 131286 С | Профиль потолочный ПП для монтажа гипсокартона, оцинкованный, размерами 60 мм х 27 мм | м | 2.8634 | 15.7487 | 6: 134; 10: 2110.33
66.9 | 131379 С | Подвес прямой для ПП-профиля размерами 60 мм х 27 мм | шт. | 0.65 | 3.575 | 6: 21; 10: 75.08
66.10 | 131450 С | Соединитель одноуровневый для ПП-профиля размерами 60 мм х 27 мм | шт. | 1.78 | 9.79 | 6: 58; 10: 567.82
66.11 | 131453 С | Удлинитель для ПП-профиля размерами 60 мм х 27 мм | шт. | 0.16 | 0.88 | 6: 20; 10: 17.6
66.12 | 145735 С | Дюбели гвоздевые полипропиленовые со стальным оцинкованным стержнем размерами 6 мм х 40 мм | шт. | 0.6565 | 3.6107 | 6: 9; 10: 32.5
66.13 | 145910 С | Саморезы ГОСТ 1147-80 для крепления гипсокартона, размерами 3,5 мм х 25 мм | 1000 шт. | 0.0232 | 0.1276 | 6: 1527; 10: 194.85
66.14 | 147019 С | Бумага шлифовальная ГОСТ 6456-82 | кг | 0.025 | 0.1375 | 6: 302; 10: 41.52
66.15 | 149136 С | Листы гипсокартонные обычные ГКЛ толщиной 12,5 мм СТ РК EN 520-2012 | м2 | 1.03 | 5.665 | 6: 509; 10: 2883.49
66.16 | 149908 С | Смеси сухие для затирки швов гипсокартонных листов СТ РК 1168-2006 | кг | 0.367 | 2.0185 | 6: 78; 10: 157.44
66.17 | 249098 С | Шурупы типа LN размерами 3,5 мм х 9 мм | шт. | 1.3029 | 7.1659 | 6: 1; 10: 7.17
66.18 | 249182 С | Лента разделительная для сопряжения потолка и стен | м | 0.6677 | 3.6723 | 6: 50; 10: 183.62
66.19 | 249183 С | Лента уплотнительная самоклеящаяся | м | 0.7003 | 3.8516 | 6: 32; 10: 123.25
66.20 | 249184 С | Лента армирующая бумажная | м | 1.3188 | 7.2534 | 6: 10; 10: 72.53
66.21 | 287729 С | Дюбели универсальные полипропиленовые с шурупами | кг | 0.00906 | 0.04983 | 6: 917; 10: 45.69
67 | Е11-150206-0207 Изм. и доп. вып. 15 | Ригели. Отделка внутренних поверхностей облицованных гипсокартонными листами. Сухими смесями на гипсовой основе | м2 отделываемой поверхности |  | 5.5 | 844.08 | 1.54 | 4642.46 | 8.47 | 1163.55 | 2777.78 | 8013.86
|  | НР - 80%; СП - 8% |  |  |  | 630.99 | 0.3232 | 3470.45 | 1.78 |  | 593.62
67.1 | 1 | Затраты труда рабочих-строителей (средний разряд 3,7) | чел-ч | 0.41 | 2.25 | 6: 1539; 8: 3470.45
67.2 | 3 | Затраты труда машинистов | чел-ч | 0.0002 | 0.0011
67.3 | 2509 С | Автомобили бортовые, до 5 т | маш.-ч | 0.0002 | 0.0011 | 7: 3014; 9: 3.32
67.3 |  | в т.ч. затраты труда машинистов, экипаж 1 чел. | чел-ч | 0.0002 | 0.0011 | 7: 1616; 9: 1.78
67.4 | 3404 С | Смесители, проточные, передвижные, для сухих смесей, 25-80 л/мин | маш.-ч | 0.0067 | 0.03685 | 7: 140; 9: 5.16
67.5 | 147019 С | Бумага шлифовальная ГОСТ 6456-82 | кг | 0.025 | 0.1375 | 6: 302; 10: 41.52
67.6 | 149732 С | Смеси сухие шпатлевочные гипсовые М25 СТ РК 1168-2006 | кг | 2.096 | 11.528 | 6: 88; 10: 1014.46
67.7 | 280106 С | Грунтовка водно-дисперсионная акриловая глубокого проникновения для внутренних и наружных работ СТ РК ГОСТ Р 52020-2007 | кг | 0.1171 | 0.64405 | 6: 167; 10: 107.56
68 | Е11-150405-0106 Изм. и доп. вып. 4 | Ригели. Окраска поливинилацетатными водоэмульсионными составами улучшенная по сборным конструкциям | м2 окрашиваемой поверхности |  | 5.5 | 534.91 | 3.01 | 2941.99 | 16.58 | 839.04 | 1676.21 | 4987.65
|  | НР - 80%; СП - 8% |  |  |  | 379.34 | 1.62 | 2086.37 | 8.89 |  | 369.46
68.1 | 1 | Затраты труда рабочих-строителей (средний разряд 3,4) | чел-ч | 0.26 | 1.43 | 6: 1459; 8: 2086.37
68.2 | 3 | Затраты труда машинистов | чел-ч | 0.001 | 0.0055
68.3 | 2509 С | Автомобили бортовые, до 5 т | маш.-ч | 0.001 | 0.0055 | 7: 3014; 9: 16.58
68.3 |  | в т.ч. затраты труда машинистов, экипаж 1 чел. | чел-ч | 0.001 | 0.0055 | 7: 1616; 9: 8.89
68.4 | 147047 С | Ветошь | кг | 0.0031 | 0.01705 | 6: 90; 10: 1.53
68.5 | 147307 С | Шкурка шлифовальная двухслойная с зернистостью 40/25 ГОСТ 13344-79 | м2 | 0.0084 | 0.0462 | 6: 170; 10: 7.85
68.6 | 149589 С | Краски водоэмульсионные ВЭАК-1180 СТ РК ГОСТ Р 52020-2007 | т | 0.00069 | 0.003795 | 6: 211603; 10: 803.03
68.7 | 249453 С | Шпатлевка клеевая ГОСТ 10277-90 | кг | 0.055 | 0.3025 | 6: 88; 10: 26.62
69 | Е11-110101-3408 Изм. и доп. вып. 10 | Покрытие ламинированное напольное. Укладка бесклеевым (замковым) способом | м2 покрытия |  | 39.3 | 3414.34 | 8.14 | 134183.48 | 319.82 | 121558.04 | 11728.46 | 157584.9
|  | НР - 94%; СП - 8% |  |  |  | 313.12 | 4.36 | 12305.62 | 171.47 |  | 11672.96
69.1 | 1 | Затраты труда рабочих-строителей (средний разряд 4,1) | чел-ч | 0.19 | 7.47 | 6: 1648; 8: 12305.62
69.2 | 3 | Затраты труда машинистов | чел-ч | 0.0027 | 0.1061
69.3 | 2509 С | Автомобили бортовые, до 5 т | маш.-ч | 0.0027 | 0.10611 | 7: 3014; 9: 319.82
69.3 |  | в т.ч. затраты труда машинистов, экипаж 1 чел. | чел-ч | 0.0027 | 0.10611 | 7: 1616; 9: 171.47
69.4 | 150012 С | Ламинат 32 класса ГОСТ 32304-2013 | м2 | 1.04 | 40.872 | 6: 2878; 10: 117629.62
69.5 | 249767 С | Звукоизоляционная подложка под паркет 3 мм ГОСТ 16297-80 | м2 | 1.02 | 40.086 | 6: 98; 10: 3928.43
70 | Е11-110101-4003 Изм. и доп. вып. 9 | Плинтуса поливинилхлоридные. Установка на самонарезающих винтах | м плинтусов |  | 24.1 | 298.34 | 1.69 | 7189.96 | 40.65 | 4637.39 | 2375.85 | 10331.07
|  | НР - 94%; СП - 8% |  |  |  | 104.23 | 0.6464 | 2511.92 | 15.58 |  | 765.26
70.1 | 1 | Затраты труда рабочих-строителей (средний разряд 3,8) | чел-ч | 0.0666 | 1.61 | 6: 1565; 8: 2511.92
70.2 | 3 | Затраты труда машинистов | чел-ч | 0.0004 | 0.0096
70.3 | 521 С | Дрели электрические | маш.-ч | 0.0133 | 0.32053 | 7: 12; 9: 3.85
70.4 | 2216 С | Шуруповерты строительно-монтажные | маш.-ч | 0.0201 | 0.48441 | 7: 16; 9: 7.75
70.5 | 2509 С | Автомобили бортовые, до 5 т | маш.-ч | 0.0004 | 0.00964 | 7: 3014; 9: 29.05
70.5 |  | в т.ч. затраты труда машинистов, экипаж 1 чел. | чел-ч | 0.0004 | 0.00964 | 7: 1616; 9: 15.58
70.6 | 249765 С | Плинтуса поливинилхлоридные ГОСТ 19111-2001 | м | 1.01 | 24.341 | 6: 176; 10: 4284.02
70.7 | 287729 С | Дюбели универсальные полипропиленовые с шурупами | кг | 0.01599 | 0.38536 | 6: 917; 10: 353.37
КОРИДОР (4 этаж)
71 | Е11-460101-0803 Изм. и доп. вып. 16 | Отдельные места в перекрытиях. Заполнение бетоном | м3 |  | 2.85 | 88091.36 | 636.99 | 251060.39 | 1815.42 | 156101.04 | 79053.33 | 356522.81
|  | НР - 84%; СП - 8% |  |  |  | 32682.08 | 339.36 | 93143.93 | 967.18 |  | 26409.1
71.1 | 1 | Затраты труда рабочих-строителей (средний разряд 2,9) | чел-ч | 24.61 | 70.14 | 6: 1328; 8: 93143.93
71.2 | 3 | Затраты труда машинистов | чел-ч | 0.21 | 0.5985
71.3 | 404 С | Вибратор поверхностный | маш.-ч | 0.27 | 0.7695 | 7: 15; 9: 11.54
71.4 | 2509 С | Автомобили бортовые, до 5 т | маш.-ч | 0.21 | 0.5985 | 7: 3014; 9: 1803.88
71.4 |  | в т.ч. затраты труда машинистов, экипаж 1 чел. | чел-ч | 0.21 | 0.5985 | 7: 1616; 9: 967.18
71.5 | 100533 С | Бетон тяжелый класса В15 ГОСТ 7473-2010 | м3 | 1.02 | 2.907 | 6: 13903; 10: 40416.02
71.6 | 102640 С | Раствор готовый кладочный тяжелый цементно-известковый марки М25 ГОСТ 28013-98 | м3 | 0.09 | 0.2565 | 6: 12662; 10: 3247.8
71.7 | 127727 С | Поковки из квадратных заготовок ГОСТ 8479-70 | т | 0.004 | 0.0114 | 6: 216144; 10: 2464.04
71.8 | 131589 С | Доски обрезные хвойных пород длиной до 6,5 м, шириной от 75 мм до 150 мм, толщиной 44 мм и более, 2 сорта ГОСТ 8486-86 | м3 | 0.14 | 0.399 | 6: 68329; 10: 27263.27
71.9 | 144600 С | Известь строительная негашеная комовая, сорт 1, ГОСТ 9179-77 | т | 0.0029 | 0.008265 | 6: 32741; 10: 270.6
71.10 | 248314 С | Лесоматериал круглый хвойных пород для строительства толщиной от 140 мм до 240 мм, длиной от 3 м до 6,5 м ГОСТ 9463-88 | м3 | 0.12 | 0.342 | 6: 44582; 10: 15247.04
71.11 | 275940 С | Щиты из досок, толщина 25 мм | м2 | 2.3 | 6.555 | 6: 1105; 10: 7243.27
71.12 | 279845 С | Сталь арматурная горячекатаная гладкая класса А-I (А240) диаметром от 6 до 12 мм СТ РК 2591-2014 | т | 0.09 | 0.2565 | 6: 226837; 10: 58183.69
71.13 | 286164 С | Гвозди строительные ГОСТ 283-75 | кг | 1.9 | 5.415 | 6: 326; 10: 1765.29
72 | Е11-110101-1101 | Стяжки цементные толщиной 20 мм. Устройство | м2 стяжки |  | 85.86 | 712.57 | 1.36 | 61181.51 | 116.81 | 25118.89 | 33789.06 | 102568.21
|  | НР - 94%; СП - 8% |  |  |  | 418.66 | -- | 35945.8 | -- |  | 7597.65
72.1 | 1 | Затраты труда рабочих-строителей (средний разряд 2,2) | чел-ч | 0.356 | 30.57 | 6: 1176; 8: 35945.8
72.2 | 404 С | Вибратор поверхностный | маш.-ч | 0.0907 | 7.7875 | 7: 15; 9: 116.81
72.3 | 102637 С | Раствор готовый кладочный тяжелый цементный марки М150 ГОСТ 28013-98 | м3 | 0.0204 | 1.7515 | 6: 14341; 10: 25118.89
73 | Е11-110101-1102 К=10 | Стяжки цементные. Устройство. добавлять на каждые 5 мм изменения толщины стяжки к норме 1111-0101-1101 | м2 стяжки |  | 85.86 | 786.62 | 3.48 | 67538.76 | 298.79 | 62797.23 | 4176.18 | 77452.13
|  | НР - 94%; СП - 8% |  |  |  | 51.74 | -- | 4442.74 | -- |  | 5737.2
73.1 | 1 | Затраты труда рабочих-строителей (средний разряд 2,2) | чел-ч | 0.044 | 3.78 | 6: 1176; 8: 4442.74
73.2 | 404 С | Вибратор поверхностный | маш.-ч | 0.232 | 19.9195 | 7: 15; 9: 298.79
73.3 | 102637 С | Раствор готовый кладочный тяжелый цементный марки М150 ГОСТ 28013-98 | м3 | 0.051 | 4.3789 | 6: 14341; 10: 62797.23
74 | Е11-110101-2707 Изм. и доп. вып. 17 | Покрытия из плит керамогранитных на клее из сухих смесей. Устройство | м2 покрытия |  | 85.86 | 4766.5 | 117.48 | 409251.29 | 10086.68 | 288627.83 | 108730.29 | 559420.11
|  | НР - 94%; СП - 8% |  |  |  | 1287.41 | 59.79 | 110536.78 | 5133.74 |  | 41438.53
74.1 | 1 | Затраты труда рабочих-строителей (средний разряд 3,3) | чел-ч | 0.8984 | 77.14 | 6: 1433; 8: 110536.78
74.2 | 3 | Затраты труда машинистов | чел-ч | 0.037 | 3.18
74.3 | 2445 С | Электроплиткорез | маш.-ч | 0.0286 | 2.4556 | 7: 87; 9: 213.64
74.4 | 2509 С | Автомобили бортовые, до 5 т | маш.-ч | 0.037 | 3.1768 | 7: 3014; 9: 9574.94
74.4 |  | в т.ч. затраты труда машинистов, экипаж 1 чел. | чел-ч | 0.037 | 3.1768 | 7: 1616; 9: 5133.74
74.5 | 3404 С | Смесители, проточные, передвижные, для сухих смесей, 25-80 л/мин | маш.-ч | 0.0248 | 2.1293 | 7: 140; 9: 298.11
74.6 | 147047 С | Ветошь | кг | 0.02 | 1.7172 | 6: 90; 10: 154.55
74.7 | 249624 С | Смеси сухие - усиленный клей для плитки СТ РК 1168-2006 | кг | 7.65 | 656.829 | 6: 59; 10: 38752.91
74.8 | 249697 С | Смеси сухие цементные для затирки швов плиток, серая СТ РК 1168-2006 | кг | 0.75 | 64.395 | 6: 64; 10: 4121.28
74.9 | 280106 С | Грунтовка водно-дисперсионная акриловая глубокого проникновения для внутренних и наружных работ СТ РК ГОСТ Р 52020-2007 | кг | 0.1 | 8.586 | 6: 167; 10: 1433.86
74.10 | 287786 С | Плитки керамогранитные глазурованные толщиной 8 мм СТ РК 1954-2010 | м2 | 1.02 | 87.5772 | 6: 2788; 10: 244165.23
75 | Е11-110101-3905 Изм. и доп. вып. 9 | Плинтуса керамогранитные. Устройство | м |  | 65.2 | 2310.68 | 11.48 | 150656.62 | 748.78 | 128028.68 | 20830.85 | 185206.48
|  | НР - 94%; СП - 8% |  |  |  | 335.57 | 4.31 | 21879.16 | 281.32 |  | 13719
75.1 | 1 | Затраты труда рабочих-строителей (средний разряд 3,4) | чел-ч | 0.23 | 15 | 6: 1459; 8: 21879.16
75.2 | 3 | Затраты труда машинистов | чел-ч | 0.0027 | 0.1741
75.3 | 521 С | Дрели электрические | маш.-ч | 0.0021 | 0.13692 | 7: 12; 9: 1.64
75.4 | 2445 С | Электроплиткорез | маш.-ч | 0.01 | 0.652 | 7: 87; 9: 56.72
75.5 | 2510 С | Автомобили бортовые, до 8 т | маш.-ч | 0.00267 | 0.17408 | 7: 3966; 9: 690.42
75.5 |  | в т.ч. затраты труда машинистов, экипаж 1 чел. | чел-ч | 0.00267 | 0.17408 | 7: 1616; 9: 281.32
75.6 | 150181 С | Керамогранитный плинтус полированный размерами 72 мм х 600 мм СТ РК 1954-2010 | м | 1.01 | 65.852 | 6: 1903; 10: 125316.36
75.7 | 249624 С | Смеси сухие - усиленный клей для плитки СТ РК 1168-2006 | кг | 0.64 | 41.728 | 6: 59; 10: 2461.95
75.8 | 249697 С | Смеси сухие цементные для затирки швов плиток, серая СТ РК 1168-2006 | кг | 0.06 | 3.912 | 6: 64; 10: 250.37
76 | Е11-100404-0105 Изм. и доп. вып. 17 | Стены и откосы. С дверными проемами. Обшивка по одинарному металлическому каркасу из ПП-профиля одним слоем гипсокартонных листов | м2 стен и откосов (за вычетом проемов) |  | 193.44 | 2443.36 | 6.54 | 472643.65 | 1264.59 | 233598.89 | 214480.42 | 742094
|  | НР - 90%; СП - 8% |  |  |  | 1229.22 | 2.75 | 237780.16 | 531.42 |  | 54969.93
76.1 | 1 | Затраты труда рабочих-строителей (средний разряд 3,5) | чел-ч | 0.8272 | 160.01 | 6: 1486; 8: 237780.16
76.2 | 3 | Затраты труда машинистов | чел-ч | 0.0017 | 0.3288
76.3 | 2216 С | Шуруповерты строительно-монтажные | маш.-ч | 0.0222 | 4.2944 | 7: 16; 9: 68.71
76.4 | 2509 С | Автомобили бортовые, до 5 т | маш.-ч | 0.0017 | 0.32885 | 7: 3014; 9: 991.15
76.4 |  | в т.ч. затраты труда машинистов, экипаж 1 чел. | чел-ч | 0.0017 | 0.32885 | 7: 1616; 9: 531.42
76.5 | 2698 С | Ножницы электрические | маш.-ч | 0.0039 | 0.75442 | 7: 216; 9: 162.95
76.6 | 2875 С | Перфоратор электрический | маш.-ч | 0.012 | 2.3213 | 7: 18; 9: 41.78
76.7 | 131284 С | Профиль направляющий потолочный ПНП для монтажа гипсокартона, оцинкованный, размерами 27 мм х 28 мм | м | 0.7855 | 151.9471 | 6: 88; 10: 13371.35
76.8 | 131286 С | Профиль потолочный ПП для монтажа гипсокартона, оцинкованный, размерами 60 мм х 27 мм | м | 2.2103 | 427.5604 | 6: 134; 10: 57293.1
76.9 | 131379 С | Подвес прямой для ПП-профиля размерами 60 мм х 27 мм | шт. | 1.1649 | 225.3383 | 6: 21; 10: 4732.1
76.10 | 131450 С | Соединитель одноуровневый для ПП-профиля размерами 60 мм х 27 мм | шт. | 0.3939 | 76.196 | 6: 58; 10: 4419.37
76.11 | 131535 С | Брусья обрезные хвойных пород длиной от 4 м до 6,5 м, шириной от 75 мм до 150 мм, толщиной от 100 мм до 125 мм, 1 сорта ГОСТ 8486-86 | м3 | 0.00139 | 0.26888 | 6: 69365; 10: 18650.97
76.12 | 145910 С | Саморезы ГОСТ 1147-80 для крепления гипсокартона, размерами 3,5 мм х 25 мм | 1000 шт. | 0.0165 | 3.1918 | 6: 1527; 10: 4873.82
76.13 | 147019 С | Бумага шлифовальная ГОСТ 6456-82 | кг | 0.025 | 4.836 | 6: 302; 10: 1460.47
76.14 | 149136 С | Листы гипсокартонные обычные ГКЛ толщиной 12,5 мм СТ РК EN 520-2012 | м2 | 1.12 | 216.6528 | 6: 509; 10: 110276.28
76.15 | 149908 С | Смеси сухие для затирки швов гипсокартонных листов СТ РК 1168-2006 | кг | 0.2782 | 53.815 | 6: 78; 10: 4197.57
76.16 | 249098 С | Шурупы типа LN размерами 3,5 мм х 9 мм | шт. | 2.8583 | 552.9096 | 6: 1; 10: 552.91
76.17 | 249182 С | Лента разделительная для сопряжения потолка и стен | м | 0.364 | 70.4122 | 6: 50; 10: 3520.61
76.18 | 249183 С | Лента уплотнительная самоклеящаяся | м | 0.8956 | 173.2449 | 6: 32; 10: 5543.84
76.19 | 249184 С | Лента армирующая бумажная | м | 1.0619 | 205.4139 | 6: 10; 10: 2054.14
76.20 | 280106 С | Грунтовка водно-дисперсионная акриловая глубокого проникновения для внутренних и наружных работ СТ РК ГОСТ Р 52020-2007 | кг | 0.006 | 1.1606 | 6: 167; 10: 193.83
76.21 | 287729 С | Дюбели универсальные полипропиленовые с шурупами | кг | 0.01386 | 2.6811 | 6: 917; 10: 2458.55
77 | Е11-150203-0601 Изм. и доп. вып. 15 | Стены внутренние. Оштукатуривание поверхностей сухими смесями на гипсовой основе толщиной до 3 мм | м2 оштукатуриваемой поверхности |  | 193.44 | 1293.66 | 9.18 | 250246.29 | 1776.2 | 28228.54 | 176518.33 | 460905.79
|  | НР - 80%; СП - 8% |  |  |  | 1138.55 | 2.1 | 220241.54 | 406.38 |  | 34141.17
77.1 | 1 | Затраты труда рабочих-строителей (средний разряд 3,7) | чел-ч | 0.7398 | 143.11 | 6: 1539; 8: 220241.54
77.2 | 3 | Затраты труда машинистов | чел-ч | 0.0013 | 0.2515
77.3 | 2509 С | Автомобили бортовые, до 5 т | маш.-ч | 0.0013 | 0.25147 | 7: 3014; 9: 757.94
77.3 |  | в т.ч. затраты труда машинистов, экипаж 1 чел. | чел-ч | 0.0013 | 0.25147 | 7: 1616; 9: 406.38
77.4 | 3404 С | Смесители, проточные, передвижные, для сухих смесей, 25-80 л/мин | маш.-ч | 0.0376 | 7.2733 | 7: 140; 9: 1018.27
77.5 | 149850 С | Смеси сухие - гипсовые штукатурки стандартные СТ РК 1168-2006 | кг | 3.4155 | 660.6943 | 6: 37; 10: 24445.69
77.6 | 280106 С | Грунтовка водно-дисперсионная акриловая глубокого проникновения для внутренних и наружных работ СТ РК ГОСТ Р 52020-2007 | кг | 0.1171 | 22.6518 | 6: 167; 10: 3782.85
78 | Е11-150405-0105 Изм. и доп. вып. 4 | Стены и откосы, подготовленные под окраску. Окраска поливинилацетатными водоэмульсионными составами улучшенная по гипсокартону | м2 окрашиваемой поверхности |  | 193.44 | 479.46 | 3.01 | 92746.72 | 583.03 | 26968.8 | 52405.99 | 156764.93
|  | НР - 80%; СП - 8% |  |  |  | 337.03 | 1.62 | 65194.89 | 312.6 |  | 11612.22
78.1 | 1 | Затраты труда рабочих-строителей (средний разряд 3,4) | чел-ч | 0.231 | 44.68 | 6: 1459; 8: 65194.89
78.2 | 3 | Затраты труда машинистов | чел-ч | 0.001 | 0.1934
78.3 | 2509 С | Автомобили бортовые, до 5 т | маш.-ч | 0.001 | 0.19344 | 7: 3014; 9: 583.03
78.3 |  | в т.ч. затраты труда машинистов, экипаж 1 чел. | чел-ч | 0.001 | 0.19344 | 7: 1616; 9: 312.6
78.4 | 147047 С | Ветошь | кг | 0.0031 | 0.59966 | 6: 90; 10: 53.97
78.5 | 147307 С | Шкурка шлифовальная двухслойная с зернистостью 40/25 ГОСТ 13344-79 | м2 | 0.0084 | 1.6249 | 6: 170; 10: 276.23
78.6 | 149589 С | Краски водоэмульсионные ВЭАК-1180 СТ РК ГОСТ Р 52020-2007 | т | 0.00063 | 0.12187 | 6: 211603; 10: 25787.47
78.7 | 249453 С | Шпатлевка клеевая ГОСТ 10277-90 | кг | 0.05 | 9.672 | 6: 88; 10: 851.14
79 | Е11-100403-0101 Изм. и доп. вып. 15 | Ригели с однослойной обшивкой гипсокартонными листами. Устройство | м2 ригеля |  | 32.2 | 2728.82 | 6.26 | 87868.15 | 201.48 | 40056.23 | 42929 | 141260.92
|  | НР - 90%; СП - 8% |  |  |  | 1478.58 | 2.75 | 47610.43 | 88.46 |  | 10463.77
79.1 | 1 | Затраты труда рабочих-строителей (средний разряд 3,6) | чел-ч | 0.9779 | 31.49 | 6: 1512; 8: 47610.43
79.2 | 3 | Затраты труда машинистов | чел-ч | 0.0017 | 0.0547
79.3 | 2216 С | Шуруповерты строительно-монтажные | маш.-ч | 0.0282 | 0.90804 | 7: 16; 9: 14.53
79.4 | 2509 С | Автомобили бортовые, до 5 т | маш.-ч | 0.0017 | 0.05474 | 7: 3014; 9: 164.99
79.4 |  | в т.ч. затраты труда машинистов, экипаж 1 чел. | чел-ч | 0.0017 | 0.05474 | 7: 1616; 9: 88.46
79.5 | 2698 С | Ножницы электрические | маш.-ч | 0.0025 | 0.0805 | 7: 216; 9: 17.39
79.6 | 2875 С | Перфоратор электрический | маш.-ч | 0.0079 | 0.25438 | 7: 18; 9: 4.58
79.7 | 131284 С | Профиль направляющий потолочный ПНП для монтажа гипсокартона, оцинкованный, размерами 27 мм х 28 мм | м | 0.6798 | 21.8896 | 6: 88; 10: 1926.28
79.8 | 131286 С | Профиль потолочный ПП для монтажа гипсокартона, оцинкованный, размерами 60 мм х 27 мм | м | 2.8634 | 92.2015 | 6: 134; 10: 12355
79.9 | 131379 С | Подвес прямой для ПП-профиля размерами 60 мм х 27 мм | шт. | 0.65 | 20.93 | 6: 21; 10: 439.53
79.10 | 131450 С | Соединитель одноуровневый для ПП-профиля размерами 60 мм х 27 мм | шт. | 1.78 | 57.316 | 6: 58; 10: 3324.33
79.11 | 131453 С | Удлинитель для ПП-профиля размерами 60 мм х 27 мм | шт. | 0.16 | 5.152 | 6: 20; 10: 103.04
79.12 | 145735 С | Дюбели гвоздевые полипропиленовые со стальным оцинкованным стержнем размерами 6 мм х 40 мм | шт. | 0.6565 | 21.1393 | 6: 9; 10: 190.25
79.13 | 145910 С | Саморезы ГОСТ 1147-80 для крепления гипсокартона, размерами 3,5 мм х 25 мм | 1000 шт. | 0.0232 | 0.74704 | 6: 1527; 10: 1140.73
79.14 | 147019 С | Бумага шлифовальная ГОСТ 6456-82 | кг | 0.025 | 0.805 | 6: 302; 10: 243.11
79.15 | 149136 С | Листы гипсокартонные обычные ГКЛ толщиной 12,5 мм СТ РК EN 520-2012 | м2 | 1.03 | 33.166 | 6: 509; 10: 16881.49
79.16 | 149908 С | Смеси сухие для затирки швов гипсокартонных листов СТ РК 1168-2006 | кг | 0.367 | 11.8174 | 6: 78; 10: 921.76
79.17 | 249098 С | Шурупы типа LN размерами 3,5 мм х 9 мм | шт. | 1.3029 | 41.9534 | 6: 1; 10: 41.95
79.18 | 249182 С | Лента разделительная для сопряжения потолка и стен | м | 0.6677 | 21.4999 | 6: 50; 10: 1075
79.19 | 249183 С | Лента уплотнительная самоклеящаяся | м | 0.7003 | 22.5497 | 6: 32; 10: 721.59
79.20 | 249184 С | Лента армирующая бумажная | м | 1.3188 | 42.4654 | 6: 10; 10: 424.65
79.21 | 287729 С | Дюбели универсальные полипропиленовые с шурупами | кг | 0.00906 | 0.29173 | 6: 917; 10: 267.52
80 | Е11-150206-0207 Изм. и доп. вып. 15 | Ригели. Отделка внутренних поверхностей облицованных гипсокартонными листами. Сухими смесями на гипсовой основе | м2 отделываемой поверхности |  | 32.2 | 844.08 | 1.54 | 27179.52 | 49.61 | 6812.03 | 16262.63 | 46917.52
|  | НР - 80%; СП - 8% |  |  |  | 630.99 | 0.3232 | 20317.88 | 10.41 |  | 3475.37
80.1 | 1 | Затраты труда рабочих-строителей (средний разряд 3,7) | чел-ч | 0.41 | 13.2 | 6: 1539; 8: 20317.88
80.2 | 3 | Затраты труда машинистов | чел-ч | 0.0002 | 0.0064
80.3 | 2509 С | Автомобили бортовые, до 5 т | маш.-ч | 0.0002 | 0.00644 | 7: 3014; 9: 19.41
80.3 |  | в т.ч. затраты труда машинистов, экипаж 1 чел. | чел-ч | 0.0002 | 0.00644 | 7: 1616; 9: 10.41
80.4 | 3404 С | Смесители, проточные, передвижные, для сухих смесей, 25-80 л/мин | маш.-ч | 0.0067 | 0.21574 | 7: 140; 9: 30.2
80.5 | 147019 С | Бумага шлифовальная ГОСТ 6456-82 | кг | 0.025 | 0.805 | 6: 302; 10: 243.11
80.6 | 149732 С | Смеси сухие шпатлевочные гипсовые М25 СТ РК 1168-2006 | кг | 2.096 | 67.4912 | 6: 88; 10: 5939.23
80.7 | 280106 С | Грунтовка водно-дисперсионная акриловая глубокого проникновения для внутренних и наружных работ СТ РК ГОСТ Р 52020-2007 | кг | 0.1171 | 3.7706 | 6: 167; 10: 629.69
81 | Е11-150405-0106 Изм. и доп. вып. 4 | Ригели. Окраска поливинилацетатными водоэмульсионными составами улучшенная по сборным конструкциям | м2 окрашиваемой поверхности |  | 32.2 | 534.91 | 3.01 | 17224.01 | 97.05 | 4912.21 | 9813.43 | 29200.43
|  | НР - 80%; СП - 8% |  |  |  | 379.34 | 1.62 | 12214.75 | 52.04 |  | 2162.99
81.1 | 1 | Затраты труда рабочих-строителей (средний разряд 3,4) | чел-ч | 0.26 | 8.37 | 6: 1459; 8: 12214.75
81.2 | 3 | Затраты труда машинистов | чел-ч | 0.001 | 0.0322
81.3 | 2509 С | Автомобили бортовые, до 5 т | маш.-ч | 0.001 | 0.0322 | 7: 3014; 9: 97.05
81.3 |  | в т.ч. затраты труда машинистов, экипаж 1 чел. | чел-ч | 0.001 | 0.0322 | 7: 1616; 9: 52.04
81.4 | 147047 С | Ветошь | кг | 0.0031 | 0.09982 | 6: 90; 10: 8.98
81.5 | 147307 С | Шкурка шлифовальная двухслойная с зернистостью 40/25 ГОСТ 13344-79 | м2 | 0.0084 | 0.27048 | 6: 170; 10: 45.98
81.6 | 149589 С | Краски водоэмульсионные ВЭАК-1180 СТ РК ГОСТ Р 52020-2007 | т | 0.00069 | 0.022218 | 6: 211603; 10: 4701.4
81.7 | 249453 С | Шпатлевка клеевая ГОСТ 10277-90 | кг | 0.055 | 1.771 | 6: 88; 10: 155.85
82 | Е11-100402-0402 Изм. и доп. вып. 17 прим. | Проемы для установки ревизионных люков в перегородках и облицовке стен с каркасом из стальных профилей ПС-3 и ПН-3. Оформление (обделка) | проем |  | 2 | 1740.29 | 6.95 | 3480.59 | 13.91 | 951.95 | 2269.36 | 6209.94
|  | НР - 90%; СП - 8% |  |  |  | 1257.36 | 3.39 | 2514.73 | 6.79 |  | 460
82.1 | 1 | Затраты труда рабочих-строителей (средний разряд 3,7) | чел-ч | 0.817 | 1.63 | 6: 1539; 8: 2514.73
82.2 | 3 | Затраты труда машинистов | чел-ч | 0.0021 | 0.0042
82.3 | 521 С | Дрели электрические | маш.-ч | 0.052 | 0.104 | 7: 12; 9: 1.25
82.4 | 2509 С | Автомобили бортовые, до 5 т | маш.-ч | 0.0021 | 0.0042 | 7: 3014; 9: 12.66
82.4 |  | в т.ч. затраты труда машинистов, экипаж 1 чел. | чел-ч | 0.0021 | 0.0042 | 7: 1616; 9: 6.79
82.5 | 131276 С | Профиль направляющий ПН-2 для монтажа гипсокартона, оцинкованный, размерами 50 мм х 40 мм | м | 2.5 | 5 | 6: 144; 10: 720
82.6 | 146016 С | Винты самонарезающие оцинкованные ГОСТ 1759.0-87 | т | 7.3e-05 | 0.000146 | 6: 1588727; 10: 231.95
83 | Е11-100111-0202 Изм. и доп. вып. 16 прим. | Ревизионные люки. Установка | блок |  | 2 | 413.16 | 27.13 | 826.32 | 54.25 | 29.34 | 694.64 | 1642.63
|  | НР - 90%; СП - 8% |  |  |  | 371.37 | 14.54 | 742.73 | 29.09 |  | 121.68
83.1 | 1 | Затраты труда рабочих-строителей (средний разряд 2,7) | чел-ч | 0.289 | 0.578 | 6: 1285; 8: 742.73
83.2 | 3 | Затраты труда машинистов | чел-ч | 0.009 | 0.018
83.3 | 2509 С | Автомобили бортовые, до 5 т | маш.-ч | 0.009 | 0.018 | 7: 3014; 9: 54.25
83.3 |  | в т.ч. затраты труда машинистов, экипаж 1 чел. | чел-ч | 0.009 | 0.018 | 7: 1616; 9: 29.09
83.4 | 286164 С | Гвозди строительные ГОСТ 283-75 | кг | 0.045 | 0.09 | 6: 326; 10: 29.34
84 | Прайслист | Съемный настенный люк под покраску | шт |  | 2 | 8392.86 | -- | 16785.71 | -- | 16785.71 | -- | 18128.57
|  | СП - 8% |  |  |  | -- | -- | -- | -- |  | 1342.86
85 | Е11-150108-1401 | Потолки подвесные из декоративно-акустических плит. Устройство | м2 |  | 83.72 | 1742.81 | 138.68 | 145907.9 | 11610.56 | -- | 112394.96 | 278967.09
|  | НР - 80%; СП - 8% |  |  |  | 1604.13 | 74.01 | 134297.35 | 6196.35 |  | 20664.23
85.1 | 1 | Затраты труда рабочих-строителей (средний разряд 3,8) | чел-ч | 1.02 | 85.81 | 6: 1565; 8: 134297.35
85.2 | 3 | Затраты труда машинистов | чел-ч | 0.0458 | 3.83
85.3 | 521 С | Дрели электрические | маш.-ч | 0.0535 | 4.479 | 7: 12; 9: 53.75
85.4 | 2509 С | Автомобили бортовые, до 5 т | маш.-ч | 0.0458 | 3.8344 | 7: 3014; 9: 11556.81
85.4 |  | в т.ч. затраты труда машинистов, экипаж 1 чел. | чел-ч | 0.0458 | 3.8344 | 7: 1616; 9: 6196.35
86 | Прайслист | Подвесной потолок Armstrong 600x600x15 | м2 |  | 83.72 | 3214.29 | -- | 269100 | -- | 269100 | -- | 290628
|  | СП - 8% |  |  |  | -- | -- | -- | -- |  | 21528
87 | Прайслист | Подвесная система Armstrong | м2 |  | 83.72 | 1071.43 | -- | 89700 | -- | 89700 | -- | 96876
|  | СП - 8% |  |  |  | -- | -- | -- | -- |  | 7176
88 | Е11-100107-0106 Изм. и доп. вып. 16 | Проемы дверные площадью до 3 м2 во внутренних стенах и перегородках. Установка блоков на распорных дюбелях | м2 |  | 28.56 | 1985.38 | 68.53 | 56702.44 | 1957.09 | 15581.84 | 36131.92 | 100261.11
|  | НР - 90%; СП - 8% |  |  |  | 1371.27 | 34.42 | 39163.52 | 983.06 |  | 7426.75
88.1 | 1 | Затраты труда рабочих-строителей (средний разряд 3,2) | чел-ч | 0.9753 | 27.85 | 6: 1406; 8: 39163.52
88.2 | 3 | Затраты труда машинистов | чел-ч | 0.0213 | 0.6083
88.3 | 521 С | Дрели электрические | маш.-ч | 0.1576 | 4.5011 | 7: 12; 9: 54.01
88.4 | 2216 С | Шуруповерты строительно-монтажные | маш.-ч | 0.0477 | 1.3623 | 7: 16; 9: 21.8
88.5 | 2509 С | Автомобили бортовые, до 5 т | маш.-ч | 0.0213 | 0.60833 | 7: 3014; 9: 1833.5
88.5 |  | в т.ч. затраты труда машинистов, экипаж 1 чел. | чел-ч | 0.0213 | 0.60833 | 7: 1616; 9: 983.06
88.6 | 2816 С | Фреза столярная | маш.-ч | 0.0408 | 1.1652 | 7: 41; 9: 47.78
88.7 | 131630 С | Доски необрезные хвойных пород длиной до 6,5 м, любой ширины, толщиной от 19 мм до 22 мм, 2 сорта ГОСТ 8486-86 | м3 | 0.001 | 0.02856 | 6: 30832; 10: 880.56
88.8 | 135963 С | Пена монтажная для герметизации стыков в баллончике емкостью 750 мл | шт. | 0.24 | 6.8544 | 6: 1630; 10: 11172.67
88.9 | 145749 С | Дюбели гвоздевые полипропиленовые со стальным оцинкованным стержнем размерами 8 мм х 120 мм | шт. | 3.03 | 86.5368 | 6: 40; 10: 3461.47
88.10 | 286164 С | Гвозди строительные ГОСТ 283-75 | кг | 0.00721 | 0.20592 | 6: 326; 10: 67.13
89 | Прайслист | Блоки дверные внутренние однопольные с глухими полотнами | шт |  | 11 | 58800 | -- | 646800 | -- | 646800 | -- | 698544
|  | СП - 8% |  |  |  | -- | -- | -- | -- |  | 51744
90 | Прайслист | Блоки дверные внутренние двупольные с глухими полотнами | шт |  | 2 | 99500 | -- | 199000 | -- | 199000 | -- | 214920
|  | СП - 8% |  |  |  | -- | -- | -- | -- |  | 15920
91 | Е11-090403-0401 Изм. и доп. вып. 9 | Блоки дверные стальные однопольные площадью до 2 м2. Установка в кирпичных стенах | м2 |  | 4.2 | 3378.9 | 16.64 | 14191.4 | 69.89 | 2241.43 | 8219.27 | 24203.52
|  | НР - 69%; СП - 8% |  |  |  | 2828.59 | 7.6 | 11880.08 | 31.9 |  | 1792.85
91.1 | 1 | Затраты труда рабочих-строителей (средний разряд 3,2) | чел-ч | 2.01 | 8.45 | 6: 1406; 8: 11880.08
91.2 | 3 | Затраты труда машинистов | чел-ч | 0.0047 | 0.0197
91.3 | 521 С | Дрели электрические | маш.-ч | 0.1045 | 0.4389 | 7: 12; 9: 5.27
91.4 | 1146 С | Машины шлифовальные угловые | маш.-ч | 0.0073 | 0.03066 | 7: 27; 9: 0.83
91.5 | 2509 С | Автомобили бортовые, до 5 т | маш.-ч | 0.0047 | 0.01974 | 7: 3014; 9: 59.5
91.5 |  | в т.ч. затраты труда машинистов, экипаж 1 чел. | чел-ч | 0.0047 | 0.01974 | 7: 1616; 9: 31.9
91.6 | 2875 С | Перфоратор электрический | маш.-ч | 0.0568 | 0.23856 | 7: 18; 9: 4.29
91.7 | 131551 С | Бруски обрезные хвойных пород длиной от 2 м до 3,75 м, шириной от 75 мм до 150 мм, толщиной от 40 мм до 75 мм, 3 сорта ГОСТ 8486-86 | м3 | 0.00043 | 0.001806 | 6: 25106; 10: 45.34
91.8 | 135963 С | Пена монтажная для герметизации стыков в баллончике емкостью 750 мл | шт. | 0.24 | 1.008 | 6: 1630; 10: 1643.04
91.9 | 144766 С | Болты анкерные оцинкованные ГОСТ 1759.0-87 | кг | 0.4207 | 1.7669 | 6: 313; 10: 553.05
92 | С121-090402-0503 | Блоки дверные стальные однопольные, с замкнутой коробкой ГОСТ 31173-2003 | м2 |  | 4.2 | 21746 | -- | 91333.2 | -- | 91333.2 | -- | 98639.86
|  | СП - 8% |  |  |  | -- | -- | -- | -- |  | 7306.66
93 | С121-090404-0201 | Петля накладная ПН1, ПН2, ПН3 ГОСТ 5088-2005 | шт. |  | 30 | 500 | -- | 15000 | -- | 15000 | -- | 16200
|  | СП - 8% |  |  |  | -- | -- | -- | -- |  | 1200
94 | С121-090404-0303 | Замок цилиндровый врезной с защелкой, управляемой ручками ЗВ4 ГОСТ 5089-2011 | шт. |  | 13 | 2980 | -- | 38740 | -- | 38740 | -- | 41839.2
|  | СП - 8% |  |  |  | -- | -- | -- | -- |  | 3099.2
95 | С121-090404-0107 | Доводчик дверной 7 класса(2 этаж), на массу дверного полотна до 160 кг ГОСТ Р 56177-2014 | комплект |  | 2 | 14490 | -- | 28980 | -- | 28980 | -- | 31298.4
|  | СП - 8% |  |  |  | -- | -- | -- | -- |  | 2318.4
96 | Е11-100501-0102 Изм. и доп. вып. 15 | Проемы оконные площадью более 2 м2. Монтаж блоков из ПВХ профилей | м2 |  | 2.7 | 2500.81 | 111.81 | 6752.19 | 301.88 | 2904.66 | 3331.28 | 10890.14
|  | НР - 90%; СП - 8% |  |  |  | 1313.2 | 57.69 | 3545.65 | 155.77 |  | 806.68
96.1 | 1 | Затраты труда рабочих-строителей (средний разряд 3,2) | чел-ч | 0.934 | 2.52 | 6: 1406; 8: 3545.65
96.2 | 3 | Затраты труда машинистов | чел-ч | 0.0357 | 0.0964
96.3 | 2216 С | Шуруповерты строительно-монтажные | маш.-ч | 0.0962 | 0.25974 | 7: 16; 9: 4.16
96.4 | 2509 С | Автомобили бортовые, до 5 т | маш.-ч | 0.0357 | 0.09639 | 7: 3014; 9: 290.52
96.4 |  | в т.ч. затраты труда машинистов, экипаж 1 чел. | чел-ч | 0.0357 | 0.09639 | 7: 1616; 9: 155.77
96.5 | 2875 С | Перфоратор электрический | маш.-ч | 0.1482 | 0.40014 | 7: 18; 9: 7.2
96.6 | 135963 С | Пена монтажная для герметизации стыков в баллончике емкостью 750 мл | шт. | 0.66 | 1.782 | 6: 1630; 10: 2904.66
97 | Прайслист | Блоки оконные из ПВХ профилей | шт |  | 1 | 96699.11 | -- | 96699.11 | -- | 96699.11 | -- | 104435.04
|  | СП - 8% |  |  |  | -- | -- | -- | -- |  | 7735.93
98 | Е11-100501-0401 Изм. и доп. вып. 8 | Доски подоконные из ПВХ. Монтаж в стенах каменных толщиной до 0,51 м | м |  | 1.8 | 1253.8 | 4.52 | 2256.84 | 8.14 | 1732.64 | 468.38 | 2943.24
|  | НР - 90%; СП - 8% |  |  |  | 286.7 | 2.42 | 516.06 | 4.36 |  | 218.02
98.1 | 1 | Затраты труда рабочих-строителей (средний разряд 3) | чел-ч | 0.2119 | 0.3814 | 6: 1353; 8: 516.06
98.2 | 3 | Затраты труда машинистов | чел-ч | 0.0015 | 0.0027
98.3 | 2509 С | Автомобили бортовые, до 5 т | маш.-ч | 0.0015 | 0.0027 | 7: 3014; 9: 8.14
98.3 |  | в т.ч. затраты труда машинистов, экипаж 1 чел. | чел-ч | 0.0015 | 0.0027 | 7: 1616; 9: 4.36
98.4 | 135963 С | Пена монтажная для герметизации стыков в баллончике емкостью 750 мл | шт. | 0.566 | 1.0188 | 6: 1630; 10: 1660.64
98.5 | 147780 С | Клинья пластиковые монтажные | шт. | 4 | 7.2 | 6: 10; 10: 72
99 | С121-090205-0206 | Доски подоконные из ПВХ профилей ламинированные шириной 400 мм ГОСТ 23166-99 | м |  | 1.8 | 2464 | -- | 4435.2 | -- | 4435.2 | -- | 4790.02
|  | СП - 8% |  |  |  | -- | -- | -- | -- |  | 354.82
100 | Е11-150108-1902 | Отливы оконные наружные из оцинкованной стали с полимерным покрытием шириной 250 мм. Устройство | м |  | 1.8 | 1566.35 | 2.49 | 2819.43 | 4.48 | 1821.61 | 794.67 | 3903.23
|  | НР - 80%; СП - 8% |  |  |  | 551.86 | -- | 993.34 | -- |  | 289.13
100.1 | 1 | Затраты труда рабочих-строителей (средний разряд 3,2) | чел-ч | 0.3925 | 0.7065 | 6: 1406; 8: 993.34
100.2 | 521 С | Дрели электрические | маш.-ч | 0.0675 | 0.1215 | 7: 12; 9: 1.46
100.3 | 2216 С | Шуруповерты строительно-монтажные | маш.-ч | 0.0038 | 0.00684 | 7: 16; 9: 0.11
100.4 | 2698 С | Ножницы электрические | маш.-ч | 0.0075 | 0.0135 | 7: 216; 9: 2.92
100.5 | 131308 С | Профиль направляющий Г-образный из оцинкованной стали КПГ размерами 40 мм х 40 мм | м | 1.05 | 1.89 | 6: 261; 10: 493.29
100.6 | 135878 С | Герметик силиконовый, 310 мл ГОСТ 25621-83 | шт. | 0.043 | 0.0774 | 6: 952; 10: 73.68
100.7 | 146022 С | Заклепка вытяжная комбинированная /алюминиевая головка, стальной стержень/ 3,2х16 мм | шт. | 2.74 | 4.932 | 6: 2; 10: 9.86
100.8 | 146045 С | Шуруп-саморез оцинкованный с полусферической головкой и прессшайбой 4,2х16 мм | шт. | 1.37 | 2.466 | 6: 2; 10: 4.93
100.9 | 147770 С | Водоотлив оконный шириной планки 250 мм из оцинкованной стали с полимерным покрытием | м | 1.05 | 1.89 | 6: 656; 10: 1239.84
101 | Е11-150203-0701 Изм. и доп. вып. 15 | Откосы оконные. Оштукатуривание внутренних поверхностей сухими смесями толщиной до 10 мм | м2 оштукатуриваемой поверхности |  | 1.32 | 2891.35 | 10.14 | 3816.59 | 13.39 | 651.94 | 2523.4 | 6847.18
|  | НР - 80%; СП - 8% |  |  |  | 2387.32 | 2.26 | 3151.26 | 2.99 |  | 507.2
101.1 | 1 | Затраты труда рабочих-строителей (средний разряд 4) | чел-ч | 1.48 | 1.95 | 6: 1616; 8: 3151.26
101.2 | 3 | Затраты труда машинистов | чел-ч | 0.0014 | 0.0018
101.3 | 2509 С | Автомобили бортовые, до 5 т | маш.-ч | 0.0014 | 0.001848 | 7: 3014; 9: 5.57
101.3 |  | в т.ч. затраты труда машинистов, экипаж 1 чел. | чел-ч | 0.0014 | 0.001848 | 7: 1616; 9: 2.99
101.4 | 3404 С | Смесители, проточные, передвижные, для сухих смесей, 25-80 л/мин | маш.-ч | 0.0423 | 0.055836 | 7: 140; 9: 7.82
101.5 | 149850 С | Смеси сухие - гипсовые штукатурки стандартные СТ РК 1168-2006 | кг | 12.82 | 16.9224 | 6: 37; 10: 626.13
101.6 | 280106 С | Грунтовка водно-дисперсионная акриловая глубокого проникновения для внутренних и наружных работ СТ РК ГОСТ Р 52020-2007 | кг | 0.1171 | 0.15457 | 6: 167; 10: 25.81
(401,403 каб)
102 | Е11-100402-0602 Изм. и доп. вып. 17 | Перегородки с одинарным металлическим каркасом с однослойной обшивкой с двух сторон гипсокартонными листами. Общая толщина перегородки 75-125 мм. С одним дверным проемом. Устройство | м2 перегородок (за вычетом проемов) |  | 15.95 | 4983.3 | 13.58 | 79483.7 | 216.64 | 54110.08 | 22727.12 | 110387.69
|  | НР - 90%; СП - 8% |  |  |  | 1577.24 | 5.98 | 25156.98 | 95.37 |  | 8176.87
102.1 | 1 | Затраты труда рабочих-строителей (средний разряд 3,5) | чел-ч | 1.06 | 16.93 | 6: 1486; 8: 25156.98
102.2 | 3 | Затраты труда машинистов | чел-ч | 0.0037 | 0.059
102.3 | 2216 С | Шуруповерты строительно-монтажные | маш.-ч | 0.0367 | 0.58537 | 7: 16; 9: 9.37
102.4 | 2509 С | Автомобили бортовые, до 5 т | маш.-ч | 0.0037 | 0.059015 | 7: 3014; 9: 177.87
102.4 |  | в т.ч. затраты труда машинистов, экипаж 1 чел. | чел-ч | 0.0037 | 0.059015 | 7: 1616; 9: 95.37
102.5 | 2698 С | Ножницы электрические | маш.-ч | 0.0079 | 0.12601 | 7: 216; 9: 27.22
102.6 | 2875 С | Перфоратор электрический | маш.-ч | 0.0076 | 0.12122 | 7: 18; 9: 2.18
102.7 | 131291 С | Профиль стоечный ПС-4 для монтажа гипсокартона, оцинкованный, размерами 75 мм х 50 мм | м | 2.5417 | 40.5401 | 6: 216; 10: 8756.66
102.8 | 136004 С | Плиты теплоизоляционные из базальтовой минеральной ваты на синтетическом связующем марки П 35-40 | м3 | 0.103 | 1.6428 | 6: 10584; 10: 17387.92
102.9 | 145735 С | Дюбели гвоздевые полипропиленовые со стальным оцинкованным стержнем размерами 6 мм х 40 мм | шт. | 0.7 | 11.165 | 6: 9; 10: 100.48
102.10 | 145910 С | Саморезы ГОСТ 1147-80 для крепления гипсокартона, размерами 3,5 мм х 25 мм | 1000 шт. | 0.038 | 0.6061 | 6: 1527; 10: 925.51
102.11 | 147019 С | Бумага шлифовальная ГОСТ 6456-82 | кг | 0.025 | 0.39875 | 6: 302; 10: 120.42
102.12 | 149136 С | Листы гипсокартонные обычные ГКЛ толщиной 12,5 мм СТ РК EN 520-2012 | м2 | 2.26 | 36.047 | 6: 509; 10: 18347.92
102.13 | 149908 С | Смеси сухие для затирки швов гипсокартонных листов СТ РК 1168-2006 | кг | 0.88 | 14.036 | 6: 78; 10: 1094.81
102.14 | 248324 С | Бруски обрезные хвойных пород длиной от 4 м до 6,5 м, шириной от 25 мм до 50 мм, толщиной от 16 мм до 50 мм, 2 сорта ГОСТ 8486-86 | м3 | 0.00126 | 0.020097 | 6: 73572; 10: 1478.58
102.15 | 249182 С | Лента разделительная для сопряжения потолка и стен | м | 1.3226 | 21.0955 | 6: 50; 10: 1054.77
102.16 | 249183 С | Лента уплотнительная самоклеящаяся | м | 1.0617 | 16.9341 | 6: 32; 10: 541.89
102.17 | 249184 С | Лента армирующая бумажная | м | 2.1218 | 33.8427 | 6: 10; 10: 338.43
102.18 | 280106 С | Грунтовка водно-дисперсионная акриловая глубокого проникновения для внутренних и наружных работ СТ РК ГОСТ Р 52020-2007 | кг | 0.013 | 0.20735 | 6: 167; 10: 34.63
102.19 | 286595 С | Профиль направляющий ПН-4 для монтажа гипсокартона, оцинкованный, размерами 75 мм х 40 мм | м | 1.3965 | 22.2742 | 6: 170; 10: 3786.61
102.20 | 287729 С | Дюбели универсальные полипропиленовые с шурупами | кг | 0.00967 | 0.15424 | 6: 917; 10: 141.43
103 | Е11-150203-0601 Изм. и доп. вып. 15 | Стены. Оштукатуривание поверхностей сухими смесями на гипсовой основе толщиной до 3 мм | м2 оштукатуриваемой поверхности |  | 101.16 | 1293.66 | 9.18 | 130867.01 | 928.87 | 14762.2 | 92310.77 | 241032
|  | НР - 80%; СП - 8% |  |  |  | 1138.55 | 2.1 | 115175.94 | 212.52 |  | 17854.22
103.1 | 1 | Затраты труда рабочих-строителей (средний разряд 3,7) | чел-ч | 0.7398 | 74.84 | 6: 1539; 8: 115175.94
103.2 | 3 | Затраты труда машинистов | чел-ч | 0.0013 | 0.1315
103.3 | 2509 С | Автомобили бортовые, до 5 т | маш.-ч | 0.0013 | 0.13151 | 7: 3014; 9: 396.37
103.3 |  | в т.ч. затраты труда машинистов, экипаж 1 чел. | чел-ч | 0.0013 | 0.13151 | 7: 1616; 9: 212.52
103.4 | 3404 С | Смесители, проточные, передвижные, для сухих смесей, 25-80 л/мин | маш.-ч | 0.0376 | 3.8036 | 7: 140; 9: 532.51
103.5 | 149850 С | Смеси сухие - гипсовые штукатурки стандартные СТ РК 1168-2006 | кг | 3.4155 | 345.512 | 6: 37; 10: 12783.94
103.6 | 280106 С | Грунтовка водно-дисперсионная акриловая глубокого проникновения для внутренних и наружных работ СТ РК ГОСТ Р 52020-2007 | кг | 0.1171 | 11.8458 | 6: 167; 10: 1978.25
104 | Е11-150405-0103 Изм. и доп. вып. 4 | Стены. Окраска поливинилацетатными водоэмульсионными составами улучшенная по штукатурке | м2 окрашиваемой поверхности |  | 101.16 | 753.43 | 4.52 | 76216.77 | 457.34 | 18198.37 | 46245.01 | 132258.72
|  | НР - 80%; СП - 8% |  |  |  | 569.01 | 2.42 | 57561.05 | 245.21 |  | 9796.94
104.1 | 1 | Затраты труда рабочих-строителей (средний разряд 3,4) | чел-ч | 0.39 | 39.45 | 6: 1459; 8: 57561.05
104.2 | 3 | Затраты труда машинистов | чел-ч | 0.0015 | 0.1517
104.3 | 2509 С | Автомобили бортовые, до 5 т | маш.-ч | 0.0015 | 0.15174 | 7: 3014; 9: 457.34
104.3 |  | в т.ч. затраты труда машинистов, экипаж 1 чел. | чел-ч | 0.0015 | 0.15174 | 7: 1616; 9: 245.21
104.4 | 147047 С | Ветошь | кг | 0.0031 | 0.3136 | 6: 90; 10: 28.22
104.5 | 147307 С | Шкурка шлифовальная двухслойная с зернистостью 40/25 ГОСТ 13344-79 | м2 | 0.0084 | 0.84974 | 6: 170; 10: 144.46
104.6 | 149589 С | Краски водоэмульсионные ВЭАК-1180 СТ РК ГОСТ Р 52020-2007 | т | 0.00063 | 0.063731 | 6: 211603; 10: 13485.63
104.7 | 249453 С | Шпатлевка клеевая ГОСТ 10277-90 | кг | 0.51 | 51.5916 | 6: 88; 10: 4540.06
105 | Е11-150206-0205 Изм. и доп. вып. 15 | Потолки. Отделка внутренних поверхностей за один раз. Сухими смесями на гипсовой основе | м2 отделываемой поверхности |  | 37.47 | 928.89 | 2.21 | 34805.33 | 82.67 | 10231.77 | 19607.24 | 58765.58
|  | НР - 80%; СП - 8% |  |  |  | 653.61 | 0.4848 | 24490.89 | 18.17 |  | 4353.01
105.1 | 1 | Затраты труда рабочих-строителей (средний разряд 3,7) | чел-ч | 0.4247 | 15.91 | 6: 1539; 8: 24490.89
105.2 | 3 | Затраты труда машинистов | чел-ч | 0.0003 | 0.0112
105.3 | 2509 С | Автомобили бортовые, до 5 т | маш.-ч | 0.0003 | 0.011241 | 7: 3014; 9: 33.88
105.3 |  | в т.ч. затраты труда машинистов, экипаж 1 чел. | чел-ч | 0.0003 | 0.011241 | 7: 1616; 9: 18.17
105.4 | 3404 С | Смесители, проточные, передвижные, для сухих смесей, 25-80 л/мин | маш.-ч | 0.0093 | 0.34847 | 7: 140; 9: 48.79
105.5 | 147019 С | Бумага шлифовальная ГОСТ 6456-82 | кг | 0.025 | 0.93675 | 6: 302; 10: 282.9
105.6 | 149732 С | Смеси сухие шпатлевочные гипсовые М25 СТ РК 1168-2006 | кг | 2.795 | 104.7287 | 6: 88; 10: 9216.12
105.7 | 280106 С | Грунтовка водно-дисперсионная акриловая глубокого проникновения для внутренних и наружных работ СТ РК ГОСТ Р 52020-2007 | кг | 0.1171 | 4.3877 | 6: 167; 10: 732.75
106 | Е11-150405-0104 Изм. и доп. вып. 4 | Потолки. Окраска поливинилацетатными водоэмульсионными составами улучшенная по штукатурке | м2 окрашиваемой поверхности |  | 37.47 | 915.85 | 4.82 | 34316.73 | 180.7 | 7348.36 | 21507.65 | 60290.33
|  | НР - 80%; СП - 8% |  |  |  | 714.91 | 2.59 | 26787.68 | 96.88 |  | 4465.95
106.1 | 1 | Затраты труда рабочих-строителей (средний разряд 3,4) | чел-ч | 0.49 | 18.36 | 6: 1459; 8: 26787.68
106.2 | 3 | Затраты труда машинистов | чел-ч | 0.0016 | 0.06
106.3 | 2509 С | Автомобили бортовые, до 5 т | маш.-ч | 0.0016 | 0.059952 | 7: 3014; 9: 180.7
106.3 |  | в т.ч. затраты труда машинистов, экипаж 1 чел. | чел-ч | 0.0016 | 0.059952 | 7: 1616; 9: 96.88
106.4 | 147047 С | Ветошь | кг | 0.0031 | 0.11616 | 6: 90; 10: 10.45
106.5 | 147307 С | Шкурка шлифовальная двухслойная с зернистостью 40/25 ГОСТ 13344-79 | м2 | 0.0084 | 0.31475 | 6: 170; 10: 53.51
106.6 | 149589 С | Краски водоэмульсионные ВЭАК-1180 СТ РК ГОСТ Р 52020-2007 | т | 0.00069 | 0.025854 | 6: 211603; 10: 5470.85
106.7 | 249453 С | Шпатлевка клеевая ГОСТ 10277-90 | кг | 0.55 | 20.6085 | 6: 88; 10: 1813.55
107 | Е11-100403-0101 Изм. и доп. вып. 15 | Ригели с однослойной обшивкой гипсокартонными листами. Устройство | м2 ригеля |  | 5.15 | 2728.82 | 6.26 | 14053.45 | 32.22 | 6406.51 | 6865.97 | 22592.97
|  | НР - 90%; СП - 8% |  |  |  | 1478.58 | 2.75 | 7614.71 | 14.15 |  | 1673.55
107.1 | 1 | Затраты труда рабочих-строителей (средний разряд 3,6) | чел-ч | 0.9779 | 5.04 | 6: 1512; 8: 7614.71
107.2 | 3 | Затраты труда машинистов | чел-ч | 0.0017 | 0.0088
107.3 | 2216 С | Шуруповерты строительно-монтажные | маш.-ч | 0.0282 | 0.14523 | 7: 16; 9: 2.32
107.4 | 2509 С | Автомобили бортовые, до 5 т | маш.-ч | 0.0017 | 0.008755 | 7: 3014; 9: 26.39
107.4 |  | в т.ч. затраты труда машинистов, экипаж 1 чел. | чел-ч | 0.0017 | 0.008755 | 7: 1616; 9: 14.15
107.5 | 2698 С | Ножницы электрические | маш.-ч | 0.0025 | 0.012875 | 7: 216; 9: 2.78
107.6 | 2875 С | Перфоратор электрический | маш.-ч | 0.0079 | 0.040685 | 7: 18; 9: 0.73
107.7 | 131284 С | Профиль направляющий потолочный ПНП для монтажа гипсокартона, оцинкованный, размерами 27 мм х 28 мм | м | 0.6798 | 3.501 | 6: 88; 10: 308.09
107.8 | 131286 С | Профиль потолочный ПП для монтажа гипсокартона, оцинкованный, размерами 60 мм х 27 мм | м | 2.8634 | 14.7465 | 6: 134; 10: 1976.03
107.9 | 131379 С | Подвес прямой для ПП-профиля размерами 60 мм х 27 мм | шт. | 0.65 | 3.3475 | 6: 21; 10: 70.3
107.10 | 131450 С | Соединитель одноуровневый для ПП-профиля размерами 60 мм х 27 мм | шт. | 1.78 | 9.167 | 6: 58; 10: 531.69
107.11 | 131453 С | Удлинитель для ПП-профиля размерами 60 мм х 27 мм | шт. | 0.16 | 0.824 | 6: 20; 10: 16.48
107.12 | 145735 С | Дюбели гвоздевые полипропиленовые со стальным оцинкованным стержнем размерами 6 мм х 40 мм | шт. | 0.6565 | 3.381 | 6: 9; 10: 30.43
107.13 | 145910 С | Саморезы ГОСТ 1147-80 для крепления гипсокартона, размерами 3,5 мм х 25 мм | 1000 шт. | 0.0232 | 0.11948 | 6: 1527; 10: 182.45
107.14 | 147019 С | Бумага шлифовальная ГОСТ 6456-82 | кг | 0.025 | 0.12875 | 6: 302; 10: 38.88
107.15 | 149136 С | Листы гипсокартонные обычные ГКЛ толщиной 12,5 мм СТ РК EN 520-2012 | м2 | 1.03 | 5.3045 | 6: 509; 10: 2699.99
107.16 | 149908 С | Смеси сухие для затирки швов гипсокартонных листов СТ РК 1168-2006 | кг | 0.367 | 1.8901 | 6: 78; 10: 147.42
107.17 | 249098 С | Шурупы типа LN размерами 3,5 мм х 9 мм | шт. | 1.3029 | 6.7099 | 6: 1; 10: 6.71
107.18 | 249182 С | Лента разделительная для сопряжения потолка и стен | м | 0.6677 | 3.4387 | 6: 50; 10: 171.93
107.19 | 249183 С | Лента уплотнительная самоклеящаяся | м | 0.7003 | 3.6065 | 6: 32; 10: 115.41
107.20 | 249184 С | Лента армирующая бумажная | м | 1.3188 | 6.7918 | 6: 10; 10: 67.92
107.21 | 287729 С | Дюбели универсальные полипропиленовые с шурупами | кг | 0.00906 | 0.046659 | 6: 917; 10: 42.79
108 | Е11-150206-0207 Изм. и доп. вып. 15 | Ригели. Отделка внутренних поверхностей облицованных гипсокартонными листами. Сухими смесями на гипсовой основе | м2 отделываемой поверхности |  | 5.15 | 844.08 | 1.54 | 4347.04 | 7.94 | 1089.5 | 2601.01 | 7503.89
|  | НР - 80%; СП - 8% |  |  |  | 630.99 | 0.3232 | 3249.6 | 1.66 |  | 555.84
108.1 | 1 | Затраты труда рабочих-строителей (средний разряд 3,7) | чел-ч | 0.41 | 2.11 | 6: 1539; 8: 3249.6
108.2 | 3 | Затраты труда машинистов | чел-ч | 0.0002 | 0.001
108.3 | 2509 С | Автомобили бортовые, до 5 т | маш.-ч | 0.0002 | 0.00103 | 7: 3014; 9: 3.1
108.3 |  | в т.ч. затраты труда машинистов, экипаж 1 чел. | чел-ч | 0.0002 | 0.00103 | 7: 1616; 9: 1.66
108.4 | 3404 С | Смесители, проточные, передвижные, для сухих смесей, 25-80 л/мин | маш.-ч | 0.0067 | 0.034505 | 7: 140; 9: 4.83
108.5 | 147019 С | Бумага шлифовальная ГОСТ 6456-82 | кг | 0.025 | 0.12875 | 6: 302; 10: 38.88
108.6 | 149732 С | Смеси сухие шпатлевочные гипсовые М25 СТ РК 1168-2006 | кг | 2.096 | 10.7944 | 6: 88; 10: 949.91
108.7 | 280106 С | Грунтовка водно-дисперсионная акриловая глубокого проникновения для внутренних и наружных работ СТ РК ГОСТ Р 52020-2007 | кг | 0.1171 | 0.60306 | 6: 167; 10: 100.71
109 | Е11-150405-0106 Изм. и доп. вып. 4 | Ригели. Окраска поливинилацетатными водоэмульсионными составами улучшенная по сборным конструкциям | м2 окрашиваемой поверхности |  | 5.15 | 534.91 | 3.01 | 2754.77 | 15.52 | 785.65 | 1569.54 | 4670.25
|  | НР - 80%; СП - 8% |  |  |  | 379.34 | 1.62 | 1953.6 | 8.32 |  | 345.94
109.1 | 1 | Затраты труда рабочих-строителей (средний разряд 3,4) | чел-ч | 0.26 | 1.34 | 6: 1459; 8: 1953.6
109.2 | 3 | Затраты труда машинистов | чел-ч | 0.001 | 0.0052
109.3 | 2509 С | Автомобили бортовые, до 5 т | маш.-ч | 0.001 | 0.00515 | 7: 3014; 9: 15.52
109.3 |  | в т.ч. затраты труда машинистов, экипаж 1 чел. | чел-ч | 0.001 | 0.00515 | 7: 1616; 9: 8.32
109.4 | 147047 С | Ветошь | кг | 0.0031 | 0.015965 | 6: 90; 10: 1.44
109.5 | 147307 С | Шкурка шлифовальная двухслойная с зернистостью 40/25 ГОСТ 13344-79 | м2 | 0.0084 | 0.04326 | 6: 170; 10: 7.35
109.6 | 149589 С | Краски водоэмульсионные ВЭАК-1180 СТ РК ГОСТ Р 52020-2007 | т | 0.00069 | 0.003553 | 6: 211603; 10: 751.93
109.7 | 249453 С | Шпатлевка клеевая ГОСТ 10277-90 | кг | 0.055 | 0.28325 | 6: 88; 10: 24.93
110 | Е11-110101-3408 Изм. и доп. вып. 10 | Покрытие ламинированное напольное. Укладка бесклеевым (замковым) способом | м2 покрытия |  | 37.47 | 3414.34 | 8.14 | 127935.24 | 304.92 | 115897.71 | 11182.33 | 150246.97
|  | НР - 94%; СП - 8% |  |  |  | 313.12 | 4.36 | 11732.61 | 163.49 |  | 11129.41
110.1 | 1 | Затраты труда рабочих-строителей (средний разряд 4,1) | чел-ч | 0.19 | 7.12 | 6: 1648; 8: 11732.61
110.2 | 3 | Затраты труда машинистов | чел-ч | 0.0027 | 0.1012
110.3 | 2509 С | Автомобили бортовые, до 5 т | маш.-ч | 0.0027 | 0.10117 | 7: 3014; 9: 304.92
110.3 |  | в т.ч. затраты труда машинистов, экипаж 1 чел. | чел-ч | 0.0027 | 0.10117 | 7: 1616; 9: 163.49
110.4 | 150012 С | Ламинат 32 класса ГОСТ 32304-2013 | м2 | 1.04 | 38.9688 | 6: 2878; 10: 112152.21
110.5 | 249767 С | Звукоизоляционная подложка под паркет 3 мм ГОСТ 16297-80 | м2 | 1.02 | 38.2194 | 6: 98; 10: 3745.5
111 | Е11-110101-4003 Изм. и доп. вып. 9 | Плинтуса поливинилхлоридные. Установка на самонарезающих винтах | м плинтусов |  | 35.64 | 298.34 | 1.69 | 10632.79 | 60.12 | 6857.95 | 3513.49 | 15277.99
|  | НР - 94%; СП - 8% |  |  |  | 104.23 | 0.6464 | 3714.72 | 23.04 |  | 1131.7
111.1 | 1 | Затраты труда рабочих-строителей (средний разряд 3,8) | чел-ч | 0.0666 | 2.37 | 6: 1565; 8: 3714.72
111.2 | 3 | Затраты труда машинистов | чел-ч | 0.0004 | 0.0143
111.3 | 521 С | Дрели электрические | маш.-ч | 0.0133 | 0.47401 | 7: 12; 9: 5.69
111.4 | 2216 С | Шуруповерты строительно-монтажные | маш.-ч | 0.0201 | 0.71636 | 7: 16; 9: 11.46
111.5 | 2509 С | Автомобили бортовые, до 5 т | маш.-ч | 0.0004 | 0.014256 | 7: 3014; 9: 42.97
111.5 |  | в т.ч. затраты труда машинистов, экипаж 1 чел. | чел-ч | 0.0004 | 0.014256 | 7: 1616; 9: 23.04
111.6 | 249765 С | Плинтуса поливинилхлоридные ГОСТ 19111-2001 | м | 1.01 | 35.9964 | 6: 176; 10: 6335.37
111.7 | 287729 С | Дюбели универсальные полипропиленовые с шурупами | кг | 0.01599 | 0.56988 | 6: 917; 10: 522.58
|  | ИТОГО ПО РАЗДЕЛУ 2 | Тенге |  |  |  |  | 8249649.75 | 66420.57 | 5555160.15 | 2262828.72 | 11353476.74
[8 empty] | 2628069 | 32079.47 | -- | 840998.28
| Стоимость общестроительных работ |  | Тенге |  |  | 8: 7970725.15
| Материалы |  | Тенге |  |  | 8: 2525545.48
| Всего заработная плата |  | Тенге |  |  | 9: 2648236.51
| Стоимость материалов и конструкций |  | Тенге |  |  | 8: 2762640
|  | Накладные расходы | Тенге |  |  | 8: 2254609.45
|  | Сметная прибыль | Тенге |  |  | 8: 818026.77
| ВСЕГО, Стоимость общестроительных работ |  | Тенге |  |  | 8: 11043361.37
|  | Нормативная трудоемкость | чел.-ч |  |  | 12: 1793.68
|  | Сметная заработная плата | Тенге |  |  | 9: 2648236.51
| Стоимость металломонтажных работ |  | Тенге |  |  | 8: 278924.6
| Материалы |  | Тенге |  |  | 8: 2241.43
| Всего заработная плата |  | Тенге |  |  | 9: 11911.98
| Стоимость материалов и конструкций |  | Тенге |  |  | 8: 264733.2
|  | Накладные расходы | Тенге |  |  | 8: 8219.27
|  | Сметная прибыль | Тенге |  |  | 8: 22971.51
| ВСЕГО, Стоимость металломонтажных работ |  | Тенге |  |  | 8: 310115.38
|  | Нормативная трудоемкость | чел.-ч |  |  | 12: 8.47
|  | Сметная заработная плата | Тенге |  |  | 9: 11911.98
|  | ИТОГО ПО РАЗДЕЛУ 2 | Тенге |  |  | 8: 11353476.74
|  | Нормативная трудоемкость | чел.-ч |  |  | 12: 1802.15
|  | Сметная заработная плата | Тенге |  |  | 9: 2660148.49
РАЗДЕЛ 3.Окна лестничных площадок
112 | Е11-100501-0102 Изм. и доп. вып. 15К=0,8 | Проемы оконные площадью более 2 м2. Демонтаж блоков из ПВХ профилей глухих | м2 |  | 79.65 | 1140.01 | 89.45 | 90801.68 | 7124.32 | -- | 78618.1 | 182973.36
|  | НР - 90%; СП - 8% |  |  |  | 1050.56 | 46.15 | 83677.36 | 3676.08 |  | 13553.58
112.1 | 1 | Затраты труда рабочих-строителей (средний разряд 3,2) | чел-ч | 0.7472 | 59.51 | 6: 1406; 8: 83677.36
112.2 | 3 | Затраты труда машинистов | чел-ч | 0.0286 | 2.27
112.3 | 2216 С | Шуруповерты строительно-монтажные | маш.-ч | 0.07696 | 6.1299 | 7: 16; 9: 98.08
112.4 | 2509 С | Автомобили бортовые, до 5 т | маш.-ч | 0.02856 | 2.2748 | 7: 3014; 9: 6856.26
112.4 |  | в т.ч. затраты труда машинистов, экипаж 1 чел. | чел-ч | 0.02856 | 2.2748 | 7: 1616; 9: 3676.08
112.5 | 2875 С | Перфоратор электрический | маш.-ч | 0.11856 | 9.4433 | 7: 18; 9: 169.98
113 | Е11-100501-0704 Изм. и доп. вып. 14 | Проемы оконные площадью более 3 м2 в каменных и бетонных стенах. Установка блоков из алюминиевых профилей со стеклопакетами | м2 |  | 79.65 | 1978.82 | 3.1 | 157613.2 | 246.88 | 31808.23 | 113002.28 | 292264.71
|  | НР - 90%; СП - 8% |  |  |  | 1576.37 | -- | 125558.09 | -- |  | 21649.24
113.1 | 1 | Затраты труда рабочих-строителей (средний разряд 2,8) | чел-ч | 1.21 | 96.07 | 6: 1307; 8: 125558.09
113.2 | 521 С | Дрели электрические | маш.-ч | 0.1583 | 12.6086 | 7: 12; 9: 151.3
113.3 | 2216 С | Шуруповерты строительно-монтажные | маш.-ч | 0.075 | 5.9737 | 7: 16; 9: 95.58
113.4 | 135963 С | Пена монтажная для герметизации стыков в баллончике емкостью 750 мл | шт. | 0.245 | 19.5143 | 6: 1630; 10: 31808.23
114 | Коммерческое предложение ТОО"АлмаМеталл" | Оконные витражи из алюминиевого профиля | м2 |  | 79.65 | 46408.39 | -- | 3696428.49 | -- | 3696428.49 | -- | 3992142.77
|  | СП - 8% |  |  |  | -- | -- | -- | -- |  | 295714.28
115 | Е11-150204-0101 | Откосы плоские оконные и дверные. Штукатурка поверхностей по бетону и камню | м2 оштукатуриваемой поверхности |  | 6.7 | 3389.8 | -- | 22711.69 | -- | 4254.46 | 14765.78 | 40475.67
|  | НР - 80%; СП - 8% |  |  |  | 2754.81 | -- | 18457.23 | -- |  | 2998.2
115.1 | 1 | Затраты труда рабочих-строителей (средний разряд 3,7) | чел-ч | 1.79 | 11.99 | 6: 1539; 8: 18457.23
115.2 | 102682 С | Раствор готовый отделочный тяжелый, цементно-известковый 1:1:6 ГОСТ 28013-98 | м3 | 0.001 | 0.0067 | 6: 14633; 10: 98.04
115.3 | 102685 С | Раствор готовый отделочный тяжелый, известковый 1:2,5 ГОСТ 28013-98 | м3 | 0.043 | 0.2881 | 6: 14427; 10: 4156.42
116 | Е11-150204-0101 ТЧ 15 п.3.11 Кзтр=0,9, Кэм=0,9 | Откосы плоские оконные и дверные. Штукатурка поверхностей по бетону и камню. Работа в помещениях высотой более 4 м с готовых лесов, применен коэффициент к затратам труда - 0,9 и к времени эксплуатации машин - 0,9 | м2 оштукатуриваемой поверхности |  | 16.76 | 3114.32 | -- | 52196.05 | -- | 10642.5 | 33242.84 | 92274.01
|  | НР - 80%; СП - 8% |  |  |  | 2479.33 | -- | 41553.55 | -- |  | 6835.11
116.1 | 1 | Затраты труда рабочих-строителей (средний разряд 3,7) | чел-ч | 1.61 | 27 | 6: 1539; 8: 41553.55
116.2 | 102682 С | Раствор готовый отделочный тяжелый, цементно-известковый 1:1:6 ГОСТ 28013-98 | м3 | 0.001 | 0.01676 | 6: 14633; 10: 245.25
116.3 | 102685 С | Раствор готовый отделочный тяжелый, известковый 1:2,5 ГОСТ 28013-98 | м3 | 0.043 | 0.72068 | 6: 14427; 10: 10397.25
|  | ИТОГО ПО РАЗДЕЛУ 3 | Тенге |  |  |  |  | 4019751.1 | 7371.2 | 3743133.68 | 239629 | 4600130.51
[8 empty] | 269246.23 | 3676.08 | -- | 340750.41
| Стоимость общестроительных работ |  | Тенге |  |  | 8: 4019751.1
| Материалы |  | Тенге |  |  | 8: 46705.19
| Всего заработная плата |  | Тенге |  |  | 9: 272922.31
| Стоимость материалов и конструкций |  | Тенге |  |  | 8: 3696428.49
|  | Накладные расходы | Тенге |  |  | 8: 239629
|  | Сметная прибыль | Тенге |  |  | 8: 340750.41
| ВСЕГО, Стоимость общестроительных работ |  | Тенге |  |  | 8: 4600130.51
|  | Нормативная трудоемкость | чел.-ч |  |  | 12: 196.85
|  | Сметная заработная плата | Тенге |  |  | 9: 272922.31
|  | ИТОГО ПО РАЗДЕЛУ 3 | Тенге |  |  | 8: 4600130.51
|  | Нормативная трудоемкость | чел.-ч |  |  | 12: 196.85
|  | Сметная заработная плата | Тенге |  |  | 9: 272922.31
РАЗДЕЛ 4.ЛОКАЛЬНО-ВЫЧИСЛИТЕЛЬНАЯ СЕТЬ
ЛОКАЛЬНО-ВЫЧИСЛИТЕЛЬНАЯ СЕТЬ
117 | Ц13-100301-0101 | Стойка, полустойка, каркас стойки или шкаф, масса до 100 кг. Монтаж оборудования(шкаф ШРН) | шт. |  | 3 | 10824 | -- | 32472 | -- | -- | 19807.92 | 56462.31
|  | НР - 61%; СП - 8% |  |  |  | 10824 | -- | 32472 | -- |  | 4182.39
117.1 | 1 | Затраты труда рабочих-строителей (средний разряд 3) | чел-ч | 8 | 24 | 6: 1353; 8: 32472
118 | Прайс-лист | Шкаф телекоммуникационный 600х336х300 мм, дверь стекло | шт |  | 2 | 40000 | -- | 80000 | -- | 80000 | -- | 86400
|  | СП - 8% |  |  |  | -- | -- | -- | -- |  | 6400
119 | Прайс-лист | Шкаф телекоммуникационный 600х336х300 мм, дверь стекло | шт |  | 1 | 50000 | -- | 50000 | -- | 50000 | -- | 54000
|  | СП - 8% |  |  |  | -- | -- | -- | -- |  | 4000
120 | Прайс-лист | Органайзер кабельный с крышкой пластиковый | шт |  | 6 | 6000 | -- | 36000 | -- | 36000 | -- | 38880
|  | СП - 8% |  |  |  | -- | -- | -- | -- |  | 2880
121 | Прайс-лист | Панель-заглушка | шт |  | 5 | 2000 | -- | 10000 | -- | 10000 | -- | 10800
|  | СП - 8% |  |  |  | -- | -- | -- | -- |  | 800
122 | Прайс-лист | Блок электрических розеток, 8 гнезд, LED выключатель | шт |  | 2 | 15000 | -- | 30000 | -- | 30000 | -- | 32400
|  | СП - 8% |  |  |  | -- | -- | -- | -- |  | 2400
123 | Ц13-100301-0101 | Стойка, полустойка, каркас стойки или шкаф, масса до 100 кг. Монтаж оборудования(шкаф ШРН) | шт. |  | 6 | 10824 | -- | 64944 | -- | -- | 39615.84 | 112924.63
|  | НР - 61%; СП - 8% |  |  |  | 10824 | -- | 64944 | -- |  | 8364.79
123.1 | 1 | Затраты труда рабочих-строителей (средний разряд 3) | чел-ч | 8 | 48 | 6: 1353; 8: 64944
124 | Прайс-лист | Коммпутатор TP-Link T1600G-28TS | шт |  | 6 | 90000 | -- | 540000 | -- | 540000 | -- | 583200
|  | СП - 8% |  |  |  | -- | -- | -- | -- |  | 43200
125 | Ц13-100301-0104 прим. | Плата дополнительная. Установка на готовом месте стойки(патч-панель) | шт. |  | 6 | 2706 | -- | 16236 | -- | -- | 9903.96 | 28231.16
|  | НР - 61%; СП - 8% |  |  |  | 2706 | -- | 16236 | -- |  | 2091.2
125.1 | 1 | Затраты труда рабочих-строителей (средний разряд 3) | чел-ч | 2 | 12 | 6: 1353; 8: 16236
126 | Прайс-лист | Патч-панель на 24 порта | шт |  | 6 | 16000 | -- | 96000 | -- | 96000 | -- | 103680
|  | СП - 8% |  |  |  | -- | -- | -- | -- |  | 7680
127 | Ц13-100205-0201 прим. | Перемычки кабельные длиной до 6 м. Прокладка, включение(патчкорды) | перемычка |  | 120 | 371.68 | -- | 44601.6 | -- | -- | 27206.98 | 77553.26
|  | НР - 61%; СП - 8% |  |  |  | 371.68 | -- | 44601.6 | -- |  | 5744.69
127.1 | 1 | Затраты труда рабочих-строителей (средний разряд 4) | чел-ч | 0.23 | 27.6 | 6: 1616; 8: 44601.6
128 | Прайс-лист | Патчкорды RJ-45 кат.5е, 1 м | шт |  | 120 | 700 | -- | 84000 | -- | 84000 | -- | 90720
|  | СП - 8% |  |  |  | -- | -- | -- | -- |  | 6720
129 | Ц13-080206-0103 | Короба пластмассовые шириной до 120 мм. Монтаж оборудования | м |  | 80 | 365.63 | 2.59 | 29250.2 | 207.54 | 3150.37 | 18642.45 | 51724.06
|  | НР - 72%; СП - 8% |  |  |  | 323.65 | -- | 25892.29 | -- |  | 3831.41
129.1 | 1 | Затраты труда рабочих-строителей (средний разряд 3,9) | чел-ч | 0.2033 | 16.26 | 6: 1592; 8: 25892.29
129.2 | 2216 С | Шуруповерты строительно-монтажные | маш.-ч | 0.0763 | 6.104 | 7: 16; 9: 97.66
129.3 | 2875 С | Перфоратор электрический | маш.-ч | 0.0763 | 6.104 | 7: 18; 9: 109.87
129.4 | 145735 С | Дюбели гвоздевые полипропиленовые со стальным оцинкованным стержнем размерами 6 мм х 40 мм | шт. | 4 | 320 | 6: 9; 10: 2880
129.5 | 146050 С | Шурупы с полукруглой головкой 4х40 мм | т | 1.4e-05 | 0.00112 | 6: 241406; 10: 270.37
130 | С123-061710-0115 | Канал кабельный размерами 100 мм х 60 мм | м |  | 80 | 512 | -- | 40960 | -- | 40960 | -- | 44236.8
|  | СП - 8% |  |  |  | -- | -- | -- | -- |  | 3276.8
131 | С123-061710-2652 | Консоль типа VC100, высотой 92 мм, шириной 55 мм, длиной 145 мм для крепления кабельного лотка к стене | шт. |  | 40 | 537 | -- | 21480 | -- | 21480 | -- | 23198.4
|  | СП - 8% |  |  |  | -- | -- | -- | -- |  | 1718.4
132 | Ц13-080201-0901 Изм. и доп. вып. 17 | Кабель до 35 кВ, масса 1 м до 1 кг. Прокладка в проложенных трубах, блоках и коробах | м кабеля |  | 1220 | 217.56 | 11.75 | 265423.33 | 14340.61 | 53930.72 | 147485.47 | 445941.5
|  | НР - 72%; СП - 8% |  |  |  | 161.6 | 6.3 | 197152 | 7688.93 |  | 33032.7
132.1 | 1 | Затраты труда рабочих-строителей (средний разряд 4) | чел-ч | 0.1 | 122 | 6: 1616; 8: 197152
132.2 | 3 | Затраты труда машинистов | чел-ч | 0.0039 | 4.76
132.3 | 2509 С | Автомобили бортовые, до 5 т | маш.-ч | 0.0039 | 4.758 | 7: 3014; 9: 14340.61
132.3 |  | в т.ч. затраты труда машинистов, экипаж 1 чел. | чел-ч | 0.0039 | 4.758 | 7: 1616; 9: 7688.93
132.4 | 129039 С | Роли свинцовые марки С1 толщиной 1,0 мм ГОСТ 89-73 | т | 8e-06 | 0.00976 | 6: 1812619; 10: 17691.16
132.5 | 147184 С | Лента К226 | 100 м | 9.6e-05 | 0.11712 | 6: 1755; 10: 205.55
132.6 | 147653 С | Припои оловянно-свинцовые в чушках бессурьмянистые, марка ПОС30 ГОСТ 21930-76 | т | 5e-06 | 0.0061 | 6: 5737840; 10: 35000.82
132.7 | 242938 С | Кнопки монтажные ГОСТ Р 51177-2017 | 1000 шт. | 8.3e-05 | 0.1015 | 6: 379; 10: 38.47
132.8 | 249504 С | Лак битумный БТ-123 ГОСТ Р 52165-2003 | кг | 0.0006 | 0.732 | 6: 1289; 10: 943.55
132.9 | 287764 С | Бирки маркировочные | 100 шт. | 4.1e-05 | 0.05002 | 6: 1023; 10: 51.17
133 | С123-060409-0201 | Кабель FTP 5E Cat 305m, D145P, SHIP экранированный | км |  | 1.22 | 172238 | -- | 210130.36 | -- | 210130.36 | -- | 226940.79
|  | СП - 8% |  |  |  | -- | -- | -- | -- |  | 16810.43
ТЕЛЕФОНИЗАЦИЯ
134 | Ц13-100301-0101 | Стойка, полустойка, каркас стойки или шкаф, масса до 100 кг. Монтаж оборудования(шкаф ШРН) | шт. |  | 2 | 10824 | -- | 21648 | -- | -- | 13205.28 | 37641.54
|  | НР - 61%; СП - 8% |  |  |  | 10824 | -- | 21648 | -- |  | 2788.26
134.1 | 1 | Затраты труда рабочих-строителей (средний разряд 3) | чел-ч | 8 | 16 | 6: 1353; 8: 21648
135 | Прайс-лист | Шкаф телекоммуникационный 600х336х300 мм, дверь стекло | шт |  | 2 | 50000 | -- | 100000 | -- | 100000 | -- | 108000
|  | СП - 8% |  |  |  | -- | -- | -- | -- |  | 8000
136 | Ц13-100902-1212 Изм. и доп. вып. 17 прим. | Коробка оконечная (плинт 10 парный). Монтаж оборудования | шт. |  | 10 | 332.65 | -- | 3326.54 | -- | 30.64 | 2010.5 | 5764
|  | НР - 61%; СП - 8% |  |  |  | 329.59 | -- | 3295.9 | -- |  | 426.96
136.1 | 1 | Затраты труда рабочих-строителей (средний разряд 3,3) | чел-ч | 0.23 | 2.3 | 6: 1433; 8: 3295.9
136.2 | 149502 С | Эмаль эпоксидная ЭП-140 ГОСТ 24709-81 | т | 2e-06 | 2e-05 | 6: 1532043; 10: 30.64
137 | Прайс-лист | Плинт 10 парный | шт |  | 10 | 500 | -- | 5000 | -- | 5000 | -- | 5400
|  | СП - 8% |  |  |  | -- | -- | -- | -- |  | 400
138 | Ц13-100205-0103 прим. | Кассеты. Установка | кассета (монтажный хомут) |  | 2 | 113.12 | -- | 226.24 | -- | -- | 138.01 | 393.39
|  | НР - 61%; СП - 8% |  |  |  | 113.12 | -- | 226.24 | -- |  | 29.14
138.1 | 1 | Затраты труда рабочих-строителей (средний разряд 4) | чел-ч | 0.07 | 0.14 | 6: 1616; 8: 226.24
139 | Прайс-лист | Монтажный хомут на 50 пар | шт |  | 2 | 2000 | -- | 4000 | -- | 4000 | -- | 4320
|  | СП - 8% |  |  |  | -- | -- | -- | -- |  | 320
140 | Ц13-080201-0901 Изм. и доп. вып. 17 | Кабель до 35 кВ, масса 1 м до 1 кг. Прокладка в проложенных трубах, блоках и коробах | м кабеля |  | 1220 | 217.56 | 11.75 | 265423.33 | 14340.61 | 53930.72 | 147485.47 | 445941.5
|  | НР - 72%; СП - 8% |  |  |  | 161.6 | 6.3 | 197152 | 7688.93 |  | 33032.7
140.1 | 1 | Затраты труда рабочих-строителей (средний разряд 4) | чел-ч | 0.1 | 122 | 6: 1616; 8: 197152
140.2 | 3 | Затраты труда машинистов | чел-ч | 0.0039 | 4.76
140.3 | 2509 С | Автомобили бортовые, до 5 т | маш.-ч | 0.0039 | 4.758 | 7: 3014; 9: 14340.61
140.3 |  | в т.ч. затраты труда машинистов, экипаж 1 чел. | чел-ч | 0.0039 | 4.758 | 7: 1616; 9: 7688.93
140.4 | 129039 С | Роли свинцовые марки С1 толщиной 1,0 мм ГОСТ 89-73 | т | 8e-06 | 0.00976 | 6: 1812619; 10: 17691.16
140.5 | 147184 С | Лента К226 | 100 м | 9.6e-05 | 0.11712 | 6: 1755; 10: 205.55
140.6 | 147653 С | Припои оловянно-свинцовые в чушках бессурьмянистые, марка ПОС30 ГОСТ 21930-76 | т | 5e-06 | 0.0061 | 6: 5737840; 10: 35000.82
140.7 | 242938 С | Кнопки монтажные ГОСТ Р 51177-2017 | 1000 шт. | 8.3e-05 | 0.1015 | 6: 379; 10: 38.47
140.8 | 249504 С | Лак битумный БТ-123 ГОСТ Р 52165-2003 | кг | 0.0006 | 0.732 | 6: 1289; 10: 943.55
140.9 | 287764 С | Бирки маркировочные | 100 шт. | 4.1e-05 | 0.05002 | 6: 1023; 10: 51.17
141 | С123-060409-0102 | Кабель UTP 4х2хAWG 24/1 PVC CAT5E | км |  | 1.22 | 88018 | -- | 107381.96 | -- | 107381.96 | -- | 115972.52
|  | СП - 8% |  |  |  | -- | -- | -- | -- |  | 8590.56
|  | ИТОГО ПО РАЗДЕЛУ 4 | Тенге |  |  |  |  | 2158503.56 | 28888.76 | 1525994.78 | 425501.87 | 2790725.86
[8 empty] | 603620.03 | 15377.86 | -- | 206720.43
| Стоимость монтажных работ |  | Тенге |  |  | 8: 2158503.56
| Материалы |  | Тенге |  |  | 8: 111042.46
| Всего заработная плата |  | Тенге |  |  | 9: 618997.88
| Стоимость материалов и конструкций |  | Тенге |  |  | 8: 1414952.32
|  | Накладные расходы | Тенге |  |  | 8: 425501.87
|  | Сметная прибыль | Тенге |  |  | 8: 206720.43
| ВСЕГО, Стоимость монтажных работ |  | Тенге |  |  | 8: 2790725.86
|  | Нормативная трудоемкость | чел.-ч |  |  | 12: 399.82
|  | Сметная заработная плата | Тенге |  |  | 9: 618997.88
|  | ИТОГО ПО РАЗДЕЛУ 4 | Тенге |  |  | 8: 2790725.86
|  | Нормативная трудоемкость | чел.-ч |  |  | 12: 399.82
|  | Сметная заработная плата | Тенге |  |  | 9: 618997.88
РАЗДЕЛ 5.ЭЛЕКТРОМОНТАЖНЫЕ РАБОТЫ
КОРИДОР 2 ЭТАЖ
142 | Ц13-080104-0201 Изм. и доп. вып. 17 К=0,3 | Шкаф управления и регулирования. Демонтаж оборудования | шкаф |  | 5 | 7025.76 | 723.36 | 35128.8 | 3616.8 | -- | 24084.86 | 63950.76
|  | НР - 72%; СП - 8% |  |  |  | 6302.4 | 387.84 | 31512 | 1939.2 |  | 4737.09
142.1 | 1 | Затраты труда рабочих-строителей (средний разряд 4) | чел-ч | 3.9 | 19.5 | 6: 1616; 8: 31512
142.2 | 3 | Затраты труда машинистов | чел-ч | 0.24 | 1.2
142.3 | 2509 С | Автомобили бортовые, до 5 т | маш.-ч | 0.24 | 1.2 | 7: 3014; 9: 3616.8
142.3 |  | в т.ч. затраты труда машинистов, экипаж 1 чел. | чел-ч | 0.24 | 1.2 | 7: 1616; 9: 1939.2
143 | Е12-170101-0701 | Выключатели и розетки. Демонтаж | шт. |  | 2 | 66.11 | -- | 132.22 | -- | -- | 95.2 | 245.61
|  | НР - 72%; СП - 8% |  |  |  | 66.11 | -- | 132.22 | -- |  | 18.19
143.1 | 1 | Затраты труда рабочих-строителей (средний разряд 2) | чел-ч | 0.0584 | 0.1168 | 6: 1132; 8: 132.22
144 | Е12-170101-0601 | Кабель. Демонтаж | м |  | 40 | 109.12 | -- | 4364.99 | -- | -- | 3142.79 | 8108.41
|  | НР - 72%; СП - 8% |  |  |  | 109.12 | -- | 4364.99 | -- |  | 600.62
144.1 | 1 | Затраты труда рабочих-строителей (средний разряд 2) | чел-ч | 0.0964 | 3.86 | 6: 1132; 8: 4364.99
145 | Е12-170101-0705 | Светильники для люминесцентных ламп. Демонтаж | шт. |  | 6 | 214.32 | -- | 1285.93 | -- | -- | 925.87 | 2388.75
|  | НР - 72%; СП - 8% |  |  |  | 214.32 | -- | 1285.93 | -- |  | 176.94
145.1 | 1 | Затраты труда рабочих-строителей (средний разряд 2,3) | чел-ч | 0.1789 | 1.07 | 6: 1198; 8: 1285.93
146 | Ц13-080104-0201 Изм. и доп. вып. 17 | Шкаф управления и регулирования. Монтаж оборудования | шкаф |  | 5 | 25716.88 | 2411.2 | 128584.39 | 12056 | 11488.39 | 80282.88 | 225576.65
|  | НР - 72%; СП - 8% |  |  |  | 21008 | 1292.8 | 105040 | 6464 |  | 16709.38
146.1 | 1 | Затраты труда рабочих-строителей (средний разряд 4) | чел-ч | 13 | 65 | 6: 1616; 8: 105040
146.2 | 3 | Затраты труда машинистов | чел-ч | 0.8 | 4
146.3 | 2509 С | Автомобили бортовые, до 5 т | маш.-ч | 0.8 | 4 | 7: 3014; 9: 12056
146.3 |  | в т.ч. затраты труда машинистов, экипаж 1 чел. | чел-ч | 0.8 | 4 | 7: 1616; 9: 6464
146.4 | 144746 С | Болты строительные с гайками и шайбами ГОСТ 1759.0-87 | т | 0.00077 | 0.00385 | 6: 499611; 10: 1923.5
146.5 | 147184 С | Лента К226 | 100 м | 0.0048 | 0.024 | 6: 1755; 10: 42.12
146.6 | 147732 С | Трубка поливинилхлоридная ХВТ | кг | 0.016 | 0.08 | 6: 376; 10: 30.08
146.7 | 242739 С | Наконечники кабельные медные для электротехнических установок ГОСТ Р 51177-2017 | шт. | 2.04 | 10.2 | 6: 462; 10: 4712.4
146.8 | 242938 С | Кнопки монтажные ГОСТ Р 51177-2017 | 1000 шт. | 0.0041 | 0.0205 | 6: 379; 10: 7.77
146.9 | 242957 С | Оконцеватели маркировочные ГОСТ Р 51177-2017 | 100 шт. | 0.612 | 3.06 | 6: 487; 10: 1490.22
146.10 | 242966 С | Перемычки гибкие, тип ПГС-50 ГОСТ Р 51177-2017 | шт. | 1 | 5 | 6: 636; 10: 3180
146.11 | 287764 С | Бирки маркировочные | 100 шт. | 0.02 | 0.1 | 6: 1023; 10: 102.3
147 | С123-070201-0922 | Щит гарантированного и негарантированного питания | шт. |  | 5 | 106747 | -- | 533735 | -- | 533735 | -- | 576433.8
|  | СП - 8% |  |  |  | -- | -- | -- | -- |  | 42698.8
148 | Ц13-080305-0105 Изм. и доп. вып. 17 | Выключатель двухклавишный утопленного типа. Монтаж при скрытой проводке | шт. |  | 2 | 501.24 | 1.21 | 1002.48 | 2.41 | 26.25 | 702.08 | 1840.92
|  | НР - 72%; СП - 8% |  |  |  | 486.91 | 0.6464 | 973.82 | 1.29 |  | 136.36
148.1 | 1 | Затраты труда рабочих-строителей (средний разряд 4,2) | чел-ч | 0.29 | 0.58 | 6: 1679; 8: 973.82
148.2 | 3 | Затраты труда машинистов | чел-ч | 0.0004 | 0.0008
148.3 | 2509 С | Автомобили бортовые, до 5 т | маш.-ч | 0.0004 | 0.0008 | 7: 3014; 9: 2.41
148.3 |  | в т.ч. затраты труда машинистов, экипаж 1 чел. | чел-ч | 0.0004 | 0.0008 | 7: 1616; 9: 1.29
148.4 | 144613 С | Гипсовые вяжущие марки Г-3 ГОСТ 125-79 | т | 3.2e-05 | 6.3e-05 | 6: 28019; 10: 1.77
148.5 | 242691 С | Втулки изолирующие ГОСТ Р 51177-2017 | шт. | 1.02 | 2.04 | 6: 12; 10: 24.48
149 | С123-070218-1504 | Выключатель двухклавишный с индикатором, скрытой проводки, номинальное напряжение до 250 В, номинальный ток от 4 А до 10 А, степень защиты IP20 ГОСТ Р 51324.1-2012 | шт. |  | 2 | 346 | -- | 692 | -- | 692 | -- | 747.36
|  | СП - 8% |  |  |  | -- | -- | -- | -- |  | 55.36
150 | Ц13-080305-0412 Изм. и доп. вып. 17 | Светильник количество ламп в светильнике до 6. Установка на подвесках в подвесных потолках | шт. |  | 6 | 8679.53 | 59.65 | 52077.18 | 357.92 | 11826.22 | 28854.23 | 87405.92
|  | НР - 72%; СП - 8% |  |  |  | 6648.84 | 30.38 | 39893.04 | 182.28 |  | 6474.51
150.1 | 1 | Затраты труда рабочих-строителей (средний разряд 4,2) | чел-ч | 3.96 | 23.76 | 6: 1679; 8: 39893.04
150.2 | 3 | Затраты труда машинистов | чел-ч | 0.0188 | 0.1128
150.3 | 2016 С | Установки постоянного тока для ручной дуговой сварки | маш.-ч | 0.0178 | 0.1068 | 7: 168; 9: 17.94
150.4 | 2509 С | Автомобили бортовые, до 5 т | маш.-ч | 0.0188 | 0.1128 | 7: 3014; 9: 339.98
150.4 |  | в т.ч. затраты труда машинистов, экипаж 1 чел. | чел-ч | 0.0188 | 0.1128 | 7: 1616; 9: 182.28
150.5 | 131306 С | Профиль монтажный перфорированный | шт. | 1.2 | 7.2 | 6: 514; 10: 3700.8
150.6 | 144746 С | Болты строительные с гайками и шайбами ГОСТ 1759.0-87 | т | 0.000104 | 0.000624 | 6: 499611; 10: 311.76
150.7 | 147172 С | Лента липкая изоляционная на поликасиновом компаунде марки ЛСЭПЛ, шириной 20 - 30 мм, толщиной от 0,14 до 0,19 мм | кг | 0.0042 | 0.0252 | 6: 652; 10: 16.43
150.8 | 147184 С | Лента К226 | 100 м | 0.001 | 0.006 | 6: 1755; 10: 10.53
150.9 | 147338 С | Электроды, d=4 мм, Э42А ГОСТ 9466-75 | т | 2.1e-05 | 0.000126 | 6: 234364; 10: 29.53
150.10 | 147684 С | Смеси сухие известково-карбонатные штукатурные | т | 5e-05 | 0.0003 | 6: 16216; 10: 4.86
150.11 | 242938 С | Кнопки монтажные ГОСТ Р 51177-2017 | 1000 шт. | 0.00053 | 0.00318 | 6: 379; 10: 1.21
150.12 | 286032 С | Прокат стальной горячекатаный круглый из углеродистой обыкновенной и низколегированной стали диаметром 5-10 мм ГОСТ 535-2005 (ГОСТ 2590-2006) | т | 0.0056 | 0.0336 | 6: 227984; 10: 7660.26
150.13 | 287782 С | Эмаль пентафталевая ПФ-115 ГОСТ 6465-76 | т | 3e-05 | 0.00018 | 6: 504645; 10: 90.84
151 | С123-070106-0202 | Светильники светодиодные модели "Армстронг" 48 Вт, 3900 лм, 5000 К СТ РК 2595-2014 | шт. |  | 6 | 12460 | -- | 74760 | -- | 74760 | -- | 80740.8
|  | СП - 8% |  |  |  | -- | -- | -- | -- |  | 5980.8
152 | Ц13-080206-1902 Изм. и доп. вып. 17 | Труба винипластовая диаметром до 50 мм. Прокладка по установленным конструкциям, по стенам и колоннам с креплением скобами | м |  | 30 | 523.55 | 11.2 | 15706.56 | 335.97 | 1755.09 | 9918.35 | 27674.9
|  | НР - 72%; СП - 8% |  |  |  | 453.85 | 5.33 | 13615.5 | 159.98 |  | 2049.99
152.1 | 1 | Затраты труда рабочих-строителей (средний разряд 3,8) | чел-ч | 0.29 | 8.7 | 6: 1565; 8: 13615.5
152.2 | 3 | Затраты труда машинистов | чел-ч | 0.0033 | 0.099
152.3 | 2509 С | Автомобили бортовые, до 5 т | маш.-ч | 0.0033 | 0.099 | 7: 3014; 9: 298.39
152.3 |  | в т.ч. затраты труда машинистов, экипаж 1 чел. | чел-ч | 0.0033 | 0.099 | 7: 1616; 9: 159.98
152.4 | 2875 С | Перфоратор электрический | маш.-ч | 0.0696 | 2.088 | 7: 18; 9: 37.58
152.5 | 127927 С | Проволока стальная низкоуглеродистая общего назначения, обычного качества, термически обработанная, оцинкованная, диаметром 3 мм ГОСТ 3282-74 | кг | 0.021 | 0.63 | 6: 424; 10: 267.12
152.6 | 135958 С | Клей марки БМК-5к | кг | 0.004 | 0.12 | 6: 233; 10: 27.96
152.7 | 147338 С | Электроды, d=4 мм, Э42А ГОСТ 9466-75 | т | 1e-05 | 0.000288 | 6: 234364; 10: 67.5
152.8 | 187503 С | Патрубки | 10 шт. | 0.018 | 0.54 | 6: 1526; 10: 824.04
152.9 | 241448 С | Скобы двухлапковые ГОСТ Р 51177-2017 | 10 шт. | 0.067 | 2.01 | 6: 227; 10: 456.27
152.10 | 242691 С | Втулки изолирующие ГОСТ Р 51177-2017 | шт. | 0.18 | 5.4 | 6: 12; 10: 64.8
152.11 | 242921 С | Заглушки ГОСТ Р 51177-2017 | 10 шт. | 0.01 | 0.3 | 6: 158; 10: 47.4
153 | Ц13-080206-1907 Изм. и доп. вып. 17 | Труба винипластовая диаметром до 50 мм. Прокладка по установленным конструкциям, по основанию пола | м |  | 52 | 355.76 | 10.59 | 18499.32 | 550.9 | 2486.22 | 11332.44 | 32218.31
|  | НР - 72%; СП - 8% |  |  |  | 297.35 | 5.33 | 15462.2 | 277.31 |  | 2386.54
153.1 | 1 | Затраты труда рабочих-строителей (средний разряд 3,8) | чел-ч | 0.19 | 9.88 | 6: 1565; 8: 15462.2
153.2 | 3 | Затраты труда машинистов | чел-ч | 0.0033 | 0.1716
153.3 | 2509 С | Автомобили бортовые, до 5 т | маш.-ч | 0.0033 | 0.1716 | 7: 3014; 9: 517.2
153.3 |  | в т.ч. затраты труда машинистов, экипаж 1 чел. | чел-ч | 0.0033 | 0.1716 | 7: 1616; 9: 277.31
153.4 | 2875 С | Перфоратор электрический | маш.-ч | 0.036 | 1.872 | 7: 18; 9: 33.7
153.5 | 102638 С | Раствор готовый кладочный тяжелый цементный марки М200 ГОСТ 28013-98 | м3 | 0.00021 | 0.01092 | 6: 15219; 10: 166.19
153.6 | 127927 С | Проволока стальная низкоуглеродистая общего назначения, обычного качества, термически обработанная, оцинкованная, диаметром 3 мм ГОСТ 3282-74 | кг | 0.021 | 1.092 | 6: 424; 10: 463.01
153.7 | 135958 С | Клей марки БМК-5к | кг | 0.004 | 0.208 | 6: 233; 10: 48.46
153.8 | 147560 С | Профиль монтажный | шт. | 0.005 | 0.26 | 6: 536; 10: 139.36
153.9 | 187503 С | Патрубки | 10 шт. | 0.02 | 1.04 | 6: 1526; 10: 1587.04
153.10 | 242921 С | Заглушки ГОСТ Р 51177-2017 | 10 шт. | 0.01 | 0.52 | 6: 158; 10: 82.16
154 | С123-010504-0105 | Трубы гибкие гофрированные из ПВХ диаметром 50 мм | м |  | 52 | 91 | -- | 4732 | -- | 4732 | -- | 5110.56
|  | СП - 8% |  |  |  | -- | -- | -- | -- |  | 378.56
155 | С123-010504-0102 | Трубы гибкие гофрированные из ПВХ диаметром 20 мм | м |  | 30 | 29 | -- | 870 | -- | 870 | -- | 939.6
|  | СП - 8% |  |  |  | -- | -- | -- | -- |  | 69.6
156 | Прайс-лист | Мини лючок 250х250 мм | шт |  | 8 | 6482 | -- | 51856 | -- | 51856 | -- | 56004.48
|  | СП - 8% |  |  |  | -- | -- | -- | -- |  | 4148.48
157 | Ц13-080201-0901 Изм. и доп. вып. 17 | Кабель до 35 кВ, масса 1 м до 1 кг. Прокладка в проложенных трубах, блоках и коробах | м кабеля |  | 275 | 217.73 | 11.75 | 59875.67 | 3232.51 | 12203.15 | 33244.68 | 100569.97
|  | НР - 72%; СП - 8% |  |  |  | 161.6 | 6.3 | 44440 | 1733.16 |  | 7449.63
157.1 | 1 | Затраты труда рабочих-строителей (средний разряд 4) | чел-ч | 0.1 | 27.5 | 6: 1616; 8: 44440
157.2 | 3 | Затраты труда машинистов | чел-ч | 0.0039 | 1.07
157.3 | 2509 С | Автомобили бортовые, до 5 т | маш.-ч | 0.0039 | 1.0725 | 7: 3014; 9: 3232.51
157.3 |  | в т.ч. затраты труда машинистов, экипаж 1 чел. | чел-ч | 0.0039 | 1.0725 | 7: 1616; 9: 1733.16
157.4 | 127927 С | Проволока стальная низкоуглеродистая общего назначения, обычного качества, термически обработанная, оцинкованная, диаметром 3 мм ГОСТ 3282-74 | кг | 0.0004 | 0.11 | 6: 424; 10: 46.64
157.5 | 129039 С | Роли свинцовые марки С1 толщиной 1,0 мм ГОСТ 89-73 | т | 8e-06 | 0.0022 | 6: 1812619; 10: 3987.76
157.6 | 147184 С | Лента К226 | 100 м | 9.6e-05 | 0.0264 | 6: 1755; 10: 46.33
157.7 | 147653 С | Припои оловянно-свинцовые в чушках бессурьмянистые, марка ПОС30 ГОСТ 21930-76 | т | 5e-06 | 0.001375 | 6: 5737840; 10: 7889.53
157.8 | 242938 С | Кнопки монтажные ГОСТ Р 51177-2017 | 1000 шт. | 8.3e-05 | 0.02288 | 6: 379; 10: 8.67
157.9 | 249504 С | Лак битумный БТ-123 ГОСТ Р 52165-2003 | кг | 0.0006 | 0.165 | 6: 1289; 10: 212.69
157.10 | 287764 С | Бирки маркировочные | 100 шт. | 4.1e-05 | 0.011275 | 6: 1023; 10: 11.53
158 | С123-060144-0906 | Кабели силовые, не распространяющие горение ВВГнг 5х16 (ок)-0,66 ГОСТ 16442-80 | км |  | 0.02 | 2760706 | -- | 55214.12 | -- | 55214.12 | -- | 59631.25
|  | СП - 8% |  |  |  | -- | -- | -- | -- |  | 4417.13
159 | С123-060144-1003 | Кабели силовые, не распространяющие горение ВВГнг 5х4 (ок)-1 ГОСТ 16442-80 | км |  | 0.045 | 703929 | -- | 31676.81 | -- | 31676.81 | -- | 34210.95
|  | СП - 8% |  |  |  | -- | -- | -- | -- |  | 2534.14
160 | С123-060144-0601 | Кабели силовые, не распространяющие горение ВВГнг 3х1,5 (ок)-1 ГОСТ 16442-80 | км |  | 0.09 | 177372 | -- | 15963.48 | -- | 15963.48 | -- | 17240.56
|  | СП - 8% |  |  |  | -- | -- | -- | -- |  | 1277.08
161 | С123-060144-0504 | Кабели силовые, не распространяющие горение ВВГнг 3х2,5 (ок)-0,66 ГОСТ 16442-80 | км |  | 0.12 | 276400 | -- | 33168 | -- | 33168 | -- | 35821.44
|  | СП - 8% |  |  |  | -- | -- | -- | -- |  | 2653.44
КОРИДОР 4 ЭТАЖ
162 | Ц13-080104-0201 Изм. и доп. вып. 17 К=0,3 | Шкаф управления и регулирования. Демонтаж оборудования | шкаф |  | 4 | 7025.76 | 723.36 | 28103.04 | 2893.44 | -- | 19267.89 | 51160.61
|  | НР - 72%; СП - 8% |  |  |  | 6302.4 | 387.84 | 25209.6 | 1551.36 |  | 3789.67
162.1 | 1 | Затраты труда рабочих-строителей (средний разряд 4) | чел-ч | 3.9 | 15.6 | 6: 1616; 8: 25209.6
162.2 | 3 | Затраты труда машинистов | чел-ч | 0.24 | 0.96
162.3 | 2509 С | Автомобили бортовые, до 5 т | маш.-ч | 0.24 | 0.96 | 7: 3014; 9: 2893.44
162.3 |  | в т.ч. затраты труда машинистов, экипаж 1 чел. | чел-ч | 0.24 | 0.96 | 7: 1616; 9: 1551.36
163 | Е12-170101-0701 | Выключатели и розетки. Демонтаж | шт. |  | 2 | 66.11 | -- | 132.22 | -- | -- | 95.2 | 245.61
|  | НР - 72%; СП - 8% |  |  |  | 66.11 | -- | 132.22 | -- |  | 18.19
163.1 | 1 | Затраты труда рабочих-строителей (средний разряд 2) | чел-ч | 0.0584 | 0.1168 | 6: 1132; 8: 132.22
164 | Е12-170101-0705 | Светильники для люминесцентных ламп. Демонтаж | шт. |  | 6 | 214.32 | -- | 1285.93 | -- | -- | 925.87 | 2388.75
|  | НР - 72%; СП - 8% |  |  |  | 214.32 | -- | 1285.93 | -- |  | 176.94
164.1 | 1 | Затраты труда рабочих-строителей (средний разряд 2,3) | чел-ч | 0.1789 | 1.07 | 6: 1198; 8: 1285.93
165 | Е12-170101-0601 | Кабель. Демонтаж | м |  | 40 | 109.12 | -- | 4364.99 | -- | -- | 3142.79 | 8108.41
|  | НР - 72%; СП - 8% |  |  |  | 109.12 | -- | 4364.99 | -- |  | 600.62
165.1 | 1 | Затраты труда рабочих-строителей (средний разряд 2) | чел-ч | 0.0964 | 3.86 | 6: 1132; 8: 4364.99
166 | Ц13-080104-0201 Изм. и доп. вып. 17 | Шкаф управления и регулирования. Монтаж оборудования | шкаф |  | 4 | 25716.88 | 2411.2 | 102867.51 | 9644.8 | 9190.71 | 64226.3 | 180461.32
|  | НР - 72%; СП - 8% |  |  |  | 21008 | 1292.8 | 84032 | 5171.2 |  | 13367.51
166.1 | 1 | Затраты труда рабочих-строителей (средний разряд 4) | чел-ч | 13 | 52 | 6: 1616; 8: 84032
166.2 | 3 | Затраты труда машинистов | чел-ч | 0.8 | 3.2
166.3 | 2509 С | Автомобили бортовые, до 5 т | маш.-ч | 0.8 | 3.2 | 7: 3014; 9: 9644.8
166.3 |  | в т.ч. затраты труда машинистов, экипаж 1 чел. | чел-ч | 0.8 | 3.2 | 7: 1616; 9: 5171.2
166.4 | 144746 С | Болты строительные с гайками и шайбами ГОСТ 1759.0-87 | т | 0.00077 | 0.00308 | 6: 499611; 10: 1538.8
166.5 | 147184 С | Лента К226 | 100 м | 0.0048 | 0.0192 | 6: 1755; 10: 33.7
166.6 | 147732 С | Трубка поливинилхлоридная ХВТ | кг | 0.016 | 0.064 | 6: 376; 10: 24.06
166.7 | 242739 С | Наконечники кабельные медные для электротехнических установок ГОСТ Р 51177-2017 | шт. | 2.04 | 8.16 | 6: 462; 10: 3769.92
166.8 | 242938 С | Кнопки монтажные ГОСТ Р 51177-2017 | 1000 шт. | 0.0041 | 0.0164 | 6: 379; 10: 6.22
166.9 | 242957 С | Оконцеватели маркировочные ГОСТ Р 51177-2017 | 100 шт. | 0.612 | 2.448 | 6: 487; 10: 1192.18
166.10 | 242966 С | Перемычки гибкие, тип ПГС-50 ГОСТ Р 51177-2017 | шт. | 1 | 4 | 6: 636; 10: 2544
166.11 | 287764 С | Бирки маркировочные | 100 шт. | 0.02 | 0.08 | 6: 1023; 10: 81.84
167 | С123-070201-0922 | Щит гарантированного и негарантированного питания | шт. |  | 4 | 106747 | -- | 426988 | -- | 426988 | -- | 461147.04
|  | СП - 8% |  |  |  | -- | -- | -- | -- |  | 34159.04
168 | Ц13-080305-0105 Изм. и доп. вып. 17 | Выключатель двухклавишный утопленного типа. Монтаж при скрытой проводке | шт. |  | 2 | 501.24 | 1.21 | 1002.48 | 2.41 | 26.25 | 702.08 | 1840.92
|  | НР - 72%; СП - 8% |  |  |  | 486.91 | 0.6464 | 973.82 | 1.29 |  | 136.36
168.1 | 1 | Затраты труда рабочих-строителей (средний разряд 4,2) | чел-ч | 0.29 | 0.58 | 6: 1679; 8: 973.82
168.2 | 3 | Затраты труда машинистов | чел-ч | 0.0004 | 0.0008
168.3 | 2509 С | Автомобили бортовые, до 5 т | маш.-ч | 0.0004 | 0.0008 | 7: 3014; 9: 2.41
168.3 |  | в т.ч. затраты труда машинистов, экипаж 1 чел. | чел-ч | 0.0004 | 0.0008 | 7: 1616; 9: 1.29
168.4 | 144613 С | Гипсовые вяжущие марки Г-3 ГОСТ 125-79 | т | 3.2e-05 | 6.3e-05 | 6: 28019; 10: 1.77
168.5 | 242691 С | Втулки изолирующие ГОСТ Р 51177-2017 | шт. | 1.02 | 2.04 | 6: 12; 10: 24.48
169 | С123-070218-1504 | Выключатель двухклавишный с индикатором, скрытой проводки, номинальное напряжение до 250 В, номинальный ток от 4 А до 10 А, степень защиты IP20 ГОСТ Р 51324.1-2012 | шт. |  | 2 | 346 | -- | 692 | -- | 692 | -- | 747.36
|  | СП - 8% |  |  |  | -- | -- | -- | -- |  | 55.36
170 | Ц13-080305-0412 Изм. и доп. вып. 17 | Светильник количество ламп в светильнике до 6. Установка на подвесках в подвесных потолках | шт. |  | 6 | 8676.54 | 56.66 | 52059.24 | 339.98 | 11826.22 | 28854.23 | 87386.55
|  | НР - 72%; СП - 8% |  |  |  | 6648.84 | 30.38 | 39893.04 | 182.28 |  | 6473.08
170.1 | 1 | Затраты труда рабочих-строителей (средний разряд 4,2) | чел-ч | 3.96 | 23.76 | 6: 1679; 8: 39893.04
170.2 | 3 | Затраты труда машинистов | чел-ч | 0.0188 | 0.1128
170.3 | 2509 С | Автомобили бортовые, до 5 т | маш.-ч | 0.0188 | 0.1128 | 7: 3014; 9: 339.98
170.3 |  | в т.ч. затраты труда машинистов, экипаж 1 чел. | чел-ч | 0.0188 | 0.1128 | 7: 1616; 9: 182.28
170.4 | 131306 С | Профиль монтажный перфорированный | шт. | 1.2 | 7.2 | 6: 514; 10: 3700.8
170.5 | 144746 С | Болты строительные с гайками и шайбами ГОСТ 1759.0-87 | т | 0.000104 | 0.000624 | 6: 499611; 10: 311.76
170.6 | 147172 С | Лента липкая изоляционная на поликасиновом компаунде марки ЛСЭПЛ, шириной 20 - 30 мм, толщиной от 0,14 до 0,19 мм | кг | 0.0042 | 0.0252 | 6: 652; 10: 16.43
170.7 | 147184 С | Лента К226 | 100 м | 0.001 | 0.006 | 6: 1755; 10: 10.53
170.8 | 147338 С | Электроды, d=4 мм, Э42А ГОСТ 9466-75 | т | 2.1e-05 | 0.000126 | 6: 234364; 10: 29.53
170.9 | 147684 С | Смеси сухие известково-карбонатные штукатурные | т | 5e-05 | 0.0003 | 6: 16216; 10: 4.86
170.10 | 242938 С | Кнопки монтажные ГОСТ Р 51177-2017 | 1000 шт. | 0.00053 | 0.00318 | 6: 379; 10: 1.21
170.11 | 286032 С | Прокат стальной горячекатаный круглый из углеродистой обыкновенной и низколегированной стали диаметром 5-10 мм ГОСТ 535-2005 (ГОСТ 2590-2006) | т | 0.0056 | 0.0336 | 6: 227984; 10: 7660.26
170.12 | 287782 С | Эмаль пентафталевая ПФ-115 ГОСТ 6465-76 | т | 3e-05 | 0.00018 | 6: 504645; 10: 90.84
171 | С123-070106-0202 | Светильники светодиодные модели "Армстронг" 48 Вт, 3900 лм, 5000 К СТ РК 2595-2014 | шт. |  | 6 | 12460 | -- | 74760 | -- | 74760 | -- | 80740.8
|  | СП - 8% |  |  |  | -- | -- | -- | -- |  | 5980.8
172 | Ц13-080206-1902 Изм. и доп. вып. 17 | Труба винипластовая диаметром до 50 мм. Прокладка по установленным конструкциям, по стенам и колоннам с креплением скобами | м |  | 46 | 523.55 | 11.2 | 24083.39 | 515.15 | 2691.13 | 15208.13 | 42434.84
|  | НР - 72%; СП - 8% |  |  |  | 453.85 | 5.33 | 20877.1 | 245.31 |  | 3143.32
172.1 | 1 | Затраты труда рабочих-строителей (средний разряд 3,8) | чел-ч | 0.29 | 13.34 | 6: 1565; 8: 20877.1
172.2 | 3 | Затраты труда машинистов | чел-ч | 0.0033 | 0.1518
172.3 | 2509 С | Автомобили бортовые, до 5 т | маш.-ч | 0.0033 | 0.1518 | 7: 3014; 9: 457.53
172.3 |  | в т.ч. затраты труда машинистов, экипаж 1 чел. | чел-ч | 0.0033 | 0.1518 | 7: 1616; 9: 245.31
172.4 | 2875 С | Перфоратор электрический | маш.-ч | 0.0696 | 3.2016 | 7: 18; 9: 57.63
172.5 | 127927 С | Проволока стальная низкоуглеродистая общего назначения, обычного качества, термически обработанная, оцинкованная, диаметром 3 мм ГОСТ 3282-74 | кг | 0.021 | 0.966 | 6: 424; 10: 409.58
172.6 | 135958 С | Клей марки БМК-5к | кг | 0.004 | 0.184 | 6: 233; 10: 42.87
172.7 | 147338 С | Электроды, d=4 мм, Э42А ГОСТ 9466-75 | т | 1e-05 | 0.000442 | 6: 234364; 10: 103.5
172.8 | 187503 С | Патрубки | 10 шт. | 0.018 | 0.828 | 6: 1526; 10: 1263.53
172.9 | 241448 С | Скобы двухлапковые ГОСТ Р 51177-2017 | 10 шт. | 0.067 | 3.082 | 6: 227; 10: 699.61
172.10 | 242691 С | Втулки изолирующие ГОСТ Р 51177-2017 | шт. | 0.18 | 8.28 | 6: 12; 10: 99.36
172.11 | 242921 С | Заглушки ГОСТ Р 51177-2017 | 10 шт. | 0.01 | 0.46 | 6: 158; 10: 72.68
173 | Ц13-080206-1907 Изм. и доп. вып. 17 | Труба винипластовая диаметром до 50 мм. Прокладка по установленным конструкциям, по основанию пола | м |  | 88 | 355.76 | 10.59 | 31306.54 | 932.29 | 4207.46 | 19177.98 | 54523.29
|  | НР - 72%; СП - 8% |  |  |  | 297.35 | 5.33 | 26166.8 | 469.29 |  | 4038.76
173.1 | 1 | Затраты труда рабочих-строителей (средний разряд 3,8) | чел-ч | 0.19 | 16.72 | 6: 1565; 8: 26166.8
173.2 | 3 | Затраты труда машинистов | чел-ч | 0.0033 | 0.2904
173.3 | 2509 С | Автомобили бортовые, до 5 т | маш.-ч | 0.0033 | 0.2904 | 7: 3014; 9: 875.27
173.3 |  | в т.ч. затраты труда машинистов, экипаж 1 чел. | чел-ч | 0.0033 | 0.2904 | 7: 1616; 9: 469.29
173.4 | 2875 С | Перфоратор электрический | маш.-ч | 0.036 | 3.168 | 7: 18; 9: 57.02
173.5 | 102638 С | Раствор готовый кладочный тяжелый цементный марки М200 ГОСТ 28013-98 | м3 | 0.00021 | 0.01848 | 6: 15219; 10: 281.25
173.6 | 127927 С | Проволока стальная низкоуглеродистая общего назначения, обычного качества, термически обработанная, оцинкованная, диаметром 3 мм ГОСТ 3282-74 | кг | 0.021 | 1.848 | 6: 424; 10: 783.55
173.7 | 135958 С | Клей марки БМК-5к | кг | 0.004 | 0.352 | 6: 233; 10: 82.02
173.8 | 147560 С | Профиль монтажный | шт. | 0.005 | 0.44 | 6: 536; 10: 235.84
173.9 | 187503 С | Патрубки | 10 шт. | 0.02 | 1.76 | 6: 1526; 10: 2685.76
173.10 | 242921 С | Заглушки ГОСТ Р 51177-2017 | 10 шт. | 0.01 | 0.88 | 6: 158; 10: 139.04
174 | С123-010504-0105 | Трубы гибкие гофрированные из ПВХ диаметром 50 мм | м |  | 88 | 91 | -- | 8008 | -- | 8008 | -- | 8648.64
|  | СП - 8% |  |  |  | -- | -- | -- | -- |  | 640.64
175 | С123-010504-0102 | Трубы гибкие гофрированные из ПВХ диаметром 20 мм | м |  | 46 | 29 | -- | 1334 | -- | 1334 | -- | 1440.72
|  | СП - 8% |  |  |  | -- | -- | -- | -- |  | 106.72
176 | Прайс-лист | Мини лючок | шт |  | 8 | 6482 | -- | 51856 | -- | 51856 | -- | 56004.48
|  | СП - 8% |  |  |  | -- | -- | -- | -- |  | 4148.48
177 | Ц13-080201-0901 Изм. и доп. вып. 17 | Кабель до 35 кВ, масса 1 м до 1 кг. Прокладка в проложенных трубах, блоках и коробах | м кабеля |  | 320 | 217.73 | 11.75 | 69673.51 | 3761.47 | 14200.03 | 38684.71 | 117026.88
|  | НР - 72%; СП - 8% |  |  |  | 161.6 | 6.3 | 51712 | 2016.77 |  | 8668.66
177.1 | 1 | Затраты труда рабочих-строителей (средний разряд 4) | чел-ч | 0.1 | 32 | 6: 1616; 8: 51712
177.2 | 3 | Затраты труда машинистов | чел-ч | 0.0039 | 1.25
177.3 | 2509 С | Автомобили бортовые, до 5 т | маш.-ч | 0.0039 | 1.248 | 7: 3014; 9: 3761.47
177.3 |  | в т.ч. затраты труда машинистов, экипаж 1 чел. | чел-ч | 0.0039 | 1.248 | 7: 1616; 9: 2016.77
177.4 | 127927 С | Проволока стальная низкоуглеродистая общего назначения, обычного качества, термически обработанная, оцинкованная, диаметром 3 мм ГОСТ 3282-74 | кг | 0.0004 | 0.128 | 6: 424; 10: 54.27
177.5 | 129039 С | Роли свинцовые марки С1 толщиной 1,0 мм ГОСТ 89-73 | т | 8e-06 | 0.00256 | 6: 1812619; 10: 4640.3
177.6 | 147184 С | Лента К226 | 100 м | 9.6e-05 | 0.03072 | 6: 1755; 10: 53.91
177.7 | 147653 С | Припои оловянно-свинцовые в чушках бессурьмянистые, марка ПОС30 ГОСТ 21930-76 | т | 5e-06 | 0.0016 | 6: 5737840; 10: 9180.54
177.8 | 242938 С | Кнопки монтажные ГОСТ Р 51177-2017 | 1000 шт. | 8.3e-05 | 0.026624 | 6: 379; 10: 10.09
177.9 | 249504 С | Лак битумный БТ-123 ГОСТ Р 52165-2003 | кг | 0.0006 | 0.192 | 6: 1289; 10: 247.49
177.10 | 287764 С | Бирки маркировочные | 100 шт. | 4.1e-05 | 0.01312 | 6: 1023; 10: 13.42
178 | С123-060144-0906 | Кабели силовые, не распространяющие горение ВВГнг 5х16 (ок)-0,66 ГОСТ 16442-80 | км |  | 0.04 | 2760706 | -- | 110428.24 | -- | 110428.24 | -- | 119262.5
|  | СП - 8% |  |  |  | -- | -- | -- | -- |  | 8834.26
179 | С123-060144-1003 | Кабели силовые, не распространяющие горение ВВГнг 5х4 (ок)-1 ГОСТ 16442-80 | км |  | 0.075 | 703929 | -- | 52794.68 | -- | 52794.68 | -- | 57018.25
|  | СП - 8% |  |  |  | -- | -- | -- | -- |  | 4223.57
180 | С123-060144-0601 | Кабели силовые, не распространяющие горение ВВГнг 3х1,5 (ок)-1 ГОСТ 16442-80 | км |  | 0.095 | 177372 | -- | 16850.34 | -- | 16850.34 | -- | 18198.37
|  | СП - 8% |  |  |  | -- | -- | -- | -- |  | 1348.03
181 | С123-060144-0504 | Кабели силовые, не распространяющие горение ВВГнг 3х2,5 (ок)-0,66 ГОСТ 16442-80 | км |  | 0.11 | 276400 | -- | 30404 | -- | 30404 | -- | 32836.32
|  | СП - 8% |  |  |  | -- | -- | -- | -- |  | 2432.32
|  | ИТОГО ПО РАЗДЕЛУ 5 | Тенге |  |  |  |  | 2208319 | 38242.06 | 1658709.78 | 382868.59 | 2798482.65
[8 empty] | 511367.21 | 20394.73 | -- | 207295.01
| Стоимость монтажных работ |  | Тенге |  |  | 8: 2181808.76
| Материалы |  | Тенге |  |  | 8: 81927.12
| Всего заработная плата |  | Тенге |  |  | 9: 520195.65
| Стоимость материалов и конструкций |  | Тенге |  |  | 8: 1561838.66
|  | Накладные расходы | Тенге |  |  | 8: 374540.87
|  | Сметная прибыль | Тенге |  |  | 8: 204507.97
| ВСЕГО, Стоимость монтажных работ |  | Тенге |  |  | 8: 2760857.59
|  | Нормативная трудоемкость | чел.-ч |  |  | 12: 321.54
|  | Сметная заработная плата | Тенге |  |  | 9: 520195.65
| Стоимость общестроительных работ |  | Тенге |  |  | 8: 11566.29
| Всего заработная плата |  | Тенге |  |  | 9: 11566.29
|  | Накладные расходы | Тенге |  |  | 8: 8327.73
|  | Сметная прибыль | Тенге |  |  | 8: 1591.52
| ВСЕГО, Стоимость общестроительных работ |  | Тенге |  |  | 8: 21485.53
|  | Нормативная трудоемкость | чел.-ч |  |  | 12: 10.09
|  | Сметная заработная плата | Тенге |  |  | 9: 11566.29
| Стоимость сантехнических работ |  | Тенге |  |  | 8: 14944
| Стоимость материалов и конструкций |  | Тенге |  |  | 8: 14944
|  | Сметная прибыль | Тенге |  |  | 8: 1195.52
| ВСЕГО, Стоимость сантехнических работ |  | Тенге |  |  | 8: 16139.52
|  | ИТОГО ПО РАЗДЕЛУ 5 | Тенге |  |  | 8: 2798482.65
|  | Нормативная трудоемкость | чел.-ч |  |  | 12: 331.63
|  | Сметная заработная плата | Тенге |  |  | 9: 531761.93
РАЗДЕЛ 6.Пожаро- охранная сигнализация (2,4 эт.)
182 | Ц13-100701-0202 | Извещатель ПС автоматический дымовой, фотоэлектрический, радиоизотопный, световой в нормальном исполнении. Монтаж оборудования | шт. |  | 27 | 3233.92 | 1.92 | 87315.84 | 51.84 | -- | 47907.94 | 146041.68
|  | НР - 54,9%; СП - 8% |  |  |  | 3232 | -- | 87264 | -- |  | 10817.9
182.1 | 1 | Затраты труда рабочих-строителей (средний разряд 4) | чел-ч | 2 | 54 | 6: 1616; 8: 87264
182.2 | 521 С | Дрели электрические | маш.-ч | 0.16 | 4.32 | 7: 12; 9: 51.84
183 | счет-фактура | Извещатель пожарный Рубеж ИП 212-45 | шт |  | 12 | 2000 | -- | 24000 | -- | 24000 | -- | 25920
|  | СП - 8% |  |  |  | -- | -- | -- | -- |  | 1920
184 | счет-фактура | Оповещатель световой, 12В табло "Выход" | шт |  | 4 | 1000 | -- | 4000 | -- | 4000 | -- | 4320
|  | СП - 8% |  |  |  | -- | -- | -- | -- |  | 320
185 | счет-фактура | Сирена сигнальная LD 96red | шт |  | 2 | 1500 | -- | 3000 | -- | 3000 | -- | 3240
|  | СП - 8% |  |  |  | -- | -- | -- | -- |  | 240
186 | счет-фактура | Извещатель пожарный ручной Рубеж ИП 513-10 | шт |  | 4 | 1500 | -- | 6000 | -- | 6000 | -- | 6480
|  | СП - 8% |  |  |  | -- | -- | -- | -- |  | 480
187 | счет-фактура | Датчик Paradox 476 | шт |  | 5 | 4000 | -- | 20000 | -- | 20000 | -- | 21600
|  | СП - 8% |  |  |  | -- | -- | -- | -- |  | 1600
188 | Ц13-100701-0503 | Провод двух- и трехжильный с разделительным основанием. Прокладка по по стенам и потолкам бетонным и металлическим | м |  | 1220 | 533.28 | -- | 650601.6 | -- | -- | 357180.28 | 1088404.43
|  | НР - 54,9%; СП - 8% |  |  |  | 533.28 | -- | 650601.6 | -- |  | 80622.55
188.1 | 1 | Затраты труда рабочих-строителей (средний разряд 4) | чел-ч | 0.33 | 402.6 | 6: 1616; 8: 650601.6
189 | С123-060409-0102 | Кабель UTP 4х2хAWG 24/1 PVC CAT5E | км |  | 1.22 | 88018 | -- | 107381.96 | -- | 107381.96 | -- | 115972.52
|  | СП - 8% |  |  |  | -- | -- | -- | -- |  | 8590.56
190 | Ц13-100301-0101 | Стойка, полустойка, каркас стойки или шкаф, масса до 100 кг. Монтаж оборудования | шт. |  | 2 | 10824 | -- | 21648 | -- | -- | 11884.75 | 36215.37
|  | НР - 54,9%; СП - 8% |  |  |  | 10824 | -- | 21648 | -- |  | 2682.62
190.1 | 1 | Затраты труда рабочих-строителей (средний разряд 3) | чел-ч | 8 | 16 | 6: 1353; 8: 21648
191 | Прайс-лист | Шкаф телекоммуникационный 9U 550х350 мм, дверь стекло | шт |  | 2 | 50000 | -- | 100000 | -- | 100000 | -- | 108000
|  | СП - 8% |  |  |  | -- | -- | -- | -- |  | 8000
192 | счет-фактура | Плинт 10-ти парный LSA-PROFIL | шт |  | 10 | 685.2 | -- | 6852 | -- | 6852 | -- | 7400.16
|  | СП - 8% |  |  |  | -- | -- | -- | -- |  | 548.16
193 | счет-фактура | Монтажный хомут на 50 пар | шт |  | 2 | 2000 | -- | 4000 | -- | 4000 | -- | 4320
|  | СП - 8% |  |  |  | -- | -- | -- | -- |  | 320
ПЕРЕВОЗКИ
194 | С341-310104-0501 | Мусор строительный. Погрузка | т |  | 85 | 105 | -- | 8925 | -- |  | -- | 9639
|  | СП - 8% |  |  |  | -- | -- | -- | -- |  | 714
195 | С341-020103-1030 | Перевозка строительного мусора самосвалами. Грузоподъемность 20 т. Класс груза 1. Расстояние перевозки 30 км | т |  | 85 | 537 | -- | 45645 | -- |  | -- | 49296.6
|  | СП - 8% |  |  |  | -- | -- | -- | -- |  | 3651.6
|  | ИТОГО ПО РАЗДЕЛУ 6 | Тенге |  |  |  |  | 1089369.4 | 51.84 | 275233.96 | 416972.97 | 1626849.76
[8 empty] | 759513.6 | -- | -- | 120507.39
| Стоимость монтажных работ |  | Тенге |  |  | 8: 1034799.4
| Всего заработная плата |  | Тенге |  |  | 9: 759513.6
| Стоимость материалов и конструкций |  | Тенге |  |  | 8: 275233.96
|  | Накладные расходы | Тенге |  |  | 8: 416972.97
|  | Сметная прибыль | Тенге |  |  | 8: 116141.79
| ВСЕГО, Стоимость монтажных работ |  | Тенге |  |  | 8: 1567914.16
|  | Нормативная трудоемкость | чел.-ч |  |  | 12: 472.6
|  | Сметная заработная плата | Тенге |  |  | 9: 759513.6
| Стоимость общестроительных работ |  | Тенге |  |  | 8: 54570
| Транспортные расходы |  | Тенге |  |  | 8: 54570
|  | Сметная прибыль | Тенге |  |  | 8: 4365.6
| ВСЕГО, Стоимость общестроительных работ |  | Тенге |  |  | 8: 58935.6
|  | ИТОГО ПО РАЗДЕЛУ 6 | Тенге |  |  | 8: 1626849.76
|  | Нормативная трудоемкость | чел.-ч |  |  | 12: 472.6
|  | Сметная заработная плата | Тенге |  |  | 9: 759513.6
|  | ИТОГО ПО СМЕТЕ: | Тенге |  |  | 12: 26000000
В ТОМ ЧИСЛЕ:
|  | - Зарплата рабочих строителей | Тенге |  |  | 8: 6230023.76
|  | - Затраты на эксплуатацию машин | Тенге |  |  | 9: 155400.73
|  | - в том числе зарплата машинистов | Тенге |  |  | 9: 76888.07
|  | - Материалов, изделий и конструкций | Тенге |  |  | 10: 12787545.94
|  | - Перевозка грузов | Тенге |  |  | 8: 54570
|  | - Накладные расходы | Тенге |  |  | 11: 4846535.68
|  | - Сметная прибыль | Тенге |  |  | 11: 1925926.09
| Начальник отдела |  |  |  | Тукенова А.К.
| Составил |  |  |  | Акилтаев А.М.

## 20100000_РС
Форма 4рс АВС-4
| Наименование стройки - |  | ПЛК ГА ОДС, г. Алматы
[5 empty] | Объект номер - | 1
РЕСУРСНАЯ СМЕТА
[5 empty] | Приложение к смете № | 2-1
|  | на | Общестроительные работы
| Наименование объекта - |  | Капитальный ремонт ПЛК ГА ОДС
| Основание: |  | 835-АС
Составлен в ценах на 1.01.2001г. | [8 empty] | тенге
№ п/п | Код ресурса АВС и признак | Шифр ресурса | Наименование ресурсов, оборудования, конструкций, изделий и деталей | Единица измерения | Количество единиц | Сметная цена на единицу | Отпускная цена на единицу | Транспортные расходы на единицу | Стоимость (Всего)
[6 empty] | обоснование | обоснование | всего
1 | 2 | 3 | 4 | 5 | 6 | 7 | 8 | 9 | 10
ТРУДОВЫЕ РЕСУРСЫ
1 | 1 | АВС 000001 | Затраты труда рабочих-строителей | чел-ч | 4291.5221 | 1451.7 | - | - | 6230024
[6 empty] | -- | -- | -
2 | 3 | АВС 000003 | Затраты труда машинистов | чел-ч | 47.5793 | 1616 | - | - | (76888)
[6 empty] | -- | -- | -
|  |  | Всего трудовые ресурсы | тенге |  |  |  | -- | 6230023.76
СТРОИТЕЛЬНЫЕ МАШИНЫ И МЕХАНИЗМЫ
[6 empty] | Эксплуатация машин |  | Зарплата машинистов
3 | 404С | 3104-0101-0201 РСНБ РК 2015 | Вибратор поверхностный | маш.-ч | 56.9272 | 15 | - | - | 854
[6 empty] | -- | -- | -
4 | 521С | 3403-0302-0301 РСНБ РК 2015 | Дрели электрические | маш.-ч | 38.0815 | 12 | - | - | 457
[6 empty] | -- | -- | -
5 | 1146С | 3403-0202-0201 РСНБ РК 2015 | Машины шлифовальные угловые | маш.-ч | 0.052122 | 27 | - | - | 1
[6 empty] | -- | -- | -
6 | 2016С | 3106-0103-0501 РСНБ РК 2015 | Установки постоянного тока для ручной дуговой сварки | маш.-ч | 0.1068 | 168 | - | - | 18
[6 empty] | -- | -- | -
7 | 2216С | 3403-0302-0501 РСНБ РК 2015 | Шуруповерты строительно-монтажные | маш.-ч | 34.8122 | 16 | - | - | 557
[6 empty] | -- | -- | -
8 | 2445С | 3403-0102-0301 РСНБ РК 2015 | Электроплиткорез | маш.-ч | 9.1622 | 87 | - | - | 797
[6 empty] | -- | -- | -
9 | 2509С | 3301-0201-0101 РСНБ РК 2015 | Автомобили бортовые, до 5 т | маш.-ч | 46.8884 | 3014 | - | 1616 | 141322
[6 empty] | -- | -- | 75771.68
10 | 2510С | 3301-0201-0102 РСНБ РК 2015 | Автомобили бортовые, до 8 т | маш.-ч | 0.69084 | 3966 | - | 1616 | 2740
[6 empty] | -- | -- | 1116.39
11 | 2577С | 3106-0202-0501 РСНБ РК 2015 | Аппарат для газовой сварки и резки | маш.-ч | 34.752 | 27 | - | - | 938
[6 empty] | -- | -- | -
12 | 2698С | 3403-0101-0101 РСНБ РК 2015 | Ножницы электрические | маш.-ч | 2.0218 | 216 | - | - | 437
[6 empty] | -- | -- | -
13 | 2816С | 3403-0204-0101 РСНБ РК 2015 | Фреза столярная | маш.-ч | 2.4504 | 41 | - | - | 100
[6 empty] | -- | -- | -
14 | 2875С | 3403-0302-0101 РСНБ РК 2015 | Перфоратор электрический | маш.-ч | 189.8742 | 18 | - | - | 3418
[6 empty] | -- | -- | -
15 | 3008С | 3403-0501-0101 РСНБ РК 2015 | Пылесосы промышленные | маш.-ч | 0.51258 | 117 | - | - | 60
[6 empty] | -- | -- | -
16 | 3404С | 3104-0202-0201 РСНБ РК 2015 | Смесители, проточные, передвижные, для сухих смесей, 25-80 л/мин | маш.-ч | 26.4404 | 140 | - | - | 3702
[6 empty] | -- | -- | -
|  |  | Всего строительные машины и механизмы | тенге |  |  |  | 76888.07 | 155400.73
СТРОИТЕЛЬНЫЕ МАТЕРИАЛЫ И КОНСТРУКЦИИ
17 | 100533С | 2102-0101-0601 РСНБ РК 2015 | Бетон тяжелый класса В15 ГОСТ 7473-2010 | м3 | 5.814 | 13903 | 11136 | - | 80832
[6 empty] | -- | -- | -
18 | 102637С | 2102-0401-2805 РСНБ РК 2015 | Раствор готовый кладочный тяжелый цементный марки М150 ГОСТ 28013-98 | м3 | 12.2551 | 14341 | 11773 | - | 175750
[6 empty] | -- | -- | -
19 | 102638С | 2102-0401-2806 РСНБ РК 2015 | Раствор готовый кладочный тяжелый цементный марки М200 ГОСТ 28013-98 | м3 | 0.0294 | 15219 | 12634 | - | 447
[6 empty] | -- | -- | -
20 | 102640С | 2102-0401-2808 РСНБ РК 2015 | Раствор готовый кладочный тяжелый цементно-известковый марки М25 ГОСТ 28013-98 | м3 | 0.513 | 12662 | 10236 | - | 6496
[6 empty] | -- | -- | -
21 | 102682С | 2102-0402-0206 РСНБ РК 2015 | Раствор готовый отделочный тяжелый, цементно-известковый 1:1:6 ГОСТ 28013-98 | м3 | 0.02346 | 14633 | 11970 | - | 343
[6 empty] | -- | -- | -
22 | 102685С | 2102-0402-0302 РСНБ РК 2015 | Раствор готовый отделочный тяжелый, известковый 1:2,5 ГОСТ 28013-98 | м3 | 1.0088 | 14427 | 11768 | - | 14554
[6 empty] | -- | -- | -
23 | 127727С | 2105-0302-0101 РСНБ РК 2015 | Поковки из квадратных заготовок ГОСТ 8479-70 | т | 0.0228 | 216144 | 211906 | - | 4928
[6 empty] | -- | -- | -
24 | 127927С | 2105-0307-0210 РСНБ РК 2015 | Проволока стальная низкоуглеродистая общего назначения, обычного качества, термически обработанная, оцинкованная, диаметром 3 мм ГОСТ 3282-74 | кг | 4.774 | 424 | 416 | - | 2024
[6 empty] | -- | -- | -
25 | 129039С | 2105-0402-0201 РСНБ РК 2015 | Роли свинцовые марки С1 толщиной 1,0 мм ГОСТ 89-73 | т | 0.02428 | 1812619 | 1776395 | - | 44010
[6 empty] | -- | -- | -
26 | 131276С | 2106-0902-0102 РСНБ РК 2015 | Профиль направляющий ПН-2 для монтажа гипсокартона, оцинкованный, размерами 50 мм х 40 мм | м | 10 | 144 | 142 | - | 1440
[6 empty] | -- | -- | -
27 | 131284С | 2106-0902-0201 РСНБ РК 2015 | Профиль направляющий потолочный ПНП для монтажа гипсокартона, оцинкованный, размерами 27 мм х 28 мм | м | 355.683 | 88 | 87 | - | 31300
[6 empty] | -- | -- | -
28 | 131286С | 2106-0902-0301 РСНБ РК 2015 | Профиль потолочный ПП для монтажа гипсокартона, оцинкованный, размерами 60 мм х 27 мм | м | 1072.1851 | 134 | 132 | - | 143673
[6 empty] | -- | -- | -
29 | 131291С | 2106-0902-0404 РСНБ РК 2015 | Профиль стоечный ПС-4 для монтажа гипсокартона, оцинкованный, размерами 75 мм х 50 мм | м | 87.8157 | 216 | 214 | - | 18968
[6 empty] | -- | -- | -
30 | 131306С | 2106-0902-1201 РСНБ РК 2015 | Профиль монтажный перфорированный | шт. | 14.4 | 514 | 510 | - | 7402
[6 empty] | -- | -- | -
31 | 131308С | 2106-0902-1301 РСНБ РК 2015 | Профиль направляющий Г-образный из оцинкованной стали КПГ размерами 40 мм х 40 мм | м | 3.78 | 261 | 258 | - | 987
[6 empty] | -- | -- | -
32 | 131379С | 2106-0903-0301 РСНБ РК 2015 | Подвес прямой для ПП-профиля размерами 60 мм х 27 мм | шт. | 500.6006 | 21 | 20 | - | 10513
[6 empty] | -- | -- | -
33 | 131450С | 2106-0904-0101 РСНБ РК 2015 | Соединитель одноуровневый для ПП-профиля размерами 60 мм х 27 мм | шт. | 286.3671 | 58 | 57 | - | 16609
[6 empty] | -- | -- | -
34 | 131453С | 2106-0904-0201 РСНБ РК 2015 | Удлинитель для ПП-профиля размерами 60 мм х 27 мм | шт. | 12.008 | 20 | 20 | - | 240
[6 empty] | -- | -- | -
35 | 131535С | 2107-0201-0102 РСНБ РК 2015 | Брусья обрезные хвойных пород длиной от 4 м до 6,5 м, шириной от 75 мм до 150 мм, толщиной от 100 мм до 125 мм, 1 сорта ГОСТ 8486-86 | м3 | 0.53913 | 69365 | 67259 | - | 37396
[6 empty] | -- | -- | -
36 | 131551С | 2107-0201-0304 РСНБ РК 2015 | Бруски обрезные хвойных пород длиной от 2 м до 3,75 м, шириной от 75 мм до 150 мм, толщиной от 40 мм до 75 мм, 3 сорта ГОСТ 8486-86 | м3 | 0.001806 | 25106 | 23904 | - | 45
[6 empty] | -- | -- | -
37 | 131589С | 2107-0203-0205 РСНБ РК 2015 | Доски обрезные хвойных пород длиной до 6,5 м, шириной от 75 мм до 150 мм, толщиной 44 мм и более, 2 сорта ГОСТ 8486-86 | м3 | 0.798 | 68329 | 66244 | - | 54527
[6 empty] | -- | -- | -
38 | 131630С | 2107-0204-0202 РСНБ РК 2015 | Доски необрезные хвойных пород длиной до 6,5 м, любой ширины, толщиной от 19 мм до 22 мм, 2 сорта ГОСТ 8486-86 | м3 | 0.06006 | 30832 | 29517 | - | 1852
[6 empty] | -- | -- | -
39 | 134106С | 2109-0205-0206 РСНБ РК 2015 | Доски подоконные из ПВХ профилей ламинированные шириной 400 мм ГОСТ 23166-99 | м | 3.6 | 2464 | 2410 | - | 8870
[6 empty] | -- | -- | -
40 | 135878С | 2110-0502-0104 РСНБ РК 2015 | Герметик силиконовый, 310 мл ГОСТ 25621-83 | шт. | 0.1548 | 952 | 933 | - | 147
[6 empty] | -- | -- | -
41 | 135958С | 2110-0502-1823 РСНБ РК 2015 | Клей марки БМК-5к | кг | 0.864 | 233 | 229 | - | 201
[6 empty] | -- | -- | -
42 | 135963С | 2110-0502-1901 РСНБ РК 2015 | Пена монтажная для герметизации стыков в баллончике емкостью 750 мл | шт. | 40.5382 | 1630 | 1597 | - | 66077
[6 empty] | -- | -- | -
43 | 136004С | 2111-0102-0101 РСНБ РК 2015 | Плиты теплоизоляционные из базальтовой минеральной ваты на синтетическом связующем марки П 35-40 | м3 | 3.5587 | 10584 | 10300 | - | 37665
[6 empty] | -- | -- | -
44 | 144600С | 2113-0102-0801 РСНБ РК 2015 | Известь строительная негашеная комовая, сорт 1, ГОСТ 9179-77 | т | 0.01653 | 32741 | 31110 | - | 541
[6 empty] | -- | -- | -
45 | 144613С | 2113-0103-0102 РСНБ РК 2015 | Гипсовые вяжущие марки Г-3 ГОСТ 125-79 | т | 0.000126 | 28019 | 26248 | - | 4
[6 empty] | -- | -- | -
46 | 144746С | 2113-0201-0901 РСНБ РК 2015 | Болты строительные с гайками и шайбами ГОСТ 1759.0-87 | т | 0.008178 | 499611 | 488950 | - | 4086
[6 empty] | -- | -- | -
47 | 144766С | 2113-0201-1204 РСНБ РК 2015 | Болты анкерные оцинкованные ГОСТ 1759.0-87 | кг | 1.7669 | 313 | 307 | - | 553
[6 empty] | -- | -- | -
48 | 145735С | 2113-0207-1006 РСНБ РК 2015 | Дюбели гвоздевые полипропиленовые со стальным оцинкованным стержнем размерами 6 мм х 40 мм | шт. | 393.4553 | 9 | 6 | - | 3541
[6 empty] | -- | -- | -
49 | 145749С | 2113-0207-1020 РСНБ РК 2015 | Дюбели гвоздевые полипропиленовые со стальным оцинкованным стержнем размерами 8 мм х 120 мм | шт. | 181.9818 | 40 | 25 | - | 7279
[6 empty] | -- | -- | -
50 | 145910С | 2113-0208-0503 РСНБ РК 2015 | Саморезы ГОСТ 1147-80 для крепления гипсокартона, размерами 3,5 мм х 25 мм | 1000 шт. | 9.4537 | 1527 | 1496 | - | 14436
[6 empty] | -- | -- | -
51 | 146016С | 2113-0211-0301 РСНБ РК 2015 | Винты самонарезающие оцинкованные ГОСТ 1759.0-87 | т | 0.000292 | 1588727 | 1556586 | - | 464
[6 empty] | -- | -- | -
52 | 146022С | 2113-0211-0405 РСНБ РК 2015 | Заклепка вытяжная комбинированная /алюминиевая головка, стальной стержень/ 3,2х16 мм | шт. | 9.864 | 2 | 2 | - | 20
[6 empty] | -- | -- | -
53 | 146045С | 2113-0211-0601 РСНБ РК 2015 | Шуруп-саморез оцинкованный с полусферической головкой и прессшайбой 4,2х16 мм | шт. | 4.932 | 2 | 2 | - | 10
[6 empty] | -- | -- | -
54 | 146050С | 2113-0211-0606 РСНБ РК 2015 | Шурупы с полукруглой головкой 4х40 мм | т | 0.00112 | 241406 | 236673 | - | 270
[6 empty] | -- | -- | -
55 | 146645С | 2113-0701-0201 РСНБ РК 2015 | Ацетилен технический газообразный ГОСТ 5457-75 | м3 | 3.7648 | 5717 | 5603 | - | 21523
[6 empty] | -- | -- | -
56 | 146649С | 2113-0701-0401 РСНБ РК 2015 | Кислород технический газообразный ГОСТ 5583-78 | м3 | 28.96 | 269 | 243 | - | 7790
[6 empty] | -- | -- | -
57 | 147019С | 2113-0802-9901 РСНБ РК 2015 | Бумага шлифовальная ГОСТ 6456-82 | кг | 16.232 | 302 | 295 | - | 4902
[6 empty] | -- | -- | -
58 | 147047С | 2113-0803-1001 РСНБ РК 2015 | Ветошь | кг | 5.6229 | 90 | 87 | - | 506
[6 empty] | -- | -- | -
59 | 147172С | 2113-0809-0801 РСНБ РК 2015 | Лента липкая изоляционная на поликасиновом компаунде марки ЛСЭПЛ, шириной 20 - 30 мм, толщиной от 0,14 до 0,19 мм | кг | 0.0504 | 652 | 638 | - | 33
[6 empty] | -- | -- | -
60 | 147184С | 2113-0809-1301 РСНБ РК 2015 | Лента К226 | 100 м | 0.34656 | 1755 | 1719 | - | 608
[6 empty] | -- | -- | -
61 | 147307С | 2113-0812-0801 РСНБ РК 2015 | Шкурка шлифовальная двухслойная с зернистостью 40/25 ГОСТ 13344-79 | м2 | 5.9344 | 170 | 167 | - | 1009
[6 empty] | -- | -- | -
62 | 147338С | 2113-0812-1036 РСНБ РК 2015 | Электроды, d=4 мм, Э42А ГОСТ 9466-75 | т | 0.0009816 | 234364 | 228752 | - | 230
[6 empty] | -- | -- | -
63 | 147560С | 2113-0815-0308 РСНБ РК 2015 | Профиль монтажный | шт. | 0.7 | 536 | 523 | - | 375
[6 empty] | -- | -- | -
64 | 147653С | 2113-0816-2102 РСНБ РК 2015 | Припои оловянно-свинцовые в чушках бессурьмянистые, марка ПОС30 ГОСТ 21930-76 | т | 0.015175 | 5737840 | 5624464 | - | 87072
[6 empty] | -- | -- | -
65 | 147684С | 2113-0816-2501 РСНБ РК 2015 | Смеси сухие известково-карбонатные штукатурные | т | 0.0006 | 16216 | 15898 | - | 10
[6 empty] | -- | -- | -
66 | 147732С | 2113-0816-3007 РСНБ РК 2015 | Трубка поливинилхлоридная ХВТ | кг | 0.144 | 376 | 367 | - | 54
[6 empty] | -- | -- | -
67 | 147770С | 2113-0816-3407 РСНБ РК 2015 | Водоотлив оконный шириной планки 250 мм из оцинкованной стали с полимерным покрытием | м | 3.78 | 656 | 643 | - | 2480
[6 empty] | -- | -- | -
68 | 147780С | 2113-0816-3417 РСНБ РК 2015 | Клинья пластиковые монтажные | шт. | 14.4 | 10 | 9 | - | 144
[6 empty] | -- | -- | -
69 | 147789С | 2113-0816-3426 РСНБ РК 2015 | Мусор строительный | т | 53.3624 | 0 | - | - | -
[6 empty] | -- | -- | -
70 | 149136С | 2203-0201-0105 РСНБ РК 2015 | Листы гипсокартонные обычные ГКЛ толщиной 12,5 мм СТ РК EN 520-2012 | м2 | 589.7877 | 509 | 484 | - | 300202
[6 empty] | -- | -- | -
71 | 149502С | 2204-0704-0301 РСНБ РК 2015 | Эмаль эпоксидная ЭП-140 ГОСТ 24709-81 | т | 2e-05 | 1532043 | 1499859 | - | 31
[6 empty] | -- | -- | -
72 | 149589С | 2204-0802-0101 РСНБ РК 2015 | Краски водоэмульсионные ВЭАК-1180 СТ РК ГОСТ Р 52020-2007 | т | 0.45419 | 211603 | 205833 | - | 96108
[6 empty] | -- | -- | -
73 | 149732С | 2205-0101-0302 РСНБ РК 2015 | Смеси сухие шпатлевочные гипсовые М25 СТ РК 1168-2006 | кг | 371.877 | 88 | 85 | - | 32725
[6 empty] | -- | -- | -
74 | 149850С | 2205-0104-0101 РСНБ РК 2015 | Смеси сухие - гипсовые штукатурки стандартные СТ РК 1168-2006 | кг | 1928.286 | 37 | 36 | - | 71347
[6 empty] | -- | -- | -
75 | 149908С | 2205-0108-0102 РСНБ РК 2015 | Смеси сухие для затирки швов гипсокартонных листов СТ РК 1168-2006 | кг | 165.85 | 78 | 75 | - | 12936
[6 empty] | -- | -- | -
76 | 150012С | 2206-0201-0102 РСНБ РК 2015 | Ламинат 32 класса ГОСТ 32304-2013 | м2 | 79.8408 | 2878 | 2812 | - | 229782
[6 empty] | -- | -- | -
77 | 150181С | 2206-0301-0511 РСНБ РК 2015 | Керамогранитный плинтус полированный размерами 72 мм х 600 мм СТ РК 1954-2010 | м | 131.805 | 1903 | 1864 | - | 250825
[6 empty] | -- | -- | -
78 | 154779С | 2301-0504-0102 РСНБ РК 2015 | Трубы гибкие гофрированные из ПВХ диаметром 20 мм | м | 76 | 29 | 28 | - | 2204
[6 empty] | -- | -- | -
79 | 187503С | 2302-1104-1001 РСНБ РК 2015 | Патрубки | 10 шт. | 4.168 | 1526 | 1496 | - | 6360
[6 empty] | -- | -- | -
80 | 196833С | 2306-0144-0504 РСНБ РК 2015 | Кабели силовые, не распространяющие горение ВВГнг 3х2,5 (ок)-0,66 ГОСТ 16442-80 | км | 0.23 | 276400 | 270773 | - | 63572
[6 empty] | -- | -- | -
81 | 196880С | 2306-0144-0601 РСНБ РК 2015 | Кабели силовые, не распространяющие горение ВВГнг 3х1,5 (ок)-1 ГОСТ 16442-80 | км | 0.185 | 177372 | 173735 | - | 32814
[6 empty] | -- | -- | -
82 | 197106С | 2306-0144-0906 РСНБ РК 2015 | Кабели силовые, не распространяющие горение ВВГнг 5х16 (ок)-0,66 ГОСТ 16442-80 | км | 0.06 | 2760706 | 2705067 | - | 165642
[6 empty] | -- | -- | -
83 | 197118С | 2306-0144-1003 РСНБ РК 2015 | Кабели силовые, не распространяющие горение ВВГнг 5х4 (ок)-1 ГОСТ 16442-80 | км | 0.12 | 703929 | 689577 | - | 84471
[6 empty] | -- | -- | -
84 | 241448С | 2404-0201-0646 РСНБ РК 2015 | Скобы двухлапковые ГОСТ Р 51177-2017 | 10 шт. | 5.092 | 227 | 223 | - | 1156
[6 empty] | -- | -- | -
85 | 242691С | 2404-0207-1008 РСНБ РК 2015 | Втулки изолирующие ГОСТ Р 51177-2017 | шт. | 17.76 | 12 | 12 | - | 213
[6 empty] | -- | -- | -
86 | 242739С | 2404-0207-1810 РСНБ РК 2015 | Наконечники кабельные медные для электротехнических установок ГОСТ Р 51177-2017 | шт. | 18.36 | 462 | 453 | - | 8482
[6 empty] | -- | -- | -
87 | 242921С | 2404-0207-3915 РСНБ РК 2015 | Заглушки ГОСТ Р 51177-2017 | 10 шт. | 2.16 | 158 | 155 | - | 341
[6 empty] | -- | -- | -
88 | 242938С | 2404-0207-3932 РСНБ РК 2015 | Кнопки монтажные ГОСТ Р 51177-2017 | 1000 шт. | 0.29577 | 379 | 372 | - | 112
[6 empty] | -- | -- | -
89 | 242957С | 2404-0207-3951 РСНБ РК 2015 | Оконцеватели маркировочные ГОСТ Р 51177-2017 | 100 шт. | 5.508 | 487 | 478 | - | 2682
[6 empty] | -- | -- | -
90 | 242966С | 2404-0207-3960 РСНБ РК 2015 | Перемычки гибкие, тип ПГС-50 ГОСТ Р 51177-2017 | шт. | 9 | 636 | 624 | - | 5724
[6 empty] | -- | -- | -
91 | 248314С | 2107-0101-9901 РСНБ РК 2015 | Лесоматериал круглый хвойных пород для строительства толщиной от 140 мм до 240 мм, длиной от 3 м до 6,5 м ГОСТ 9463-88 | м3 | 0.684 | 44582 | 42881 | - | 30494
[6 empty] | -- | -- | -
92 | 248324С | 2107-0201-0207 РСНБ РК 2015 | Бруски обрезные хвойных пород длиной от 4 м до 6,5 м, шириной от 25 мм до 50 мм, толщиной от 16 мм до 50 мм, 2 сорта ГОСТ 8486-86 | м3 | 0.043533 | 73572 | 71384 | - | 3203
[6 empty] | -- | -- | -
93 | 249098С | 2113-0211-0612 РСНБ РК 2015 | Шурупы типа LN размерами 3,5 мм х 9 мм | шт. | 1206.4029 | 1 | 1 | - | 1206
[6 empty] | -- | -- | -
94 | 249182С | 2113-0809-1303 РСНБ РК 2015 | Лента разделительная для сопряжения потолка и стен | м | 236.9878 | 50 | 49 | - | 11849
[6 empty] | -- | -- | -
95 | 249183С | 2113-0809-1304 РСНБ РК 2015 | Лента уплотнительная самоклеящаяся | м | 436.6067 | 32 | 31 | - | 13971
[6 empty] | -- | -- | -
96 | 249184С | 2113-0809-1305 РСНБ РК 2015 | Лента армирующая бумажная | м | 584.1527 | 10 | 9 | - | 5842
[6 empty] | -- | -- | -
97 | 249453С | 2204-0301-9901 РСНБ РК 2015 | Шпатлевка клеевая ГОСТ 10277-90 | кг | 150.8123 | 88 | 85 | - | 13271
[6 empty] | -- | -- | -
98 | 249504С | 2204-0501-0803 РСНБ РК 2015 | Лак битумный БТ-123 ГОСТ Р 52165-2003 | кг | 1.821 | 1289 | 1262 | - | 2347
[6 empty] | -- | -- | -
99 | 249624С | 2205-0102-0102 РСНБ РК 2015 | Смеси сухие - усиленный клей для плитки СТ РК 1168-2006 | кг | 1396.566 | 59 | 57 | - | 82397
[6 empty] | -- | -- | -
100 | 249697С | 2205-0107-0103 РСНБ РК 2015 | Смеси сухие цементные для затирки швов плиток, серая СТ РК 1168-2006 | кг | 136.56 | 64 | 62 | - | 8740
[6 empty] | -- | -- | -
101 | 249765С | 2206-0401-9901 РСНБ РК 2015 | Плинтуса поливинилхлоридные ГОСТ 19111-2001 | м | 60.3374 | 176 | 172 | - | 10619
[6 empty] | -- | -- | -
102 | 249767С | 2206-0402-0101 РСНБ РК 2015 | Звукоизоляционная подложка под паркет 3 мм ГОСТ 16297-80 | м2 | 78.3054 | 98 | 96 | - | 7674
[6 empty] | -- | -- | -
103 | 264246С | 2307-0106-0202 РСНБ РК 2015 | Светильники светодиодные модели "Армстронг" 48 Вт, 3900 лм, 5000 К СТ РК 2595-2014 | шт. | 12 | 12460 | 12212 | - | 149520
[6 empty] | -- | -- | -
104 | 271346С | 2306-0409-0102 РСНБ РК 2015 | Кабель UTP 4х2хAWG 24/1 PVC CAT5E | км | 2.44 | 88018 | 86235 | - | 214764
[6 empty] | -- | -- | -
105 | 271953С | 2109-0404-0201 РСНБ РК 2015 | Петля накладная ПН1, ПН2, ПН3 ГОСТ 5088-2005 | шт. | 64 | 500 | 496 | - | 32000
[6 empty] | -- | -- | -
106 | 271954С | 2109-0404-0303 РСНБ РК 2015 | Замок цилиндровый врезной с защелкой, управляемой ручками ЗВ4 ГОСТ 5089-2011 | шт. | 28 | 2980 | 2956 | - | 83440
[6 empty] | -- | -- | -
107 | 273979С | 2306-0409-0201 РСНБ РК 2015 | Кабель FTP 5E Cat 305m, D145P, SHIP экранированный | км | 1.22 | 172238 | 168783 | - | 210130
[6 empty] | -- | -- | -
108 | 275796С | 2307-0218-1504 РСНБ РК 2015 | Выключатель двухклавишный с индикатором, скрытой проводки, номинальное напряжение до 250 В, номинальный ток от 4 А до 10 А, степень защиты IP20 ГОСТ Р 51324.1-2012 | шт. | 4 | 346 | 339 | - | 1384
[6 empty] | -- | -- | -
109 | 275940С | 2701-0101-0104 РСНБ РК 2015 | Щиты из досок, толщина 25 мм | м2 | 13.11 | 1105 | 1055 | - | 14487
[6 empty] | -- | -- | -
110 | 279845С | 2105-0301-3001 РСНБ РК 2015 | Сталь арматурная горячекатаная гладкая класса А-I (А240) диаметром от 6 до 12 мм СТ РК 2591-2014 | т | 0.513 | 226837 | 221706 | - | 116367
[6 empty] | -- | -- | -
111 | 280106С | 2204-0101-1801 РСНБ РК 2015 | Грунтовка водно-дисперсионная акриловая глубокого проникновения для внутренних и наружных работ СТ РК ГОСТ Р 52020-2007 | кг | 102.9783 | 167 | 162 | - | 17197
[6 empty] | -- | -- | -
112 | 283727С | 2306-1710-2652 РСНБ РК 2015 | Консоль типа VC100, высотой 92 мм, шириной 55 мм, длиной 145 мм для крепления кабельного лотка к стене | шт. | 40 | 537 | 526 | - | 21480
[6 empty] | -- | -- | -
113 | 286032С | 2105-0304-0401 РСНБ РК 2015 | Прокат стальной горячекатаный круглый из углеродистой обыкновенной и низколегированной стали диаметром 5-10 мм ГОСТ 535-2005 (ГОСТ 2590-2006) | т | 0.0672 | 227984 | 222831 | - | 15321
[6 empty] | -- | -- | -
114 | 286164С | 2113-0209-0104 РСНБ РК 2015 | Гвозди строительные ГОСТ 283-75 | кг | 11.443 | 326 | 319 | - | 3730
[6 empty] | -- | -- | -
115 | 286595С | 2106-0902-0106 РСНБ РК 2015 | Профиль направляющий ПН-4 для монтажа гипсокартона, оцинкованный, размерами 75 мм х 40 мм | м | 48.2491 | 170 | 169 | - | 8202
[6 empty] | -- | -- | -
116 | 287729С | 2113-0207-0430 РСНБ РК 2015 | Дюбели универсальные полипропиленовые с шурупами | кг | 6.3963 | 917 | 898 | - | 5865
[6 empty] | -- | -- | -
117 | 287749С | 2109-0402-0503 РСНБ РК 2015 | Блоки дверные стальные однопольные, с замкнутой коробкой ГОСТ 31173-2003 | м2 | 4.2 | 21746 | 21537 | - | 91333
[6 empty] | -- | -- | -
118 | 287764С | 2113-0816-0207 РСНБ РК 2015 | Бирки маркировочные | 100 шт. | 0.30444 | 1023 | 1003 | - | 311
[6 empty] | -- | -- | -
119 | 287782С | 2204-0705-0404 РСНБ РК 2015 | Эмаль пентафталевая ПФ-115 ГОСТ 6465-76 | т | 0.00036 | 504645 | 492606 | - | 182
[6 empty] | -- | -- | -
120 | 287786С | 2206-0301-0127 РСНБ РК 2015 | Плитки керамогранитные глазурованные толщиной 8 мм СТ РК 1954-2010 | м2 | 175.0728 | 2788 | 2714 | - | 488103
[6 empty] | -- | -- | -
121 |  | ТКоммерческое предложение ТОО"АлмаМеталл" | Оконные витражи из алюминиевого профиля | м2 | 79.65 | 46408.39 | - | - | 3696428
[6 empty] | -- | -- | -
122 |  | ТПрайс-лист(С5) | Блок электрических розеток, 8 гнезд, LED выключатель | шт | 2 | 15000 | - | - | 30000
[6 empty] | -- | -- | -
123 |  | ТПрайс-лист(С6) | Коммпутатор TP-Link T1600G-28TS | шт | 6 | 90000 | - | - | 540000
[6 empty] | -- | -- | -
124 |  | ТПрайс-лист(С6) | Мини лючок | шт | 8 | 6482 | - | - | 51856
[6 empty] | -- | -- | -
125 |  | ТПрайс-лист(С6) | Мини лючок 250х250 мм | шт | 8 | 6482 | - | - | 51856
[6 empty] | -- | -- | -
126 |  | ТПрайс-лист(С14) | Монтажный хомут на 50 пар | шт | 2 | 2000 | - | - | 4000
[6 empty] | -- | -- | -
127 |  | ТПрайс-лист(С3) | Органайзер кабельный с крышкой пластиковый | шт | 6 | 6000 | - | - | 36000
[6 empty] | -- | -- | -
128 |  | ТПрайс-лист(С4) | Панель-заглушка | шт | 5 | 2000 | - | - | 10000
[6 empty] | -- | -- | -
129 |  | ТПрайс-лист(С7) | Патч-панель на 24 порта | шт | 6 | 16000 | - | - | 96000
[6 empty] | -- | -- | -
130 |  | ТПрайс-лист(С8) | Патчкорды RJ-45 кат.5е, 1 м | шт | 120 | 700 | - | - | 84000
[6 empty] | -- | -- | -
131 |  | ТПрайс-лист(С13) | Плинт 10 парный | шт | 10 | 500 | - | - | 5000
[6 empty] | -- | -- | -
132 |  | ТПрайс-лист(С12) | Шкаф телекоммуникационный 600х336х300 мм, дверь стекло | шт | 3 | 50000 | - | - | 150000
[6 empty] | -- | -- | -
133 |  | ТПрайс-лист(С1) | Шкаф телекоммуникационный 600х336х300 мм, дверь стекло | шт | 2 | 40000 | - | - | 80000
[6 empty] | -- | -- | -
134 |  | ТПрайс-лист(С1) | Шкаф телекоммуникационный 9U 550х350 мм, дверь стекло | шт | 2 | 50000 | - | - | 100000
[6 empty] | -- | -- | -
135 |  | ТПрайслист | Блоки дверные внутренние двупольные с глухими полотнами | шт | 4 | 99500 | - | - | 398000
[6 empty] | -- | -- | -
136 |  | ТПрайслист | Блоки дверные внутренние однопольные с глухими полотнами | шт | 24 | 58800 | - | - | 1411200
[6 empty] | -- | -- | -
137 |  | ТПрайслист | Блоки оконные из ПВХ профилей | шт | 2 | 96699.11 | - | - | 193398
[6 empty] | -- | -- | -
138 |  | ТПрайслист | Подвесная система Armstrong | м2 | 167.44 | 1071.43 | - | - | 179400
[6 empty] | -- | -- | -
139 |  | ТПрайслист | Подвесной потолок Armstrong 600x600x15 | м2 | 167.44 | 3214.29 | - | - | 538200
[6 empty] | -- | -- | -
140 |  | ТПрайслист | Съемный настенный люк под покраску | шт | 4 | 8392.86 | - | - | 33571
[6 empty] | -- | -- | -
141 |  | 2109-0404-0107 РСНБ РК 2015 | Доводчик дверной 7 класса(2 этаж), на массу дверного полотна до 160 кг ГОСТ Р 56177-2014 | комплект | 4 | 14490 | 14381 | - | 57960
[6 empty] | -- | -- | -
142 |  | 2301-0504-0105 РСНБ РК 2015 | Трубы гибкие гофрированные из ПВХ диаметром 50 мм | м | 140 | 91 | 89 | - | 12740
[6 empty] | -- | -- | -
143 |  | 2306-1710-0115 РСНБ РК 2015 | Канал кабельный размерами 100 мм х 60 мм | м | 80 | 512 | 500 | - | 40960
[6 empty] | -- | -- | -
144 |  | 2307-0201-0922 РСНБ РК 2015 | Щит гарантированного и негарантированного питания | шт. | 9 | 106747 | 104563 | - | 960723
[6 empty] | -- | -- | -
145 |  | Тсчет-фактура | Датчик Paradox 476 | шт | 5 | 4000 | - | - | 20000
[6 empty] | -- | -- | -
146 |  | Тсчет-фактура | Извещатель пожарный Рубеж ИП 212-45 | шт | 12 | 2000 | - | - | 24000
[6 empty] | -- | -- | -
147 |  | Тсчет-фактура | Извещатель пожарный ручной Рубеж ИП 513-10 | шт | 4 | 1500 | - | - | 6000
[6 empty] | -- | -- | -
148 |  | Тсчет-фактура | Монтажный хомут на 50 пар | шт | 2 | 2000 | - | - | 4000
[6 empty] | -- | -- | -
149 |  | Тсчет-фактура | Оповещатель световой, 12В табло "Выход" | шт | 4 | 1000 | - | - | 4000
[6 empty] | -- | -- | -
150 |  | Тсчет-фактура | Плинт 10-ти парный LSA-PROFIL | шт | 10 | 685.2 | - | - | 6852
[6 empty] | -- | -- | -
151 |  | Тсчет-фактура | Сирена сигнальная LD 96red | шт | 2 | 1500 | - | - | 3000
[6 empty] | -- | -- | -
|  |  | Всего строительные материалы и конструкции | тенге |  |  |  | -- | 12787545.94
ТРАНСПОРТНЫЕ РАСХОДЫ
152 |  | 4102-0103-1030 РСНБ РК 2015 | Перевозка строительного мусора самосвалами. Грузоподъемность 20 т. Класс груза 1. Расстояние перевозки 30 км | т | 85 | 537 | - | 537 | 45645
[6 empty] | -- | -- | 45645
153 |  | 4131-0104-0501 РСНБ РК 2015 | Мусор строительный. Погрузка | т | 85 | 105 | - | 105 | 8925
[6 empty] | -- | -- | 8925
|  |  | Всего транспортные расходы | тенге |  |  |  | 54570 | 54570
| Начальник отдела |  |  | Тукенова А.К.
| Составил |  |  | Акилтаев А.М.