## dv_abc4
ДЕФЕКТНАЯ ВЕДОМОСТЬ
на | Общестроительные работы
Объект | Капитальный ремонт кровли и здания дизельной ПРС-72 в с.Койлык Саркндского ЛТЦ
№ п/п | Наименование работ | Единица измерения | Количество | Формула расчета объемов
1 | 2 | 3 | 4 | 5
РАЗДЕЛ 1.КРОВЛЯ
1 | Парапет. Разборка | м3 | 6.255 | 6,255
| Затраты труда рабочих-строителей (3,3=1221) | чел-ч | 44.41 | 7,1Х6,255
| Молотки отбойные пневматические при работе от передвижных компрессорных станций | маш.-ч | 14.387 | 2,3Х6,255
2 | Покрытия кровель из рулонных материалов. Разборка | м2 | 129.423 | 129,423
| Затраты труда рабочих-строителей (2=965) | чел-ч | 18.611 | 0,1438Х129,423
| Лебедки электрические тяговым усилием 19,62 кН (2 т) | маш.-ч | 8.05 | 0,0622Х129,423
3 | Кровли из волнистых асбестоцементных листов. Разборка покрытий | м2 кровли | 8.1 | 8,1
| Затраты труда рабочих-строителей (2=965) | чел-ч | 2.329 | 0,2875Х8,1
| Лебедки электрические тяговым усилием до 49,05 кН (5 т) | маш.-ч | 0.05103 | 0,0063Х8,1
| Мусор строительный | т | 0.17658 | 0,0218Х8,1
4 | Сверление отверстий в кирпичных стенах электродрелью или электроперфоратором, толщина стен 0,5 кирпича, диаметр отверстия до 20 мм | отверст | 39 | 39
| Затраты труда рабочих-строителей (3=1153) | чел-ч | 2.141 | 0,0549Х39
| Перфоратор электрический | маш.-ч | 1.927 | 0,0494Х39
| Мусор строительный | т | 0.234 | 0,006Х39
5 | Сверление отверстий в кирпичных стенах электродрелью или электроперфоратором, добавлять на каждые 0,5 кирпича толщины стен | отверст | 39 | 39
| Затраты труда рабочих-строителей (3=1153) | чел-ч | 2.059 | 0,0528Х39
| Перфоратор электрический | маш.-ч | 1.853 | 0,0475Х39
| Мусор строительный | т | 0.234 | 0,006Х39
6 | Установка закладных деталей весом до 4 кг | 1т | 0.007 | 0,007
| Затраты труда рабочих-строителей (3,5=1266) | чел-ч | 1.386 | 198Х0,007
| Затраты труда машинистов | чел-ч | 0.00147 | 0,21Х0,007
| Автомобили бортовые, до 5 т | маш.-ч | 0.00147 | 0,21Х0,007
| Детали закладные и накладные, изготовленные с применением сварки, гнутья, сверления (пробивки) отверстий, поставляемые отдельно ГОСТ 10922-2012 | т | 0.007 | 1Х0,007
7 | Установкастропил,мауэрлата,стоек,прогонов,лежней,раскосов | м3 | 3.157 | 3,157
| Затраты труда рабочих-строителей (2,7=1095) | чел-ч | 69.77 | 22,1Х3,157
| Затраты труда машинистов | чел-ч | 0.69454 | 0,22Х3,157
| Пила с карбюраторным двигателем | маш.-ч | 1.389 | 0,44Х3,157
| Автомобили бортовые, до 5 т | маш.-ч | 0.69454 | 0,22Х3,157
| Поковки из квадратных заготовок ГОСТ 8479-70 | т | 0.11997 | 0,038Х3,157
| Проволока горячекатаная обычной точности в мотках из стали СВ-08А диаметром от 6,3 мм до 6,5 мм ГОСТ 10543-98 | кг | 13.828 | 4,38Х3,157
| Бруски обрезные хвойных пород длиной от 4 м до 6,5 м, шириной от 75 мм до 150 мм, толщиной от 40 мм до 75 мм, 2 сорта ГОСТ 8486-86 | м3 | 0.50512 | 0,16Х3,157
| Брусья обрезные хвойных пород длиной от 4 м до 6,5 м, шириной от 75 мм до 150 мм, толщиной от 100 мм до 125 мм, 2 сорта ГОСТ 8486-86 | м3 | 0.18942 | 0,06Х3,157
| Доски обрезные хвойных пород длиной до 6,5 м, шириной от 75 мм до 150 мм, толщиной 44 мм и более, 1 сорта ГОСТ 8486-86 | м3 | 2.62 | 0,83Х3,157
| Толь гидроизоляционный ТГ-350 ГОСТ 10923-93 | м2 | 10.671 | 3,38Х3,157
| Гвозди строительные с плоской головкой ГОСТ 283-75 | кг | 22.73 | 7,2Х3,157
| Паста антисептическая | т | 0.006188 | 0,00196Х3,157
8 | Обрешетка с прозорами из досок и брусков под кровлю из профилированного листов. Устройство | м2 | 220.215 | 220,215
| Затраты труда рабочих-строителей (2,2=1002) | чел-ч | 37.987 | 0,1725Х220,215
| Затраты труда машинистов | чел-ч | 0.22021 | 0,001Х220,215
| Автомобили бортовые, до 5 т | маш.-ч | 0.22021 | 0,001Х220,215
| Бруски обрезные хвойных пород длиной от 4 м до 6,5 м, шириной от 75 мм до 150 мм, толщиной от 40 мм до 75 мм, 4 сорта ГОСТ 8486-86 | м3 | 1.189 | 0,0054Х220,215
| Доски необрезные хвойных пород длиной до 6,5 м, любой ширины, толщиной от 32 мм до 40 мм, 4 сорта ГОСТ 8486-86 | м3 | 1.057 | 0,0048Х220,215
| Гвозди строительные с плоской головкой ГОСТ 283-75 | кг | 13.213 | 0,06Х220,215
9 | Покрытия кровельные из профилированного оцинкованного листа. Устройство | м2 кровли | 220.215 | 220,215
| Затраты труда рабочих-строителей (3,4=1243) | чел-ч | 124.708 | 0,5663Х220,215
| Затраты труда машинистов | чел-ч | 0.24224 | 0,0011Х220,215
| Пила дисковая электрическая | маш.-ч | 6.474 | 0,0294Х220,215
| Шуруповерты строительно-монтажные | маш.-ч | 14.314 | 0,065Х220,215
| Автомобили бортовые, до 5 т | маш.-ч | 0.24224 | 0,0011Х220,215
| Саморезы ГОСТ 1147-80 кровельные с резиновой прокладкой оцинкованные, размерами 4,8 мм х 38 мм | 1000 шт. | 1.564 | 0,0071Х220,215
| Заклепка вытяжная комбинированная /алюминиевая головка, стальной стержень/ 4,8х8 мм | шт. | 667.251 | 3,03Х220,215
| Краска аэрозольная, объемом 400 мл | шт. | 4.404 | 0,02Х220,215
| Профилированный настил оцинкованный высотой профиля 45 мм, толщиной стали 0,7 мм СТ РК EN 508-1-2012 | м2 | 242.237 | 242,237
10 | Окна слуховые. Устройство | слуховое окно | 1 | 1
| Затраты труда рабочих-строителей (3=1153) | чел-ч | 6.08 | 6,08Х1
| Затраты труда машинистов | чел-ч | 0.11 | 0,11Х1
| Пила дисковая электрическая | маш.-ч | 0.16 | 0,16Х1
| Автомобили бортовые, до 5 т | маш.-ч | 0.11 | 0,11Х1
| Лесоматериал круглый хвойных пород для выработки пиломатериалов и заготовок общего назначения толщиной от 200 мм до 240 мм, длиной от 3 м до 6,5 м, 2 сорта ГОСТ 9463-88 | м3 | 0.06 | 0,06Х1
| Доски обрезные хвойных пород длиной до 6,5 м, шириной от 75 мм до 150, мм толщиной от 19 мм до 22 мм, 3 сорта ГОСТ 8486-86 | м3 | 0.06 | 0,06Х1
| Доски обрезные хвойных пород длиной до 6,5 м, шириной от 75 мм до 150 мм, толщиной 44 мм и более, 3 сорта ГОСТ 8486-86 | м3 | 0.1 | 0,1Х1
| Гвозди строительные с плоской головкой ГОСТ 283-75 | кг | 1.4 | 1,4Х1
| Блоки оконные одно, - двустворные одинарной конструкции для жилых, общественных и вспомогательных зданий и сооружений СТ РК 950-92 | м2 | 0.541 | 0,541
11 | Покрытия мелкие и обделки из листовой стали. Устройство фартуков к слуховым окнам | шт. | 1 | 1
| Затраты труда рабочих-строителей (2,8=1113) | чел-ч | 0.316 | 0,316Х1
| Сталь листовая оцинкованная углеродистая толщиной от 0,5 до 0,75 мм ГОСТ 14918-80 | т | 0.0455 | 0,0455Х1
12 | Покрытия мелкие и обделки из листовой стали. Устройство коньков | м | 38.45 | 38,45
| Затраты труда рабочих-строителей (3=1153) | чел-ч | 12.958 | 0,337Х38,45
| Затраты труда машинистов | чел-ч | 0.019225 | 0,0005Х38,45
| Автомобили бортовые, до 5 т | маш.-ч | 0.019225 | 0,0005Х38,45
| Гвозди строительные с плоской головкой ГОСТ 283-75 | кг | 0.769 | 0,02Х38,45
| Кляммеры КЛ-1, КЛ-2 | 1000 шт. | 0.0769 | 0,002Х38,45
| Сталь листовая оцинкованная углеродистая толщиной от 0,5 до 0,75 мм ГОСТ 14918-80 | т | 0.11958 | 0,00311Х38,45
13 | Конструкции деревянные стропил, мауэрлатов. Огнезащита | м3 древесины в конструкции | 3.157 | 3,157
| Затраты труда рабочих-строителей (3,1=1175) | чел-ч | 2.462 | 0,78Х3,157
| Затраты труда машинистов | чел-ч | 0.037884 | 0,012Х3,157
| Автомобили бортовые, до 5 т | маш.-ч | 0.037884 | 0,012Х3,157
| Контакт Петрова керосиновый | т | 0.003157 | 0,001Х3,157
| Сульфат аммония насыпью высшего сорта ГОСТ 9097-82 | т | 0.005367 | 0,0017Х3,157
| Аммоний фосфорнокислый двузамещенный (диаммоний фосфат) ГОСТ 8515-75 | т | 0.021152 | 0,0067Х3,157
| Вода техническая | м3 | 0.072611 | 0,023Х3,157
14 | Обрешетка под кровлю, покрытия и настилы по фермам. Огнезащита | м2 обработанной поверхности | 220.215 | 220,215
| Затраты труда рабочих-строителей (3,2=1198) | чел-ч | 6.386 | 0,029Х220,215
| Затраты труда машинистов | чел-ч | 0.12332 | 0,00056Х220,215
| Автомобили бортовые, до 5 т | маш.-ч | 0.12332 | 0,00056Х220,215
| Контакт Петрова керосиновый | т | 0.008809 | 0,00004Х220,215
| Сульфат аммония насыпью высшего сорта ГОСТ 9097-82 | т | 0.013213 | 0,00006Х220,215
| Аммоний фосфорнокислый двузамещенный (диаммоний фосфат) ГОСТ 8515-75 | т | 0.050649 | 0,00023Х220,215
| Вода техническая | м3 | 0.17397 | 0,00079Х220,215
РАЗДЕЛ 2.ФАСАД
15 | Штукатурка гладких фасадов по камню и бетону. Ремонт штукатурки гладких фасадов по камню и бетону с земли и лесов цементно-известковым раствором при площади отдельных мест более 5 м2. Толщина слоя до 20 мм | м2 | 43 | 43
| Затраты труда рабочих-строителей (3,2=1198) | чел-ч | 73.616 | 1,712Х43
| Лебедки электрические тяговым усилием до 5,79 кН (0,59 т) | маш.-ч | 0.3053 | 0,0071Х43
| Раствор готовый отделочный тяжелый, цементно-известковый 1:1:6 ГОСТ 28013-98 | м3 | 0.946 | 0,022Х43
| Мусор строительный | т | 2.081 | 0,0484Х43
| Вода техническая | м3 | 0.1505 | 0,0035Х43
16 | Фасады зданий. Отделка составом с наполнителем из минерала мелкозернистого, размер зерна до 1,8 мм | м2 отделываемой поверхности | 145.3 | 145,3
| Затраты труда рабочих-строителей (4,6=1537) | чел-ч | 74.553 | 0,5131Х145,3
| Затраты труда машинистов | чел-ч | 0.46496 | 0,0032Х145,3
| Дрели электрические | маш.-ч | 1.613 | 0,0111Х145,3
| Лебедки электрические тяговым усилием до 5,79 кН (0,59 т) | маш.-ч | 0.59573 | 0,0041Х145,3
| Автомобили бортовые, до 5 т | маш.-ч | 0.46496 | 0,0032Х145,3
| Минеральный или полиминеральный декоративный мелкозернистый пастовый состав для отделки фасадов, внутренних стен и потолков на латексной основе с наполнителем из мелкозернистого минерала (размер зерна 1,8 мм) ГОСТ 28013-98 | кг | 435.9 | 3Х145,3
| Состав грунтовочный на латексной основе | кг | 26.154 | 0,18Х145,3
| Вода техническая | м3 | 0.082821 | 0,00057Х145,3
РАЗДЕЛ 3.ПРС 72
17 | Стены и откосы. Отделка внутренних оштукатуренных (растворами из сухих смесей) поверхностей под облицовку или оклейку обоями. Сухими смесями на гипсовой основе | м2 отделываемой поверхности | 42.58 | 38,98+3,6
| Затраты труда рабочих-строителей (3,6=1288) | чел-ч | 19.262 | 0,452364Х42,58
| Затраты труда машинистов | чел-ч | 0.019161 | 0,00045Х42,58
| Автомобили бортовые, до 5 т | маш.-ч | 0.019161 | 0,00045Х42,58
| Смесители, проточные, передвижные, для сухих смесей, 25-80 л/мин | маш.-ч | 0.59399 | 0,01395Х42,58
| Смеси сухие шпатлевочные гипсовые М25 СТ РК 1168-2006 | кг | 82.605 | 1,94Х42,58
| Вода питьевая ГОСТ 2874-82 | м3 | 0.034064 | 0,0008Х42,58
| Грунтовка водно-дисперсионная акриловая глубокого проникновения для внутренних и наружных работ СТ РК ГОСТ Р 52020-2007 | кг | 4.986 | 0,1171Х42,58
18 | Стены, подготовленные под окраску. Окраска поливинилацетатными водоэмульсионными составами улучшенная по сборным конструкциям | м2 окрашиваемой поверхности | 81.5 | 77,9+3,6
| Затраты труда рабочих-строителей (3,4=1243) | чел-ч | 25.981 | 0,31878Х81,5
| Затраты труда машинистов | чел-ч | 0.12225 | 0,0015Х81,5
| Автомобили бортовые, до 5 т | маш.-ч | 0.12225 | 0,0015Х81,5
| Ветошь | кг | 0.25265 | 0,0031Х81,5
| Шкурка шлифовальная двухслойная с зернистостью 40/25 ГОСТ 13344-79 | м2 | 0.6846 | 0,0084Х81,5
| Краски водоэмульсионные ВЭАК-1180 СТ РК ГОСТ Р 52020-2007 | т | 0.051345 | 0,00063Х81,5
19 | Потолки. Отделка внутренних поверхностей за один раз. Сухими смесями на гипсовой основе | м2 отделываемой поверхности | 53.3 | 53,3
| Затраты труда рабочих-строителей (3,7=1311) | чел-ч | 31.238 | 0,586086Х53,3
| Затраты труда машинистов | чел-ч | 0.023985 | 0,00045Х53,3
| Автомобили бортовые, до 5 т | маш.-ч | 0.023985 | 0,00045Х53,3
| Смесители, проточные, передвижные, для сухих смесей, 25-80 л/мин | маш.-ч | 0.74353 | 0,01395Х53,3
| Смеси сухие шпатлевочные гипсовые М25 СТ РК 1168-2006 | кг | 103.402 | 1,94Х53,3
| Вода питьевая ГОСТ 2874-82 | м3 | 0.04264 | 0,0008Х53,3
| Грунтовка водно-дисперсионная акриловая глубокого проникновения для внутренних и наружных работ СТ РК ГОСТ Р 52020-2007 | кг | 6.241 | 0,1171Х53,3
20 | Потолки, подготовленные под окраску. Окраска поливинилацетатными водоэмульсионными составами улучшенная по сборным конструкциям | м2 окрашиваемой поверхности | 53.3 | 53,3
| Затраты труда рабочих-строителей (3,4=1243) | чел-ч | 19.124 | 0,3588Х53,3
| Затраты труда машинистов | чел-ч | 0.07995 | 0,0015Х53,3
| Автомобили бортовые, до 5 т | маш.-ч | 0.07995 | 0,0015Х53,3
| Ветошь | кг | 0.16523 | 0,0031Х53,3
| Шкурка шлифовальная двухслойная с зернистостью 40/25 ГОСТ 13344-79 | м2 | 0.44772 | 0,0084Х53,3
| Краски водоэмульсионные ВЭАК-1180 СТ РК ГОСТ Р 52020-2007 | т | 0.036777 | 0,00069Х53,3
21 | Двери. Окраска масляная улучшенная за 2 раза с расчисткой старой краски до 35 % | м2 | 11.34 | 11,34
| Затраты труда рабочих-строителей (3,1=1175) | чел-ч | 7.92 | 0,6984Х11,34
| Затраты труда машинистов | чел-ч | 0.008165 | 0,00072Х11,34
| Автомобили бортовые, до 5 т | маш.-ч | 0.008165 | 0,00072Х11,34
| Пемза шлаковая (щебень пористый из металлургического шлака), марка 600, фракция от 5 до 10 мм | м3 | 0.000272 | 0,000024Х11,34
| Ветошь | кг | 0.020412 | 0,0018Х11,34
| Шкурка шлифовальная двухслойная с зернистостью 40/25 ГОСТ 13344-79 | м2 | 0.12474 | 0,011Х11,34
| Олифа "Оксоль" ГОСТ 32389-2013 | кг | 0.57834 | 0,051Х11,34
| Краска масляная, готовая к употреблению, цветная для наружных и внутренних работ, марка МА-25 ГОСТ 10503-71 | кг | 2.438 | 0,215Х11,34
| Шпатлевка клеевая ГОСТ 10277-90 | кг | 4.468 | 0,394Х11,34
РАЗДЕЛ 4.КОРИДОР
22 | Стены и откосы. Отделка внутренних оштукатуренных (растворами из сухих смесей) поверхностей под облицовку или оклейку обоями. Сухими смесями на гипсовой основе | м2 отделываемой поверхности | 13.51 | 11,35+2,16
| Затраты труда рабочих-строителей (3,6=1288) | чел-ч | 6.111 | 0,452364Х13,51
| Затраты труда машинистов | чел-ч | 0.006079 | 0,00045Х13,51
| Автомобили бортовые, до 5 т | маш.-ч | 0.006079 | 0,00045Х13,51
| Смесители, проточные, передвижные, для сухих смесей, 25-80 л/мин | маш.-ч | 0.18846 | 0,01395Х13,51
| Смеси сухие шпатлевочные гипсовые М25 СТ РК 1168-2006 | кг | 26.209 | 1,94Х13,51
| Вода питьевая ГОСТ 2874-82 | м3 | 0.010808 | 0,0008Х13,51
| Грунтовка водно-дисперсионная акриловая глубокого проникновения для внутренних и наружных работ СТ РК ГОСТ Р 52020-2007 | кг | 1.582 | 0,1171Х13,51
23 | Стены, подготовленные под окраску. Окраска поливинилацетатными водоэмульсионными составами улучшенная по сборным конструкциям | м2 окрашиваемой поверхности | 24.86 | 22,7+2,16
| Затраты труда рабочих-строителей (3,4=1243) | чел-ч | 7.925 | 0,31878Х24,86
| Затраты труда машинистов | чел-ч | 0.03729 | 0,0015Х24,86
| Автомобили бортовые, до 5 т | маш.-ч | 0.03729 | 0,0015Х24,86
| Ветошь | кг | 0.077066 | 0,0031Х24,86
| Шкурка шлифовальная двухслойная с зернистостью 40/25 ГОСТ 13344-79 | м2 | 0.20882 | 0,0084Х24,86
| Краски водоэмульсионные ВЭАК-1180 СТ РК ГОСТ Р 52020-2007 | т | 0.015662 | 0,00063Х24,86
24 | Потолки. Отделка внутренних поверхностей за один раз. Сухими смесями на гипсовой основе | м2 отделываемой поверхности | 6.195 | 6,195
| Затраты труда рабочих-строителей (3,7=1311) | чел-ч | 3.631 | 0,586086Х6,195
| Затраты труда машинистов | чел-ч | 0.002788 | 0,00045Х6,195
| Автомобили бортовые, до 5 т | маш.-ч | 0.002788 | 0,00045Х6,195
| Смесители, проточные, передвижные, для сухих смесей, 25-80 л/мин | маш.-ч | 0.08642 | 0,01395Х6,195
| Смеси сухие шпатлевочные гипсовые М25 СТ РК 1168-2006 | кг | 12.018 | 1,94Х6,195
| Вода питьевая ГОСТ 2874-82 | м3 | 0.004956 | 0,0008Х6,195
| Грунтовка водно-дисперсионная акриловая глубокого проникновения для внутренних и наружных работ СТ РК ГОСТ Р 52020-2007 | кг | 0.72544 | 0,1171Х6,195
25 | Потолки, подготовленные под окраску. Окраска поливинилацетатными водоэмульсионными составами улучшенная по сборным конструкциям | м2 окрашиваемой поверхности | 6.195 | 6,195
| Затраты труда рабочих-строителей (3,4=1243) | чел-ч | 2.223 | 0,3588Х6,195
| Затраты труда машинистов | чел-ч | 0.009293 | 0,0015Х6,195
| Автомобили бортовые, до 5 т | маш.-ч | 0.009293 | 0,0015Х6,195
| Ветошь | кг | 0.019204 | 0,0031Х6,195
| Шкурка шлифовальная двухслойная с зернистостью 40/25 ГОСТ 13344-79 | м2 | 0.052038 | 0,0084Х6,195
| Краски водоэмульсионные ВЭАК-1180 СТ РК ГОСТ Р 52020-2007 | т | 0.004275 | 0,00069Х6,195
26 | Двери. Окраска масляная улучшенная за 2 раза с расчисткой старой краски до 35 % | м2 | 10.08 | 10,08
| Затраты труда рабочих-строителей (3,1=1175) | чел-ч | 7.04 | 0,6984Х10,08
| Затраты труда машинистов | чел-ч | 0.007258 | 0,00072Х10,08
| Автомобили бортовые, до 5 т | маш.-ч | 0.007258 | 0,00072Х10,08
| Пемза шлаковая (щебень пористый из металлургического шлака), марка 600, фракция от 5 до 10 мм | м3 | 0.000242 | 0,000024Х10,08
| Ветошь | кг | 0.018144 | 0,0018Х10,08
| Шкурка шлифовальная двухслойная с зернистостью 40/25 ГОСТ 13344-79 | м2 | 0.11088 | 0,011Х10,08
| Олифа "Оксоль" ГОСТ 32389-2013 | кг | 0.51408 | 0,051Х10,08
| Краска масляная, готовая к употреблению, цветная для наружных и внутренних работ, марка МА-25 ГОСТ 10503-71 | кг | 2.167 | 0,215Х10,08
| Шпатлевка клеевая ГОСТ 10277-90 | кг | 3.972 | 0,394Х10,08
РАЗДЕЛ 5.КАБИНЕТ
27 | Стены и откосы. Отделка внутренних оштукатуренных (растворами из сухих смесей) поверхностей под облицовку или оклейку обоями. Сухими смесями на гипсовой основе | м2 отделываемой поверхности | 17.785 | 16,815+0,97
| Затраты труда рабочих-строителей (3,6=1288) | чел-ч | 8.045 | 0,452364Х17,785
| Затраты труда машинистов | чел-ч | 0.008003 | 0,00045Х17,785
| Автомобили бортовые, до 5 т | маш.-ч | 0.008003 | 0,00045Х17,785
| Смесители, проточные, передвижные, для сухих смесей, 25-80 л/мин | маш.-ч | 0.2481 | 0,01395Х17,785
| Смеси сухие шпатлевочные гипсовые М25 СТ РК 1168-2006 | кг | 34.503 | 1,94Х17,785
| Вода питьевая ГОСТ 2874-82 | м3 | 0.014228 | 0,0008Х17,785
| Грунтовка водно-дисперсионная акриловая глубокого проникновения для внутренних и наружных работ СТ РК ГОСТ Р 52020-2007 | кг | 2.083 | 0,1171Х17,785
28 | Стены, подготовленные под окраску. Окраска поливинилацетатными водоэмульсионными составами улучшенная по сборным конструкциям | м2 окрашиваемой поверхности | 34.6 | 33,63+0,97
| Затраты труда рабочих-строителей (3,4=1243) | чел-ч | 11.03 | 0,31878Х34,6
| Затраты труда машинистов | чел-ч | 0.0519 | 0,0015Х34,6
| Автомобили бортовые, до 5 т | маш.-ч | 0.0519 | 0,0015Х34,6
| Ветошь | кг | 0.10726 | 0,0031Х34,6
| Шкурка шлифовальная двухслойная с зернистостью 40/25 ГОСТ 13344-79 | м2 | 0.29064 | 0,0084Х34,6
| Краски водоэмульсионные ВЭАК-1180 СТ РК ГОСТ Р 52020-2007 | т | 0.021798 | 0,00063Х34,6
29 | Потолки. Отделка внутренних поверхностей за один раз. Сухими смесями на гипсовой основе | м2 отделываемой поверхности | 9.607 | 9,607
| Затраты труда рабочих-строителей (3,7=1311) | чел-ч | 5.631 | 0,586086Х9,607
| Затраты труда машинистов | чел-ч | 0.004323 | 0,00045Х9,607
| Автомобили бортовые, до 5 т | маш.-ч | 0.004323 | 0,00045Х9,607
| Смесители, проточные, передвижные, для сухих смесей, 25-80 л/мин | маш.-ч | 0.13402 | 0,01395Х9,607
| Смеси сухие шпатлевочные гипсовые М25 СТ РК 1168-2006 | кг | 18.638 | 1,94Х9,607
| Вода питьевая ГОСТ 2874-82 | м3 | 0.007686 | 0,0008Х9,607
| Грунтовка водно-дисперсионная акриловая глубокого проникновения для внутренних и наружных работ СТ РК ГОСТ Р 52020-2007 | кг | 1.125 | 0,1171Х9,607
30 | Потолки, подготовленные под окраску. Окраска поливинилацетатными водоэмульсионными составами улучшенная по сборным конструкциям | м2 окрашиваемой поверхности | 9.607 | 9,607
| Затраты труда рабочих-строителей (3,4=1243) | чел-ч | 3.447 | 0,3588Х9,607
| Затраты труда машинистов | чел-ч | 0.01441 | 0,0015Х9,607
| Автомобили бортовые, до 5 т | маш.-ч | 0.01441 | 0,0015Х9,607
| Ветошь | кг | 0.029782 | 0,0031Х9,607
| Шкурка шлифовальная двухслойная с зернистостью 40/25 ГОСТ 13344-79 | м2 | 0.080699 | 0,0084Х9,607
| Краски водоэмульсионные ВЭАК-1180 СТ РК ГОСТ Р 52020-2007 | т | 0.006629 | 0,00069Х9,607
РАЗДЕЛ 6.КОМНАТА ПИТАНИЯ
31 | Стены и откосы. Отделка внутренних оштукатуренных (растворами из сухих смесей) поверхностей под облицовку или оклейку обоями. Сухими смесями на гипсовой основе | м2 отделываемой поверхности | 23.27 | 22,7+0,57
| Затраты труда рабочих-строителей (3,6=1288) | чел-ч | 10.527 | 0,452364Х23,27
| Затраты труда машинистов | чел-ч | 0.010471 | 0,00045Х23,27
| Автомобили бортовые, до 5 т | маш.-ч | 0.010471 | 0,00045Х23,27
| Смесители, проточные, передвижные, для сухих смесей, 25-80 л/мин | маш.-ч | 0.32462 | 0,01395Х23,27
| Смеси сухие шпатлевочные гипсовые М25 СТ РК 1168-2006 | кг | 45.144 | 1,94Х23,27
| Вода питьевая ГОСТ 2874-82 | м3 | 0.018616 | 0,0008Х23,27
| Грунтовка водно-дисперсионная акриловая глубокого проникновения для внутренних и наружных работ СТ РК ГОСТ Р 52020-2007 | кг | 2.725 | 0,1171Х23,27
32 | Стены, подготовленные под окраску. Окраска поливинилацетатными водоэмульсионными составами улучшенная по сборным конструкциям | м2 окрашиваемой поверхности | 45.89 | 45,32+0,57
| Затраты труда рабочих-строителей (3,4=1243) | чел-ч | 14.629 | 0,31878Х45,89
| Затраты труда машинистов | чел-ч | 0.068835 | 0,0015Х45,89
| Автомобили бортовые, до 5 т | маш.-ч | 0.068835 | 0,0015Х45,89
| Ветошь | кг | 0.14226 | 0,0031Х45,89
| Шкурка шлифовальная двухслойная с зернистостью 40/25 ГОСТ 13344-79 | м2 | 0.38548 | 0,0084Х45,89
| Краски водоэмульсионные ВЭАК-1180 СТ РК ГОСТ Р 52020-2007 | т | 0.028911 | 0,00063Х45,89
33 | Потолки. Отделка внутренних поверхностей за один раз. Сухими смесями на гипсовой основе | м2 отделываемой поверхности | 14 | 14
| Затраты труда рабочих-строителей (3,7=1311) | чел-ч | 8.205 | 0,586086Х14
| Затраты труда машинистов | чел-ч | 0.0063 | 0,00045Х14
| Автомобили бортовые, до 5 т | маш.-ч | 0.0063 | 0,00045Х14
| Смесители, проточные, передвижные, для сухих смесей, 25-80 л/мин | маш.-ч | 0.1953 | 0,01395Х14
| Смеси сухие шпатлевочные гипсовые М25 СТ РК 1168-2006 | кг | 27.16 | 1,94Х14
| Вода питьевая ГОСТ 2874-82 | м3 | 0.0112 | 0,0008Х14
| Грунтовка водно-дисперсионная акриловая глубокого проникновения для внутренних и наружных работ СТ РК ГОСТ Р 52020-2007 | кг | 1.639 | 0,1171Х14
34 | Потолки, подготовленные под окраску. Окраска поливинилацетатными водоэмульсионными составами улучшенная по сборным конструкциям | м2 окрашиваемой поверхности | 14 | 14
| Затраты труда рабочих-строителей (3,4=1243) | чел-ч | 5.023 | 0,3588Х14
| Затраты труда машинистов | чел-ч | 0.021 | 0,0015Х14
| Автомобили бортовые, до 5 т | маш.-ч | 0.021 | 0,0015Х14
| Ветошь | кг | 0.0434 | 0,0031Х14
| Шкурка шлифовальная двухслойная с зернистостью 40/25 ГОСТ 13344-79 | м2 | 0.1176 | 0,0084Х14
| Краски водоэмульсионные ВЭАК-1180 СТ РК ГОСТ Р 52020-2007 | т | 0.00966 | 0,00069Х14
РАЗДЕЛ 7.КОМНАТА ОТДЫХА
35 | Стены и откосы. Отделка внутренних оштукатуренных (растворами из сухих смесей) поверхностей под облицовку или оклейку обоями. Сухими смесями на гипсовой основе | м2 отделываемой поверхности | 26.78 | 23,9+2,88
| Затраты труда рабочих-строителей (3,6=1288) | чел-ч | 12.114 | 0,452364Х26,78
| Затраты труда машинистов | чел-ч | 0.012051 | 0,00045Х26,78
| Автомобили бортовые, до 5 т | маш.-ч | 0.012051 | 0,00045Х26,78
| Смесители, проточные, передвижные, для сухих смесей, 25-80 л/мин | маш.-ч | 0.37358 | 0,01395Х26,78
| Смеси сухие шпатлевочные гипсовые М25 СТ РК 1168-2006 | кг | 51.953 | 1,94Х26,78
| Вода питьевая ГОСТ 2874-82 | м3 | 0.021424 | 0,0008Х26,78
| Грунтовка водно-дисперсионная акриловая глубокого проникновения для внутренних и наружных работ СТ РК ГОСТ Р 52020-2007 | кг | 3.136 | 0,1171Х26,78
36 | Стены, подготовленные под окраску. Окраска поливинилацетатными водоэмульсионными составами улучшенная по сборным конструкциям | м2 окрашиваемой поверхности | 50.64 | 47,76+2,88
| Затраты труда рабочих-строителей (3,4=1243) | чел-ч | 16.143 | 0,31878Х50,64
| Затраты труда машинистов | чел-ч | 0.07596 | 0,0015Х50,64
| Автомобили бортовые, до 5 т | маш.-ч | 0.07596 | 0,0015Х50,64
| Ветошь | кг | 0.15698 | 0,0031Х50,64
| Шкурка шлифовальная двухслойная с зернистостью 40/25 ГОСТ 13344-79 | м2 | 0.42538 | 0,0084Х50,64
| Краски водоэмульсионные ВЭАК-1180 СТ РК ГОСТ Р 52020-2007 | т | 0.031903 | 0,00063Х50,64
37 | Потолки. Отделка внутренних поверхностей за один раз. Сухими смесями на гипсовой основе | м2 отделываемой поверхности | 19.6 | 19,6
| Затраты труда рабочих-строителей (3,7=1311) | чел-ч | 11.487 | 0,586086Х19,6
| Затраты труда машинистов | чел-ч | 0.00882 | 0,00045Х19,6
| Автомобили бортовые, до 5 т | маш.-ч | 0.00882 | 0,00045Х19,6
| Смесители, проточные, передвижные, для сухих смесей, 25-80 л/мин | маш.-ч | 0.27342 | 0,01395Х19,6
| Смеси сухие шпатлевочные гипсовые М25 СТ РК 1168-2006 | кг | 38.024 | 1,94Х19,6
| Вода питьевая ГОСТ 2874-82 | м3 | 0.01568 | 0,0008Х19,6
| Грунтовка водно-дисперсионная акриловая глубокого проникновения для внутренних и наружных работ СТ РК ГОСТ Р 52020-2007 | кг | 2.295 | 0,1171Х19,6
38 | Потолки, подготовленные под окраску. Окраска поливинилацетатными водоэмульсионными составами улучшенная по сборным конструкциям | м2 окрашиваемой поверхности | 19.6 | 19,6
| Затраты труда рабочих-строителей (3,4=1243) | чел-ч | 7.032 | 0,3588Х19,6
| Затраты труда машинистов | чел-ч | 0.0294 | 0,0015Х19,6
| Автомобили бортовые, до 5 т | маш.-ч | 0.0294 | 0,0015Х19,6
| Ветошь | кг | 0.06076 | 0,0031Х19,6
| Шкурка шлифовальная двухслойная с зернистостью 40/25 ГОСТ 13344-79 | м2 | 0.16464 | 0,0084Х19,6
| Краски водоэмульсионные ВЭАК-1180 СТ РК ГОСТ Р 52020-2007 | т | 0.013524 | 0,00069Х19,6
| Начальник отдела | Ибраев Ж.
| Составил | Камнева Н.