## dv_abc4
ДЕФЕКТНАЯ ВЕДОМОСТЬ
на | Общестроительные работы Капитальный ремонт кровли и здания АТС-45 г.Текели ул.Аль-Фараби 24 Текели-Ескельдинского ЛТЦ
Объект | Капитальный ремонт кровли и здания АТС-45 г.Текели ул.Аль-Фараби 24 Текели-Ескельдинского ЛТЦ
№ п/п | Наименование работ | Единица измерения | Количество | Формула расчета объемов
1 | 2 | 3 | 4 | 5
РАЗДЕЛ 1. ШАХТА, ДИГЕДРАТОРНАЯ, АККУМУЛЯТОРНАЯ
1 | Поверхности металлические площадью до 5 м2 (дверной блок). Окраска масляными составами за два раза с земли и лесов | м2 | 11.808 | 1,64.3.2,4
| Затраты труда рабочих-строителей (3,1=1175) | чел-ч | 4.393 | 0,372Х11,808
| Затраты труда машинистов | чел-ч | 0.001417 | 0,00012Х11,808
| Автомобили бортовые, до 5 т | маш.-ч | 0.001417 | 0,00012Х11,808
| Олифа натуральная ГОСТ 32389-2013 | кг | 1.157 | 0,098Х11,808
| Краска масляная, готовая к употреблению, цветная для наружных и внутренних работ, марка МА-15, охра ГОСТ 10503-71 | кг | 1.901 | 0,161Х11,808
2 | Доводчики дверные. Установка | шт. | 3 | 3
| Затраты труда рабочих-строителей (3,3=1221) | чел-ч | 4.438 | 1,479Х3
| Дрели электрические | маш.-ч | 0.7641 | 0,2547Х3
| Доводчик дверной 2 класса, на массу дверного полотна до 40 кг ГОСТ Р 56177-2014 | комплект | 3 | 1Х3
3 | Окраска масляными составами за два раза металлических поверхностей стальных труб | м2 | 1.4496 | 9,06.0,16
| Затраты труда рабочих-строителей (2,4=1039) | чел-ч | 1.289 | 0,8892Х1,4496
| Затраты труда машинистов | чел-ч | 0.000174 | 0,00012Х1,4496
| Автомобили бортовые, до 5 т | маш.-ч | 0.000174 | 0,00012Х1,4496
| Краска масляная, готовая к употреблению, цветная для наружных и внутренних работ, марка МА-15, охра ГОСТ 10503-71 | кг | 0.23194 | 0,16Х1,4496
4 | Стекло толщиной 2-3 мм. Смена в деревянных переплетах на штапиках по замазке. Площадь стекла до 0,25 м2 | м2 остекления | 0.04 | 0,04
| Затраты труда рабочих-строителей (3=1153) | чел-ч | 0.12864 | 3,216Х0,04
| Затраты труда машинистов | чел-ч | 0.00012 | 0,003Х0,04
| Автомобили бортовые, до 5 т | маш.-ч | 0.00012 | 0,003Х0,04
| Замазка оконная на олифе | т | 3.9e-05 | 0,000976Х0,04
| Гвозди строительные с плоской головкой ГОСТ 283-75 | кг | 0.00028 | 0,007Х0,04
| Стекло листовое, толщина 3 мм ГОСТ 111-2001 | м2 | 0.044 | 1,1Х0,04
| Мусор строительный | т | 0.00022 | 0,0055Х0,04
| Штапик /раскладка/, размер 10х16 мм | м | 0.3264 | 8,16Х0,04
5 | Улучшенная окраска колером масляным разбеленным деревянных заполнений проемов оконных | м2 | 0.084 | 0,07.1,2
| Затраты труда рабочих-строителей (3,5=1266) | чел-ч | 0.14606 | 1,739Х0,084
| Затраты труда машинистов | чел-ч | 0.000113 | 0,00135Х0,084
| Автомобили бортовые, до 5 т | маш.-ч | 0.000113 | 0,00135Х0,084
| Шкурка шлифовальная двухслойная с зернистостью 40/25 ГОСТ 13344-79 | м2 | 0.000706 | 0,0084Х0,084
| Олифа "Оксоль" ГОСТ 32389-2013 | кг | 0.001764 | 0,021Х0,084
| Краска масляная, готовая к употреблению, цветная для наружных и внутренних работ, марка МА-15 ГОСТ 10503-71 | кг | 0.02137 | 0,2544Х0,084
6 | Стены. Окраска масляная улучшенная за 2 раза с расчисткой старой краски до 10 % | м2 | 6.6 | 6,6
| Затраты труда рабочих-строителей (3,1=1175) | чел-ч | 2.241 | 0,3396Х6,6
| Затраты труда машинистов | чел-ч | 0.004752 | 0,00072Х6,6
| Автомобили бортовые, до 5 т | маш.-ч | 0.004752 | 0,00072Х6,6
| Шкурка шлифовальная двухслойная с зернистостью 40/25 ГОСТ 13344-79 | м2 | 0.0726 | 0,011Х6,6
| Олифа "Оксоль" ГОСТ 32389-2013 | кг | 0.132 | 0,02Х6,6
| Краска масляная, готовая к употреблению, цветная для наружных и внутренних работ, марка МА-25 ГОСТ 10503-71 | кг | 1.333 | 0,202Х6,6
| Шпатлевка клеевая ГОСТ 10277-90 | кг | 2.224 | 0,337Х6,6
7 | Стены. Отделка внутренних оштукатуренных (растворами из сухих смесей) поверхностей под облицовку или оклейку обоями. Сухими смесями на гипсовой основе | м2 отделываемой поверхности | 97.14 | 101,13-6,6+2,61
| Затраты труда рабочих-строителей (3,6=1288) | чел-ч | 43.943 | 0,452364Х97,14
| Затраты труда машинистов | чел-ч | 0.043713 | 0,00045Х97,14
| Автомобили бортовые, до 5 т | маш.-ч | 0.043713 | 0,00045Х97,14
| Смесители, проточные, передвижные, для сухих смесей, 25-80 л/мин | маш.-ч | 1.355 | 0,01395Х97,14
| Смеси сухие шпатлевочные гипсовые М25 СТ РК 1168-2006 | кг | 188.452 | 1,94Х97,14
| Грунтовка водно-дисперсионная акриловая глубокого проникновения для внутренних и наружных работ СТ РК ГОСТ Р 52020-2007 | кг | 11.375 | 0,1171Х97,14
8 | Стены, подготовленные под окраску. Окраска поливинилацетатными водоэмульсионными составами улучшенная по сборным конструкциям | м2 окрашиваемой поверхности | 97.14 | 101,13-6,6+2,61
| Затраты труда рабочих-строителей (3,4=1243) | чел-ч | 30.966 | 0,31878Х97,14
| Затраты труда машинистов | чел-ч | 0.14571 | 0,0015Х97,14
| Автомобили бортовые, до 5 т | маш.-ч | 0.14571 | 0,0015Х97,14
| Шкурка шлифовальная двухслойная с зернистостью 40/25 ГОСТ 13344-79 | м2 | 0.81598 | 0,0084Х97,14
| Краски водоэмульсионные ВЭАК-1180 СТ РК ГОСТ Р 52020-2007 | т | 0.061198 | 0,00063Х97,14
9 | Потолки. Отделка внутренних поверхностей за один раз. Сухими смесями на гипсовой основе | м2 отделываемой поверхности | 16.47 | 16,47
| Затраты труда рабочих-строителей (3,7=1311) | чел-ч | 9.653 | 0,586086Х16,47
| Затраты труда машинистов | чел-ч | 0.007411 | 0,00045Х16,47
| Автомобили бортовые, до 5 т | маш.-ч | 0.007411 | 0,00045Х16,47
| Смесители, проточные, передвижные, для сухих смесей, 25-80 л/мин | маш.-ч | 0.22976 | 0,01395Х16,47
| Смеси сухие шпатлевочные гипсовые М25 СТ РК 1168-2006 | кг | 31.952 | 1,94Х16,47
| Грунтовка водно-дисперсионная акриловая глубокого проникновения для внутренних и наружных работ СТ РК ГОСТ Р 52020-2007 | кг | 1.929 | 0,1171Х16,47
10 | Потолки, подготовленные под окраску. Окраска поливинилацетатными водоэмульсионными составами улучшенная по сборным конструкциям | м2 окрашиваемой поверхности | 16.47 | 16,47
| Затраты труда рабочих-строителей (3,4=1243) | чел-ч | 5.909 | 0,3588Х16,47
| Затраты труда машинистов | чел-ч | 0.024705 | 0,0015Х16,47
| Автомобили бортовые, до 5 т | маш.-ч | 0.024705 | 0,0015Х16,47
| Шкурка шлифовальная двухслойная с зернистостью 40/25 ГОСТ 13344-79 | м2 | 0.13835 | 0,0084Х16,47
| Краски водоэмульсионные ВЭАК-1180 СТ РК ГОСТ Р 52020-2007 | т | 0.011364 | 0,00069Х16,47
РАЗДЕЛ 2. АВТОЗАЛ
11 | Окраска масляными составами за два раза металлических поверхностей стальных труб | м2 | 2.0944 | 13,09.0,16
| Затраты труда рабочих-строителей (2,4=1039) | чел-ч | 1.862 | 0,8892Х2,0944
| Затраты труда машинистов | чел-ч | 0.000251 | 0,00012Х2,0944
| Автомобили бортовые, до 5 т | маш.-ч | 0.000251 | 0,00012Х2,0944
| Краска масляная, готовая к употреблению, цветная для наружных и внутренних работ, марка МА-15, охра ГОСТ 10503-71 | кг | 0.3351 | 0,16Х2,0944
12 | Поверхности металлические площадью до 5 м2 (дверной блок). Окраска масляными составами за два раза с земли и лесов | м2 | 3.936 | 1,64.2,4
| Затраты труда рабочих-строителей (3,1=1175) | чел-ч | 1.464 | 0,372Х3,936
| Затраты труда машинистов | чел-ч | 0.000472 | 0,00012Х3,936
| Автомобили бортовые, до 5 т | маш.-ч | 0.000472 | 0,00012Х3,936
| Олифа натуральная ГОСТ 32389-2013 | кг | 0.38573 | 0,098Х3,936
| Краска масляная, готовая к употреблению, цветная для наружных и внутренних работ, марка МА-15, охра ГОСТ 10503-71 | кг | 0.6337 | 0,161Х3,936
13 | Решетки и ограды (оконная). Окраска масляными составами за два раза | м2 | 3 | 6.0,5
| Затраты труда рабочих-строителей (3,1=1175) | чел-ч | 2.657 | 0,8856Х3
| Затраты труда машинистов | чел-ч | 0.00036 | 0,00012Х3
| Автомобили бортовые, до 5 т | маш.-ч | 0.00036 | 0,00012Х3
| Олифа натуральная ГОСТ 32389-2013 | кг | 0.204 | 0,068Х3
| Краска масляная, готовая к употреблению, цветная для наружных и внутренних работ, марка МА-15, охра ГОСТ 10503-71 | кг | 0.339 | 0,113Х3
14 | Доводчики дверные. Установка | шт. | 1 | 1
| Затраты труда рабочих-строителей (3,3=1221) | чел-ч | 1.479 | 1,479Х1
| Дрели электрические | маш.-ч | 0.2547 | 0,2547Х1
| Доводчик дверной 2 класса, на массу дверного полотна до 40 кг ГОСТ Р 56177-2014 | комплект | 1 | 1Х1
15 | Штукатурка внутренних стен по камню и бетону. Ремонт цементно-известковым раствором при площади отдельных мест до 10 м2. Толщина слоя до 20 мм | м2 | 2.26 | 2,26
| Затраты труда рабочих-строителей (3,3=1221) | чел-ч | 5.291 | 2,341Х2,26
| Раствор готовый отделочный тяжелый, цементно-известковый 1:1:6 ГОСТ 28013-98 | м3 | 0.04972 | 0,022Х2,26
| Мусор строительный | т | 0.076388 | 0,0338Х2,26
16 | Стены. Окраска масляная улучшенная за 2 раза с расчисткой старой краски до 35 % | м2 | 102.1 | 96,66+5,44
| Затраты труда рабочих-строителей (3,1=1175) | чел-ч | 55.011 | 0,5388Х102,1
| Затраты труда машинистов | чел-ч | 0.073512 | 0,00072Х102,1
| Автомобили бортовые, до 5 т | маш.-ч | 0.073512 | 0,00072Х102,1
| Шкурка шлифовальная двухслойная с зернистостью 40/25 ГОСТ 13344-79 | м2 | 1.123 | 0,011Х102,1
| Олифа "Оксоль" ГОСТ 32389-2013 | кг | 5.82 | 0,057Х102,1
| Смеси сухие шпатлевочные гипсовые М25 СТ РК 1168-2006 | кг | 198.074 | 1,94Х102,1
| Краска масляная, готовая к употреблению, цветная для наружных и внутренних работ, марка МА-25 ГОСТ 10503-71 | кг | 21.543 | 0,211Х102,1
17 | Потолки. Отделка внутренних поверхностей за один раз. Сухими смесями на гипсовой основе | м2 отделываемой поверхности | 44.35 | 44,35
| Затраты труда рабочих-строителей (3,7=1311) | чел-ч | 25.993 | 0,586086Х44,35
| Затраты труда машинистов | чел-ч | 0.019958 | 0,00045Х44,35
| Автомобили бортовые, до 5 т | маш.-ч | 0.019958 | 0,00045Х44,35
| Смесители, проточные, передвижные, для сухих смесей, 25-80 л/мин | маш.-ч | 0.61868 | 0,01395Х44,35
| Смеси сухие шпатлевочные гипсовые М25 СТ РК 1168-2006 | кг | 86.039 | 1,94Х44,35
| Грунтовка водно-дисперсионная акриловая глубокого проникновения для внутренних и наружных работ СТ РК ГОСТ Р 52020-2007 | кг | 5.193 | 0,1171Х44,35
18 | Потолки, подготовленные под окраску. Окраска поливинилацетатными водоэмульсионными составами улучшенная по сборным конструкциям | м2 окрашиваемой поверхности | 44.35 | 44,35
| Затраты труда рабочих-строителей (3,4=1243) | чел-ч | 15.913 | 0,3588Х44,35
| Затраты труда машинистов | чел-ч | 0.066525 | 0,0015Х44,35
| Автомобили бортовые, до 5 т | маш.-ч | 0.066525 | 0,0015Х44,35
| Шкурка шлифовальная двухслойная с зернистостью 40/25 ГОСТ 13344-79 | м2 | 0.37254 | 0,0084Х44,35
| Краски водоэмульсионные ВЭАК-1180 СТ РК ГОСТ Р 52020-2007 | т | 0.030602 | 0,00069Х44,35
РАЗДЕЛ 3. МОНТЕРСКАЯ
19 | Окраска масляными составами за два раза металлических поверхностей стальных труб | м2 | 3.44 | 3,44
| Затраты труда рабочих-строителей (2,4=1039) | чел-ч | 3.059 | 0,8892Х3,44
| Затраты труда машинистов | чел-ч | 0.000413 | 0,00012Х3,44
| Автомобили бортовые, до 5 т | маш.-ч | 0.000413 | 0,00012Х3,44
| Краска масляная, готовая к употреблению, цветная для наружных и внутренних работ, марка МА-15, охра ГОСТ 10503-71 | кг | 0.5504 | 0,16Х3,44
20 | Окраска масляными составами за два раза металлических дверей площадью до 5 м2 с земли и лесов | м2 | 3.822 | 1,47.2,6
| Затраты труда рабочих-строителей (3,1=1175) | чел-ч | 1.422 | 0,372Х3,822
| Затраты труда машинистов | чел-ч | 0.000459 | 0,00012Х3,822
| Автомобили бортовые, до 5 т | маш.-ч | 0.000459 | 0,00012Х3,822
| Олифа натуральная ГОСТ 32389-2013 | кг | 0.37456 | 0,098Х3,822
| Краска масляная, готовая к употреблению, цветная для наружных и внутренних работ, марка МА-15, охра ГОСТ 10503-71 | кг | 0.61534 | 0,161Х3,822
21 | Монтаж оконных решеток | т | 0.0249 | 1,66.0,015
| Затраты труда рабочих-строителей (3=1153) | чел-ч | 1.601 | 64,308Х0,0249
| Затраты труда машинистов | чел-ч | 0.007097 | 0,285Х0,0249
| Выпрямители сварочные однопостовые с номинальным сварочным током 315-500 А | маш.-ч | 0.065363 | 2,625Х0,0249
| Машины шлифовальные электрические | маш.-ч | 0.015314 | 0,615Х0,0249
| Электрические печи для сушки сварочных материалов с регулированием температуры в пределах 80-500 °С | маш.-ч | 0.005229 | 0,21Х0,0249
| Автомобили бортовые, до 5 т | маш.-ч | 0.007097 | 0,285Х0,0249
| Аппарат для газовой сварки и резки | маш.-ч | 0.069471 | 2,79Х0,0249
| Проволока горячекатаная обычной точности в мотках из стали СВ-08А диаметром от 6,3 мм до 6,5 мм ГОСТ 10543-98 | кг | 0.000747 | 0,03Х0,0249
| Болты строительные с гайками и шайбами ГОСТ 1759.0-87 | т | 8.2e-05 | 0,0033Х0,0249
| Гвозди строительные с плоской головкой ГОСТ 283-75 | кг | 0.000249 | 0,01Х0,0249
| Кислород технический газообразный ГОСТ 5583-78 | м3 | 0.03735 | 1,5Х0,0249
| Пропан-бутан, смесь техническая ГОСТ Р 52087-2003 | кг | 0.011205 | 0,45Х0,0249
| Электроды, d=4 мм, Э46 ГОСТ 9466-75 | т | 3.5e-05 | 0,0014Х0,0249
| Грунтовка глифталевая, ГФ-021 СТ РК ГОСТ Р 51693-2003 | т | 8e-06 | 0,00031Х0,0249
| Швеллер горячекатаный с внутренним уклоном граней полок № 22У-40У из углеродистой стали обыкновенного качества ГОСТ 380-2005 | т | 4.8e-05 | 0,00194Х0,0249
| Сварная решетка ограждения | т | 0.0249 | 1,66.0,015
22 | Решетки и ограды. Окраска масляными составами за два раза | м2 | 0.83 | 1,66.0,5
| Затраты труда рабочих-строителей (3,1=1175) | чел-ч | 0.73505 | 0,8856Х0,83
| Затраты труда машинистов | чел-ч | 0.0001 | 0,00012Х0,83
| Автомобили бортовые, до 5 т | маш.-ч | 0.0001 | 0,00012Х0,83
| Олифа натуральная ГОСТ 32389-2013 | кг | 0.05644 | 0,068Х0,83
| Краска масляная, готовая к употреблению, цветная для наружных и внутренних работ, марка МА-15, охра ГОСТ 10503-71 | кг | 0.09379 | 0,113Х0,83
23 | Стены. Отделка внутренних оштукатуренных (растворами из сухих смесей) поверхностей под облицовку или оклейку обоями. Сухими смесями на гипсовой основе | м2 отделываемой поверхности | 55.75 | 54,38+1,37
| Затраты труда рабочих-строителей (3,6=1288) | чел-ч | 25.219 | 0,452364Х55,75
| Затраты труда машинистов | чел-ч | 0.025088 | 0,00045Х55,75
| Автомобили бортовые, до 5 т | маш.-ч | 0.025088 | 0,00045Х55,75
| Смесители, проточные, передвижные, для сухих смесей, 25-80 л/мин | маш.-ч | 0.77771 | 0,01395Х55,75
| Смеси сухие шпатлевочные гипсовые М25 СТ РК 1168-2006 | кг | 108.155 | 1,94Х55,75
| Грунтовка водно-дисперсионная акриловая глубокого проникновения для внутренних и наружных работ СТ РК ГОСТ Р 52020-2007 | кг | 6.528 | 0,1171Х55,75
24 | Стены, подготовленные под окраску. Окраска поливинилацетатными водоэмульсионными составами улучшенная по сборным конструкциям | м2 окрашиваемой поверхности | 55.75 | 54,38+1,37
| Затраты труда рабочих-строителей (3,4=1243) | чел-ч | 17.772 | 0,31878Х55,75
| Затраты труда машинистов | чел-ч | 0.083625 | 0,0015Х55,75
| Автомобили бортовые, до 5 т | маш.-ч | 0.083625 | 0,0015Х55,75
| Шкурка шлифовальная двухслойная с зернистостью 40/25 ГОСТ 13344-79 | м2 | 0.4683 | 0,0084Х55,75
| Краски водоэмульсионные ВЭАК-1180 СТ РК ГОСТ Р 52020-2007 | т | 0.035123 | 0,00063Х55,75
25 | Потолки. Отделка внутренних поверхностей за один раз. Сухими смесями на гипсовой основе | м2 отделываемой поверхности | 12.28 | 12,28
| Затраты труда рабочих-строителей (3,7=1311) | чел-ч | 7.197 | 0,586086Х12,28
| Затраты труда машинистов | чел-ч | 0.005526 | 0,00045Х12,28
| Автомобили бортовые, до 5 т | маш.-ч | 0.005526 | 0,00045Х12,28
| Смесители, проточные, передвижные, для сухих смесей, 25-80 л/мин | маш.-ч | 0.17131 | 0,01395Х12,28
| Смеси сухие шпатлевочные гипсовые М25 СТ РК 1168-2006 | кг | 23.823 | 1,94Х12,28
| Грунтовка водно-дисперсионная акриловая глубокого проникновения для внутренних и наружных работ СТ РК ГОСТ Р 52020-2007 | кг | 1.438 | 0,1171Х12,28
26 | Потолки, подготовленные под окраску. Окраска поливинилацетатными водоэмульсионными составами улучшенная по сборным конструкциям | м2 окрашиваемой поверхности | 12.28 | 12,28
| Затраты труда рабочих-строителей (3,4=1243) | чел-ч | 4.406 | 0,3588Х12,28
| Затраты труда машинистов | чел-ч | 0.01842 | 0,0015Х12,28
| Автомобили бортовые, до 5 т | маш.-ч | 0.01842 | 0,0015Х12,28
| Шкурка шлифовальная двухслойная с зернистостью 40/25 ГОСТ 13344-79 | м2 | 0.10315 | 0,0084Х12,28
| Краски водоэмульсионные ВЭАК-1180 СТ РК ГОСТ Р 52020-2007 | т | 0.008473 | 0,00069Х12,28
РАЗДЕЛ 4. ОПЕРАТОРСКОЕ МЕСТО
27 | Окраска масляными составами за два раза металлических поверхностей стальных труб | м2 | 1.3952 | 8,72.0,16
| Затраты труда рабочих-строителей (2,4=1039) | чел-ч | 1.241 | 0,8892Х1,3952
| Затраты труда машинистов | чел-ч | 0.000167 | 0,00012Х1,3952
| Автомобили бортовые, до 5 т | маш.-ч | 0.000167 | 0,00012Х1,3952
| Краска масляная, готовая к употреблению, цветная для наружных и внутренних работ, марка МА-15, охра ГОСТ 10503-71 | кг | 0.22323 | 0,16Х1,3952
28 | Окраска масляными составами за два раза металлических поверхностей радиаторов | м2 | 4.8 | 24.0,2
| Затраты труда рабочих-строителей (3,2=1198) | чел-ч | 3.652 | 0,7608Х4,8
| Затраты труда машинистов | чел-ч | 0.000576 | 0,00012Х4,8
| Автомобили бортовые, до 5 т | маш.-ч | 0.000576 | 0,00012Х4,8
| Краска масляная, готовая к употреблению, цветная для наружных и внутренних работ, марка МА-15, охра ГОСТ 10503-71 | кг | 0.768 | 0,16Х4,8
| Краска масляная густотертая цветная МА-015, сурик железный ГОСТ 10503-71 | кг | 0.9288 | 0,1935Х4,8
29 | Улучшенная масляная окраска дверей за 2 раза с расчисткой старой краски до 10 процентов | м2 | 4.316 | 1,66.2,6
| Затраты труда рабочих-строителей (3,1=1175) | чел-ч | 1.942 | 0,45Х4,316
| Затраты труда машинистов | чел-ч | 0.003108 | 0,00072Х4,316
| Автомобили бортовые, до 5 т | маш.-ч | 0.003108 | 0,00072Х4,316
| Шкурка шлифовальная двухслойная с зернистостью 40/25 ГОСТ 13344-79 | м2 | 0.047476 | 0,011Х4,316
| Олифа "Оксоль" ГОСТ 32389-2013 | кг | 0.077688 | 0,018Х4,316
| Краска масляная, готовая к употреблению, цветная для наружных и внутренних работ, марка МА-25 ГОСТ 10503-71 | кг | 0.90204 | 0,209Х4,316
| Шпатлевка клеевая ГОСТ 10277-90 | кг | 1.433 | 0,332Х4,316
30 | Монтаж оконных решеток | т | 0.069 | (1,68+2,92).0,015
| Затраты труда рабочих-строителей (3=1153) | чел-ч | 4.437 | 64,308Х0,069
| Затраты труда машинистов | чел-ч | 0.019665 | 0,285Х0,069
| Выпрямители сварочные однопостовые с номинальным сварочным током 315-500 А | маш.-ч | 0.18113 | 2,625Х0,069
| Машины шлифовальные электрические | маш.-ч | 0.042435 | 0,615Х0,069
| Электрические печи для сушки сварочных материалов с регулированием температуры в пределах 80-500 °С | маш.-ч | 0.01449 | 0,21Х0,069
| Автомобили бортовые, до 5 т | маш.-ч | 0.019665 | 0,285Х0,069
| Аппарат для газовой сварки и резки | маш.-ч | 0.19251 | 2,79Х0,069
| Проволока горячекатаная обычной точности в мотках из стали СВ-08А диаметром от 6,3 мм до 6,5 мм ГОСТ 10543-98 | кг | 0.00207 | 0,03Х0,069
| Болты строительные с гайками и шайбами ГОСТ 1759.0-87 | т | 0.000228 | 0,0033Х0,069
| Гвозди строительные с плоской головкой ГОСТ 283-75 | кг | 0.00069 | 0,01Х0,069
| Кислород технический газообразный ГОСТ 5583-78 | м3 | 0.1035 | 1,5Х0,069
| Пропан-бутан, смесь техническая ГОСТ Р 52087-2003 | кг | 0.03105 | 0,45Х0,069
| Электроды, d=4 мм, Э46 ГОСТ 9466-75 | т | 9.7e-05 | 0,0014Х0,069
| Грунтовка глифталевая, ГФ-021 СТ РК ГОСТ Р 51693-2003 | т | 2.1e-05 | 0,00031Х0,069
| Швеллер горячекатаный с внутренним уклоном граней полок № 22У-40У из углеродистой стали обыкновенного качества ГОСТ 380-2005 | т | 0.000134 | 0,00194Х0,069
| Сварная решетка ограждения | т | 0.069 | (1,68+2,92).0,015
31 | Решетки и ограды. Окраска масляными составами за два раза | м2 | 2.3 | (1,68+2,92).0,5
| Затраты труда рабочих-строителей (3,1=1175) | чел-ч | 2.037 | 0,8856Х2,3
| Затраты труда машинистов | чел-ч | 0.000276 | 0,00012Х2,3
| Автомобили бортовые, до 5 т | маш.-ч | 0.000276 | 0,00012Х2,3
| Олифа натуральная ГОСТ 32389-2013 | кг | 0.1564 | 0,068Х2,3
| Краска масляная, готовая к употреблению, цветная для наружных и внутренних работ, марка МА-15, охра ГОСТ 10503-71 | кг | 0.2599 | 0,113Х2,3
32 | Стены. Отделка внутренних оштукатуренных (растворами из сухих смесей) поверхностей под облицовку или оклейку обоями. Сухими смесями на гипсовой основе | м2 отделываемой поверхности | 58.05 | 54,43+3,62
| Затраты труда рабочих-строителей (3,6=1288) | чел-ч | 26.26 | 0,452364Х58,05
| Затраты труда машинистов | чел-ч | 0.026123 | 0,00045Х58,05
| Автомобили бортовые, до 5 т | маш.-ч | 0.026123 | 0,00045Х58,05
| Смесители, проточные, передвижные, для сухих смесей, 25-80 л/мин | маш.-ч | 0.8098 | 0,01395Х58,05
| Смеси сухие шпатлевочные гипсовые М25 СТ РК 1168-2006 | кг | 112.617 | 1,94Х58,05
| Грунтовка водно-дисперсионная акриловая глубокого проникновения для внутренних и наружных работ СТ РК ГОСТ Р 52020-2007 | кг | 6.798 | 0,1171Х58,05
33 | Стены, подготовленные под окраску. Окраска поливинилацетатными водоэмульсионными составами улучшенная по сборным конструкциям | м2 окрашиваемой поверхности | 58.05 | 54,43+3,62
| Затраты труда рабочих-строителей (3,4=1243) | чел-ч | 18.505 | 0,31878Х58,05
| Затраты труда машинистов | чел-ч | 0.087075 | 0,0015Х58,05
| Автомобили бортовые, до 5 т | маш.-ч | 0.087075 | 0,0015Х58,05
| Шкурка шлифовальная двухслойная с зернистостью 40/25 ГОСТ 13344-79 | м2 | 0.48762 | 0,0084Х58,05
| Краски водоэмульсионные ВЭАК-1180 СТ РК ГОСТ Р 52020-2007 | т | 0.036572 | 0,00063Х58,05
34 | Разборка плит подвесных потолков из плит Армстронг | м2 | 16.22 | 17,66-1,44
| Затраты труда рабочих-строителей (3,1=1175) | чел-ч | 4.757 | 0,2933Х16,22
35 | Потолки, подготовленные под окраску. Окраска поливинилацетатными водоэмульсионными составами улучшенная по сборным конструкциям | м2 окрашиваемой поверхности | 16.22 | 17,66-1,44
| Затраты труда рабочих-строителей (3,4=1243) | чел-ч | 5.82 | 0,3588Х16,22
| Затраты труда машинистов | чел-ч | 0.02433 | 0,0015Х16,22
| Автомобили бортовые, до 5 т | маш.-ч | 0.02433 | 0,0015Х16,22
| Шкурка шлифовальная двухслойная с зернистостью 40/25 ГОСТ 13344-79 | м2 | 0.13625 | 0,0084Х16,22
| Краски водоэмульсионные ВЭАК-1180 СТ РК ГОСТ Р 52020-2007 | т | 0.006488 | 0,0004Х16,22
36 | Установка плит подвесного потолка Армстронг б/у | м2 | 16.22 | 17,66-1,44
| Затраты труда рабочих-строителей (3,8=1334) | чел-ч | 9.975 | 0,615Х16,22
| Затраты труда машинистов | чел-ч | 0.44573 | 0,02748Х16,22
| Дрели электрические | маш.-ч | 0.52066 | 0,0321Х16,22
| Автомобили бортовые, до 5 т | маш.-ч | 0.44573 | 0,02748Х16,22
РАЗДЕЛ 5. ЩИТОВАЯ
37 | Окраска масляными составами за два раза металлических поверхностей стальных труб | м2 | 4.08 | 4,08
| Затраты труда рабочих-строителей (2,4=1039) | чел-ч | 3.628 | 0,8892Х4,08
| Затраты труда машинистов | чел-ч | 0.00049 | 0,00012Х4,08
| Автомобили бортовые, до 5 т | маш.-ч | 0.00049 | 0,00012Х4,08
| Краска масляная, готовая к употреблению, цветная для наружных и внутренних работ, марка МА-15, охра ГОСТ 10503-71 | кг | 0.6528 | 0,16Х4,08
38 | Окраска масляными составами за два раза металлических дверей площадью до 5 м2 с земли и лесов | м2 | 4.42 | 1,7.2,6
| Затраты труда рабочих-строителей (3,1=1175) | чел-ч | 1.644 | 0,372Х4,42
| Затраты труда машинистов | чел-ч | 0.00053 | 0,00012Х4,42
| Автомобили бортовые, до 5 т | маш.-ч | 0.00053 | 0,00012Х4,42
| Олифа натуральная ГОСТ 32389-2013 | кг | 0.43316 | 0,098Х4,42
| Краска масляная, готовая к употреблению, цветная для наружных и внутренних работ, марка МА-15, охра ГОСТ 10503-71 | кг | 0.71162 | 0,161Х4,42
39 | Монтаж оконных решеток | т | 0.0438 | 2,92.0,015
| Затраты труда рабочих-строителей (3=1153) | чел-ч | 2.817 | 64,308Х0,0438
| Затраты труда машинистов | чел-ч | 0.012483 | 0,285Х0,0438
| Выпрямители сварочные однопостовые с номинальным сварочным током 315-500 А | маш.-ч | 0.11497 | 2,625Х0,0438
| Машины шлифовальные электрические | маш.-ч | 0.026937 | 0,615Х0,0438
| Электрические печи для сушки сварочных материалов с регулированием температуры в пределах 80-500 °С | маш.-ч | 0.009198 | 0,21Х0,0438
| Автомобили бортовые, до 5 т | маш.-ч | 0.012483 | 0,285Х0,0438
| Аппарат для газовой сварки и резки | маш.-ч | 0.1222 | 2,79Х0,0438
| Проволока горячекатаная обычной точности в мотках из стали СВ-08А диаметром от 6,3 мм до 6,5 мм ГОСТ 10543-98 | кг | 0.001314 | 0,03Х0,0438
| Болты строительные с гайками и шайбами ГОСТ 1759.0-87 | т | 0.000145 | 0,0033Х0,0438
| Гвозди строительные с плоской головкой ГОСТ 283-75 | кг | 0.000438 | 0,01Х0,0438
| Кислород технический газообразный ГОСТ 5583-78 | м3 | 0.0657 | 1,5Х0,0438
| Пропан-бутан, смесь техническая ГОСТ Р 52087-2003 | кг | 0.01971 | 0,45Х0,0438
| Электроды, d=4 мм, Э46 ГОСТ 9466-75 | т | 6.1e-05 | 0,0014Х0,0438
| Грунтовка глифталевая, ГФ-021 СТ РК ГОСТ Р 51693-2003 | т | 1.4e-05 | 0,00031Х0,0438
| Швеллер горячекатаный с внутренним уклоном граней полок № 22У-40У из углеродистой стали обыкновенного качества ГОСТ 380-2005 | т | 8.5e-05 | 0,00194Х0,0438
| Сварная решетка ограждения | т | 0.0438 | 2,92.0,015
40 | Решетки и ограды. Окраска масляными составами за два раза | м2 | 1.46 | 2,92.0,5
| Затраты труда рабочих-строителей (3,1=1175) | чел-ч | 1.293 | 0,8856Х1,46
| Затраты труда машинистов | чел-ч | 0.000175 | 0,00012Х1,46
| Автомобили бортовые, до 5 т | маш.-ч | 0.000175 | 0,00012Х1,46
| Олифа натуральная ГОСТ 32389-2013 | кг | 0.09928 | 0,068Х1,46
| Краска масляная, готовая к употреблению, цветная для наружных и внутренних работ, марка МА-15, охра ГОСТ 10503-71 | кг | 0.16498 | 0,113Х1,46
41 | Штукатурка внутренних стен по камню и бетону. Ремонт цементно-известковым раствором при площади отдельных мест до 1 м2. Толщина слоя до 20 мм | м2 | 1 | 1
| Затраты труда рабочих-строителей (3,3=1221) | чел-ч | 2.719 | 2,719Х1
| Раствор готовый отделочный тяжелый, цементно-известковый 1:1:6 ГОСТ 28013-98 | м3 | 0.022 | 0,022Х1
| Мусор строительный | т | 0.0338 | 0,0338Х1
42 | Стены. Отделка внутренних оштукатуренных (растворами из сухих смесей) поверхностей под облицовку или оклейку обоями. Сухими смесями на гипсовой основе | м2 отделываемой поверхности | 45.47 | 43,41+2,06
| Затраты труда рабочих-строителей (3,6=1288) | чел-ч | 20.569 | 0,452364Х45,47
| Затраты труда машинистов | чел-ч | 0.020462 | 0,00045Х45,47
| Автомобили бортовые, до 5 т | маш.-ч | 0.020462 | 0,00045Х45,47
| Смесители, проточные, передвижные, для сухих смесей, 25-80 л/мин | маш.-ч | 0.63431 | 0,01395Х45,47
| Смеси сухие шпатлевочные гипсовые М25 СТ РК 1168-2006 | кг | 88.212 | 1,94Х45,47
| Грунтовка водно-дисперсионная акриловая глубокого проникновения для внутренних и наружных работ СТ РК ГОСТ Р 52020-2007 | кг | 5.325 | 0,1171Х45,47
43 | Стены, подготовленные под окраску. Окраска поливинилацетатными водоэмульсионными составами улучшенная по сборным конструкциям | м2 окрашиваемой поверхности | 45.47 | 43,41+2,06
| Затраты труда рабочих-строителей (3,4=1243) | чел-ч | 14.495 | 0,31878Х45,47
| Затраты труда машинистов | чел-ч | 0.068205 | 0,0015Х45,47
| Автомобили бортовые, до 5 т | маш.-ч | 0.068205 | 0,0015Х45,47
| Шкурка шлифовальная двухслойная с зернистостью 40/25 ГОСТ 13344-79 | м2 | 0.38195 | 0,0084Х45,47
| Краски водоэмульсионные ВЭАК-1180 СТ РК ГОСТ Р 52020-2007 | т | 0.028646 | 0,00063Х45,47
44 | Потолки. Отделка внутренних поверхностей за один раз. Сухими смесями на гипсовой основе | м2 отделываемой поверхности | 9.37 | 9,37
| Затраты труда рабочих-строителей (3,7=1311) | чел-ч | 5.492 | 0,586086Х9,37
| Затраты труда машинистов | чел-ч | 0.004217 | 0,00045Х9,37
| Автомобили бортовые, до 5 т | маш.-ч | 0.004217 | 0,00045Х9,37
| Смесители, проточные, передвижные, для сухих смесей, 25-80 л/мин | маш.-ч | 0.13071 | 0,01395Х9,37
| Смеси сухие шпатлевочные гипсовые М25 СТ РК 1168-2006 | кг | 18.178 | 1,94Х9,37
| Грунтовка водно-дисперсионная акриловая глубокого проникновения для внутренних и наружных работ СТ РК ГОСТ Р 52020-2007 | кг | 1.097 | 0,1171Х9,37
45 | Потолки, подготовленные под окраску. Окраска поливинилацетатными водоэмульсионными составами улучшенная по сборным конструкциям | м2 окрашиваемой поверхности | 9.37 | 9,37
| Затраты труда рабочих-строителей (3,4=1243) | чел-ч | 3.362 | 0,3588Х9,37
| Затраты труда машинистов | чел-ч | 0.014055 | 0,0015Х9,37
| Автомобили бортовые, до 5 т | маш.-ч | 0.014055 | 0,0015Х9,37
| Шкурка шлифовальная двухслойная с зернистостью 40/25 ГОСТ 13344-79 | м2 | 0.078708 | 0,0084Х9,37
| Краски водоэмульсионные ВЭАК-1180 СТ РК ГОСТ Р 52020-2007 | т | 0.006465 | 0,00069Х9,37
РАЗДЕЛ 6. СКЛАДСКОЕ ПОМЕЩЕНИЕ
46 | Окраска масляными составами за два раза металлических поверхностей стальных труб | м2 | 2.04 | 2,04
| Затраты труда рабочих-строителей (2,4=1039) | чел-ч | 1.814 | 0,8892Х2,04
| Затраты труда машинистов | чел-ч | 0.000245 | 0,00012Х2,04
| Автомобили бортовые, до 5 т | маш.-ч | 0.000245 | 0,00012Х2,04
| Краска масляная, готовая к употреблению, цветная для наружных и внутренних работ, марка МА-15, охра ГОСТ 10503-71 | кг | 0.3264 | 0,16Х2,04
47 | Улучшенная масляная окраска дверей за 2 раза с расчисткой старой краски до 10 процентов | м2 | 4.472 | 1,72.2,6
| Затраты труда рабочих-строителей (3,1=1175) | чел-ч | 2.012 | 0,45Х4,472
| Затраты труда машинистов | чел-ч | 0.00322 | 0,00072Х4,472
| Автомобили бортовые, до 5 т | маш.-ч | 0.00322 | 0,00072Х4,472
| Шкурка шлифовальная двухслойная с зернистостью 40/25 ГОСТ 13344-79 | м2 | 0.049192 | 0,011Х4,472
| Олифа "Оксоль" ГОСТ 32389-2013 | кг | 0.080496 | 0,018Х4,472
| Краска масляная, готовая к употреблению, цветная для наружных и внутренних работ, марка МА-25 ГОСТ 10503-71 | кг | 0.93465 | 0,209Х4,472
| Шпатлевка клеевая ГОСТ 10277-90 | кг | 1.485 | 0,332Х4,472
48 | Стены. Отделка внутренних оштукатуренных (растворами из сухих смесей) поверхностей под облицовку или оклейку обоями. Сухими смесями на гипсовой основе | м2 отделываемой поверхности | 41.45 | 41,45
| Затраты труда рабочих-строителей (3,6=1288) | чел-ч | 18.75 | 0,452364Х41,45
| Затраты труда машинистов | чел-ч | 0.018653 | 0,00045Х41,45
| Автомобили бортовые, до 5 т | маш.-ч | 0.018653 | 0,00045Х41,45
| Смесители, проточные, передвижные, для сухих смесей, 25-80 л/мин | маш.-ч | 0.57823 | 0,01395Х41,45
| Смеси сухие шпатлевочные гипсовые М25 СТ РК 1168-2006 | кг | 80.413 | 1,94Х41,45
| Грунтовка водно-дисперсионная акриловая глубокого проникновения для внутренних и наружных работ СТ РК ГОСТ Р 52020-2007 | кг | 4.854 | 0,1171Х41,45
49 | Стены, подготовленные под окраску. Окраска поливинилацетатными водоэмульсионными составами улучшенная по сборным конструкциям | м2 окрашиваемой поверхности | 41.45 | 41,45
| Затраты труда рабочих-строителей (3,4=1243) | чел-ч | 13.213 | 0,31878Х41,45
| Затраты труда машинистов | чел-ч | 0.062175 | 0,0015Х41,45
| Автомобили бортовые, до 5 т | маш.-ч | 0.062175 | 0,0015Х41,45
| Шкурка шлифовальная двухслойная с зернистостью 40/25 ГОСТ 13344-79 | м2 | 0.34818 | 0,0084Х41,45
| Краски водоэмульсионные ВЭАК-1180 СТ РК ГОСТ Р 52020-2007 | т | 0.026113 | 0,00063Х41,45
50 | Потолки. Отделка внутренних поверхностей за один раз. Сухими смесями на гипсовой основе | м2 отделываемой поверхности | 6.67 | 6,67
| Затраты труда рабочих-строителей (3,7=1311) | чел-ч | 3.909 | 0,586086Х6,67
| Затраты труда машинистов | чел-ч | 0.003001 | 0,00045Х6,67
| Автомобили бортовые, до 5 т | маш.-ч | 0.003001 | 0,00045Х6,67
| Смесители, проточные, передвижные, для сухих смесей, 25-80 л/мин | маш.-ч | 0.093047 | 0,01395Х6,67
| Смеси сухие шпатлевочные гипсовые М25 СТ РК 1168-2006 | кг | 12.94 | 1,94Х6,67
| Грунтовка водно-дисперсионная акриловая глубокого проникновения для внутренних и наружных работ СТ РК ГОСТ Р 52020-2007 | кг | 0.78106 | 0,1171Х6,67
51 | Потолки, подготовленные под окраску. Окраска поливинилацетатными водоэмульсионными составами улучшенная по сборным конструкциям | м2 окрашиваемой поверхности | 6.67 | 6,67
| Затраты труда рабочих-строителей (3,4=1243) | чел-ч | 2.393 | 0,3588Х6,67
| Затраты труда машинистов | чел-ч | 0.010005 | 0,0015Х6,67
| Автомобили бортовые, до 5 т | маш.-ч | 0.010005 | 0,0015Х6,67
| Шкурка шлифовальная двухслойная с зернистостью 40/25 ГОСТ 13344-79 | м2 | 0.056028 | 0,0084Х6,67
| Краски водоэмульсионные ВЭАК-1180 СТ РК ГОСТ Р 52020-2007 | т | 0.004602 | 0,00069Х6,67
РАЗДЕЛ 7. САНУЗЕЛ
52 | Окраска масляными составами за два раза металлических поверхностей стальных труб | м2 | 2.47 | 2,47
| Затраты труда рабочих-строителей (2,4=1039) | чел-ч | 2.196 | 0,8892Х2,47
| Затраты труда машинистов | чел-ч | 0.000296 | 0,00012Х2,47
| Автомобили бортовые, до 5 т | маш.-ч | 0.000296 | 0,00012Х2,47
| Краска масляная, готовая к употреблению, цветная для наружных и внутренних работ, марка МА-15, охра ГОСТ 10503-71 | кг | 0.3952 | 0,16Х2,47
53 | Окраска масляными составами за два раза металлических поверхностей радиаторов | м2 | 0.6 | 3.0,2
| Затраты труда рабочих-строителей (3,2=1198) | чел-ч | 0.45648 | 0,7608Х0,6
| Затраты труда машинистов | чел-ч | 7.2e-05 | 0,00012Х0,6
| Автомобили бортовые, до 5 т | маш.-ч | 7.2e-05 | 0,00012Х0,6
| Краска масляная, готовая к употреблению, цветная для наружных и внутренних работ, марка МА-15, охра ГОСТ 10503-71 | кг | 0.096 | 0,16Х0,6
| Краска масляная густотертая цветная МА-015, сурик железный ГОСТ 10503-71 | кг | 0.1161 | 0,1935Х0,6
54 | Улучшенная масляная окраска дверей за 2 раза с расчисткой старой краски до 10 процентов | м2 | 6.76 | 1,3.2,6.2
| Затраты труда рабочих-строителей (3,1=1175) | чел-ч | 3.042 | 0,45Х6,76
| Затраты труда машинистов | чел-ч | 0.004867 | 0,00072Х6,76
| Автомобили бортовые, до 5 т | маш.-ч | 0.004867 | 0,00072Х6,76
| Шкурка шлифовальная двухслойная с зернистостью 40/25 ГОСТ 13344-79 | м2 | 0.07436 | 0,011Х6,76
| Олифа "Оксоль" ГОСТ 32389-2013 | кг | 0.12168 | 0,018Х6,76
| Краска масляная, готовая к употреблению, цветная для наружных и внутренних работ, марка МА-25 ГОСТ 10503-71 | кг | 1.413 | 0,209Х6,76
| Шпатлевка клеевая ГОСТ 10277-90 | кг | 2.244 | 0,332Х6,76
55 | Штукатурка внутренних стен по камню и бетону. Ремонт цементно-известковым раствором при площади отдельных мест до 1 м2. Толщина слоя до 20 мм | м2 | 0.5 | 0,5
| Затраты труда рабочих-строителей (3,3=1221) | чел-ч | 1.36 | 2,719Х0,5
| Раствор готовый отделочный тяжелый, цементно-известковый 1:1:6 ГОСТ 28013-98 | м3 | 0.011 | 0,022Х0,5
| Мусор строительный | т | 0.0169 | 0,0338Х0,5
56 | Стены. Отделка внутренних оштукатуренных (растворами из сухих смесей) поверхностей под облицовку или оклейку обоями. Сухими смесями на гипсовой основе | м2 отделываемой поверхности | 22.59 | 22,59
| Затраты труда рабочих-строителей (3,6=1288) | чел-ч | 10.219 | 0,452364Х22,59
| Затраты труда машинистов | чел-ч | 0.010166 | 0,00045Х22,59
| Автомобили бортовые, до 5 т | маш.-ч | 0.010166 | 0,00045Х22,59
| Смесители, проточные, передвижные, для сухих смесей, 25-80 л/мин | маш.-ч | 0.31513 | 0,01395Х22,59
| Смеси сухие шпатлевочные гипсовые М25 СТ РК 1168-2006 | кг | 43.825 | 1,94Х22,59
| Грунтовка водно-дисперсионная акриловая глубокого проникновения для внутренних и наружных работ СТ РК ГОСТ Р 52020-2007 | кг | 2.645 | 0,1171Х22,59
57 | Стены, подготовленные под окраску. Окраска поливинилацетатными водоэмульсионными составами улучшенная по сборным конструкциям | м2 окрашиваемой поверхности | 22.59 | 22,59
| Затраты труда рабочих-строителей (3,4=1243) | чел-ч | 7.201 | 0,31878Х22,59
| Затраты труда машинистов | чел-ч | 0.033885 | 0,0015Х22,59
| Автомобили бортовые, до 5 т | маш.-ч | 0.033885 | 0,0015Х22,59
| Шкурка шлифовальная двухслойная с зернистостью 40/25 ГОСТ 13344-79 | м2 | 0.18976 | 0,0084Х22,59
| Краски водоэмульсионные ВЭАК-1180 СТ РК ГОСТ Р 52020-2007 | т | 0.014232 | 0,00063Х22,59
58 | Потолки. Отделка внутренних поверхностей за один раз. Сухими смесями на гипсовой основе | м2 отделываемой поверхности | 6.09 | 6,09
| Затраты труда рабочих-строителей (3,7=1311) | чел-ч | 3.569 | 0,586086Х6,09
| Затраты труда машинистов | чел-ч | 0.002741 | 0,00045Х6,09
| Автомобили бортовые, до 5 т | маш.-ч | 0.002741 | 0,00045Х6,09
| Смесители, проточные, передвижные, для сухих смесей, 25-80 л/мин | маш.-ч | 0.084956 | 0,01395Х6,09
| Смеси сухие шпатлевочные гипсовые М25 СТ РК 1168-2006 | кг | 11.815 | 1,94Х6,09
| Грунтовка водно-дисперсионная акриловая глубокого проникновения для внутренних и наружных работ СТ РК ГОСТ Р 52020-2007 | кг | 0.71314 | 0,1171Х6,09
59 | Потолки, подготовленные под окраску. Окраска поливинилацетатными водоэмульсионными составами улучшенная по сборным конструкциям | м2 окрашиваемой поверхности | 6.09 | 6,09
| Затраты труда рабочих-строителей (3,4=1243) | чел-ч | 2.185 | 0,3588Х6,09
| Затраты труда машинистов | чел-ч | 0.009135 | 0,0015Х6,09
| Автомобили бортовые, до 5 т | маш.-ч | 0.009135 | 0,0015Х6,09
| Шкурка шлифовальная двухслойная с зернистостью 40/25 ГОСТ 13344-79 | м2 | 0.051156 | 0,0084Х6,09
| Краски водоэмульсионные ВЭАК-1180 СТ РК ГОСТ Р 52020-2007 | т | 0.004202 | 0,00069Х6,09
РАЗДЕЛ 8. КОРИДОР
60 | Окраска масляными составами за два раза металлических дверей площадью до 5 м2 с земли и лесов | м2 | 7.056 | 2,94.2,4
| Затраты труда рабочих-строителей (3,1=1175) | чел-ч | 2.625 | 0,372Х7,056
| Затраты труда машинистов | чел-ч | 0.000847 | 0,00012Х7,056
| Автомобили бортовые, до 5 т | маш.-ч | 0.000847 | 0,00012Х7,056
| Олифа натуральная ГОСТ 32389-2013 | кг | 0.69149 | 0,098Х7,056
| Краска масляная, готовая к употреблению, цветная для наружных и внутренних работ, марка МА-15, охра ГОСТ 10503-71 | кг | 1.136 | 0,161Х7,056
61 | Решетки и ограды. Окраска масляными составами за два раза (фрамуга) | м2 | 0.355 | 0,71.0,5
| Затраты труда рабочих-строителей (3,1=1175) | чел-ч | 0.31439 | 0,8856Х0,355
| Затраты труда машинистов | чел-ч | 4.3e-05 | 0,00012Х0,355
| Автомобили бортовые, до 5 т | маш.-ч | 4.3e-05 | 0,00012Х0,355
| Олифа натуральная ГОСТ 32389-2013 | кг | 0.02414 | 0,068Х0,355
| Краска масляная, готовая к употреблению, цветная для наружных и внутренних работ, марка МА-15, охра ГОСТ 10503-71 | кг | 0.040115 | 0,113Х0,355
62 | Стены. Отделка внутренних оштукатуренных (растворами из сухих смесей) поверхностей под облицовку или оклейку обоями. Сухими смесями на гипсовой основе | м2 отделываемой поверхности | 54.83 | 53,49+1,34
| Затраты труда рабочих-строителей (3,6=1288) | чел-ч | 24.803 | 0,452364Х54,83
| Затраты труда машинистов | чел-ч | 0.024674 | 0,00045Х54,83
| Автомобили бортовые, до 5 т | маш.-ч | 0.024674 | 0,00045Х54,83
| Смесители, проточные, передвижные, для сухих смесей, 25-80 л/мин | маш.-ч | 0.76488 | 0,01395Х54,83
| Смеси сухие шпатлевочные гипсовые М25 СТ РК 1168-2006 | кг | 106.37 | 1,94Х54,83
| Грунтовка водно-дисперсионная акриловая глубокого проникновения для внутренних и наружных работ СТ РК ГОСТ Р 52020-2007 | кг | 6.421 | 0,1171Х54,83
63 | Стены, подготовленные под окраску. Окраска поливинилацетатными водоэмульсионными составами улучшенная по сборным конструкциям | м2 окрашиваемой поверхности | 54.83 | 53,49+1,34
| Затраты труда рабочих-строителей (3,4=1243) | чел-ч | 17.479 | 0,31878Х54,83
| Затраты труда машинистов | чел-ч | 0.082245 | 0,0015Х54,83
| Автомобили бортовые, до 5 т | маш.-ч | 0.082245 | 0,0015Х54,83
| Шкурка шлифовальная двухслойная с зернистостью 40/25 ГОСТ 13344-79 | м2 | 0.46057 | 0,0084Х54,83
| Краски водоэмульсионные ВЭАК-1180 СТ РК ГОСТ Р 52020-2007 | т | 0.034543 | 0,00063Х54,83
64 | Потолки. Отделка внутренних поверхностей за один раз. Сухими смесями на гипсовой основе | м2 отделываемой поверхности | 10.71 | 10,71
| Затраты труда рабочих-строителей (3,7=1311) | чел-ч | 6.277 | 0,586086Х10,71
| Затраты труда машинистов | чел-ч | 0.004819 | 0,00045Х10,71
| Автомобили бортовые, до 5 т | маш.-ч | 0.004819 | 0,00045Х10,71
| Смесители, проточные, передвижные, для сухих смесей, 25-80 л/мин | маш.-ч | 0.14941 | 0,01395Х10,71
| Смеси сухие шпатлевочные гипсовые М25 СТ РК 1168-2006 | кг | 20.777 | 1,94Х10,71
| Грунтовка водно-дисперсионная акриловая глубокого проникновения для внутренних и наружных работ СТ РК ГОСТ Р 52020-2007 | кг | 1.254 | 0,1171Х10,71
65 | Потолки, подготовленные под окраску. Окраска поливинилацетатными водоэмульсионными составами улучшенная по сборным конструкциям | м2 окрашиваемой поверхности | 10.71 | 10,71
| Затраты труда рабочих-строителей (3,4=1243) | чел-ч | 3.843 | 0,3588Х10,71
| Затраты труда машинистов | чел-ч | 0.016065 | 0,0015Х10,71
| Автомобили бортовые, до 5 т | маш.-ч | 0.016065 | 0,0015Х10,71
| Шкурка шлифовальная двухслойная с зернистостью 40/25 ГОСТ 13344-79 | м2 | 0.089964 | 0,0084Х10,71
| Краски водоэмульсионные ВЭАК-1180 СТ РК ГОСТ Р 52020-2007 | т | 0.00739 | 0,00069Х10,71
РАЗДЕЛ 9. НАРУЖНАЯ ОТДЕЛКА
66 | Окраска масляными составами за два раза металлических поверхностей перил крыльца | м2 | 2.7 | 2,7
| Затраты труда рабочих-строителей (3,1=1175) | чел-ч | 1.993 | 0,738Х2,7
| Затраты труда машинистов | чел-ч | 0.00027 | 0,0001Х2,7
| Автомобили бортовые, до 5 т | маш.-ч | 0.00027 | 0,0001Х2,7
| Олифа натуральная ГОСТ 32389-2013 | кг | 0.1836 | 0,068Х2,7
| Краска масляная, готовая к употреблению, цветная для наружных и внутренних работ, марка МА-15, охра ГОСТ 10503-71 | кг | 0.3051 | 0,113Х2,7
67 | Потолки. Отделка внутренних поверхностей за один раз. Сухими смесями на гипсовой основе | м2 отделываемой поверхности | 1.3 | 1,3
| Затраты труда рабочих-строителей (3,7=1311) | чел-ч | 0.63493 | 0,488405Х1,3
| Затраты труда машинистов | чел-ч | 0.000488 | 0,000375Х1,3
| Автомобили бортовые, до 5 т | маш.-ч | 0.000488 | 0,000375Х1,3
| Смесители, проточные, передвижные, для сухих смесей, 25-80 л/мин | маш.-ч | 0.015113 | 0,011625Х1,3
| Смеси сухие шпатлевочные гипсовые М25 СТ РК 1168-2006 | кг | 2.522 | 1,94Х1,3
| Грунтовка водно-дисперсионная акриловая глубокого проникновения для внутренних и наружных работ СТ РК ГОСТ Р 52020-2007 | кг | 0.15223 | 0,1171Х1,3
68 | Потолки, подготовленные под окраску. Окраска поливинилацетатными водоэмульсионными составами улучшенная по сборным конструкциям | м2 окрашиваемой поверхности | 1.3 | 1,3
| Затраты труда рабочих-строителей (3,4=1243) | чел-ч | 0.3887 | 0,299Х1,3
| Затраты труда машинистов | чел-ч | 0.001625 | 0,00125Х1,3
| Автомобили бортовые, до 5 т | маш.-ч | 0.001625 | 0,00125Х1,3
| Шкурка шлифовальная двухслойная с зернистостью 40/25 ГОСТ 13344-79 | м2 | 0.01092 | 0,0084Х1,3
| Краски водоэмульсионные ВЭАК-1180 СТ РК ГОСТ Р 52020-2007 | т | 0.000897 | 0,00069Х1,3
69 | Штукатурка гладких фасадов по камню и бетону. Ремонт штукатурки гладких фасадов по камню и бетону с земли и лесов цементно-известковым раствором при площади отдельных мест более 5 м2. Толщина слоя до 20 мм | м2 | 24.1275 | 160,85.0,15
| Затраты труда рабочих-строителей (3,2=1198) | чел-ч | 41.306 | 1,712Х24,1275
| Раствор готовый отделочный тяжелый, цементно-известковый 1:1:6 ГОСТ 28013-98 | м3 | 0.5308 | 0,022Х24,1275
| Мусор строительный | т | 1.168 | 0,0484Х24,1275
70 | Фасад здания. Отделка декоративной штукатуркой из сухих минеральных смесей крупностью зерна до 3,5 мм | м2 | 160.85 | 156,12+4,73
| Затраты труда рабочих-строителей (4,2=1430) | чел-ч | 105.678 | 0,656995Х160,85
| Затраты труда машинистов | чел-ч | 0.43228 | 0,002687Х160,85
| Дрели электрические | маш.-ч | 4.021 | 0,025Х160,85
| Автомобили бортовые, до 5 т | маш.-ч | 0.43228 | 0,002687Х160,85
| Смеси сухие - минеральная штукатурка для декоративной отделки средней фракции от 2,01 до 2,99 мм СТ РК 1168-2006 | кг | 643.4 | 4Х160,85
| Грунтовка водно-дисперсионная акриловая глубокого проникновения для внутренних и наружных работ СТ РК ГОСТ Р 52020-2007 | кг | 46.647 | 0,29Х160,85
71 | Окраска перхлорвиниловыми красками по подготовленной поверхности фасадов простых за 2 раза с лесов и земли | м2 | 160.85 | 156,12+4,73
| Затраты труда рабочих-строителей (3,1=1175) | чел-ч | 20.589 | 0,128Х160,85
| Затраты труда машинистов | чел-ч | 0.16085 | 0,001Х160,85
| Компрессоры передвижные с электродвигателем давлением 600 кПа (6 атм), 0,5 м3/мин | маш.-ч | 9.699 | 0,0603Х160,85
| Автомобили бортовые, до 5 т | маш.-ч | 0.16085 | 0,001Х160,85
| Агрегаты окрасочные с пневматическим распылением для окраски фасадов | маш.-ч | 19.399 | 0,1206Х160,85
| Уайт-спирит ГОСТ 3134-78 | т | 0.002574 | 0,000016Х160,85
| Краска перхлорвиниловая фасадная ХВ-161, марка А,Б | кг | 86.537 | 0,538Х160,85
72 | Покраска цоколя и боковой стороны крыльца олифой | м2 окрашиваемой поверхности | 33.54 | 33,54
| Затраты труда рабочих-строителей (3,2=1198) | чел-ч | 7.406 | 0,2208Х33,54
| Затраты труда машинистов | чел-ч | 0.020963 | 0,000625Х33,54
| Автомобили бортовые, до 5 т | маш.-ч | 0.020963 | 0,000625Х33,54
| Шкурка шлифовальная двухслойная с зернистостью 40/25 ГОСТ 13344-79 | м2 | 0.26832 | 0,008Х33,54
| Олифа "Оксоль" ГОСТ 32389-2013 | кг | 3.455 | 0,103Х33,54
73 | Покрытие масляными или спиртовыми лаками за 2 раза цоколя и боковой стороны крыльца | м2 | 33.54 | 33,54
| Затраты труда рабочих-строителей (4=1377) | чел-ч | 5.67 | 0,16905Х33,54
| Затраты труда машинистов | чел-ч | 0.012578 | 0,000375Х33,54
| Автомобили бортовые, до 5 т | маш.-ч | 0.012578 | 0,000375Х33,54
| Лак масляный МА-592 ГОСТ Р 52165-2003 | кг | 8.553 | 0,255Х33,54
74 | Облицовка из винилового сайдинга фронтона. Разборка | м2 облицовки | 2.56 | 2,56
| Затраты труда рабочих-строителей (3,1=1175) | чел-ч | 0.18714 | 0,0731Х2,56
| Затраты труда машинистов | чел-ч | 0.00512 | 0,002Х2,56
| Автомобили бортовые, до 5 т | маш.-ч | 0.00512 | 0,002Х2,56
75 | Облицовка из винилового сайдинга потолков. Разборка | м2 облицовки | 3.84 | 3,84
| Затраты труда рабочих-строителей (3,1=1175) | чел-ч | 0.36787 | 0,0958Х3,84
| Затраты труда машинистов | чел-ч | 0.00768 | 0,002Х3,84
| Автомобили бортовые, до 5 т | маш.-ч | 0.00768 | 0,002Х3,84
76 | Подшивка потолка крыльца металлосайдингом | м2 | 3.84 | 3,84
| Затраты труда рабочих-строителей (3,1=1175) | чел-ч | 2.963 | 0,77165Х3,84
| Затраты труда машинистов | чел-ч | 0.02592 | 0,00675Х3,84
| Пила дисковая электрическая | маш.-ч | 0.03216 | 0,008375Х3,84
| Автомобили бортовые, до 5 т | маш.-ч | 0.02592 | 0,00675Х3,84
| Гвозди строительные с плоской головкой ГОСТ 283-75 | кг | 0.2304 | 0,06Х3,84
| Профилированный лист оцинкованный высотой профиля 8 мм, толщиной стали 0,5 мм, толщиной защитного покрытия от 22 мкм до 30 мкм СТ РК EN 508-1-2012 (С8) | м2 | 3.9552 | 3,84.1,03
| Планка угловая наружная | м | 9 | 9
77 | Обшивка фронтона козырька металлосайдингом | м2 | 2.56 | 2,56
| Затраты труда рабочих-строителей (2,6=1076) | чел-ч | 0.53875 | 0,21045Х2,56
| Затраты труда машинистов | чел-ч | 0.01664 | 0,0065Х2,56
| Пила дисковая электрическая | маш.-ч | 0.00576 | 0,00225Х2,56
| Автомобили бортовые, до 5 т | маш.-ч | 0.01664 | 0,0065Х2,56
| Гвозди строительные с плоской головкой ГОСТ 283-75 | кг | 0.09472 | 0,037Х2,56
| Профилированный лист оцинкованный высотой профиля 8 мм, толщиной стали 0,5 мм, толщиной защитного покрытия от 22 мкм до 30 мкм СТ РК EN 508-1-2012 (С8) | м2 | 2.6368 | 2,56.1,03
| Планка угловая наружная | м | 8 | 8
РАЗДЕЛ 10. КРОВЛЯ ЗДАНИЯ
78 | Кровли из металлического шифера. Разборка покрытий | м2 кровли | 180.84 | 180,84
| Затраты труда рабочих-строителей (2=965) | чел-ч | 18.97 | 0,1049Х180,84
| Мусор строительный | т | 0.94037 | 0,0052Х180,84
79 | Крыши. Разборка деревянных элементов конструкций: обрешетка из брусков с прозорами | м2 кровли | 180.84 | 180,84
| Затраты труда рабочих-строителей (2,2=1002) | чел-ч | 27.415 | 0,1516Х180,84
| Затраты труда машинистов | чел-ч | 0.83186 | 0,0046Х180,84
| Краны башенные, 5 т | маш.-ч | 0.83186 | 0,0046Х180,84
| Мусор строительный | т | 2.532 | 0,014Х180,84
80 | Пояски, сандрики, желоба, отливы, свесы и тому подобное (коньки). Разборка | м | 26.9 | 26,9
| Затраты труда рабочих-строителей (2=965) | чел-ч | 2.448 | 0,091Х26,9
| Мусор строительный | т | 0.0538 | 0,002Х26,9
81 | Обрешетка с прозорами из досок и брусков под кровлю из профилированного листа. Устройство | м2 | 180.84 | 180,84
| Затраты труда рабочих-строителей (2,2=1002) | чел-ч | 31.195 | 0,1725Х180,84
| Затраты труда машинистов | чел-ч | 0.18084 | 0,001Х180,84
| Автомобили бортовые, до 5 т | маш.-ч | 0.18084 | 0,001Х180,84
| Бруски обрезные хвойных пород длиной от 4 м до 6,5 м, шириной от 75 мм до 150 мм, толщиной от 40 мм до 75 мм, 4 сорта ГОСТ 8486-86 | м3 | 0.97654 | 0,0054Х180,84
| Доски необрезные хвойных пород длиной до 6,5 м, любой ширины, толщиной от 32 мм до 40 мм, 4 сорта ГОСТ 8486-86 | м3 | 0.86803 | 0,0048Х180,84
| Гвозди строительные с плоской головкой ГОСТ 283-75 | кг | 10.85 | 0,06Х180,84
82 | Покрытия кровельные из профилированного оцинкованного листа. Устройство | м2 кровли | 180.84 | 180,84
| Затраты труда рабочих-строителей (3,4=1243) | чел-ч | 117.771 | 0,651245Х180,84
| Затраты труда машинистов | чел-ч | 0.24865 | 0,001375Х180,84
| Пила дисковая электрическая | маш.-ч | 6.646 | 0,03675Х180,84
| Шуруповерты строительно-монтажные | маш.-ч | 14.693 | 0,08125Х180,84
| Автомобили бортовые, до 5 т | маш.-ч | 0.24865 | 0,001375Х180,84
| Профилированный настил оцинкованный высотой профиля 57 мм, толщиной стали 0,7 мм СТ РК EN 508-1-2012 | м2 | 207.966 | 1,15Х180,84
| Саморезы ГОСТ 1147-80 кровельные с резиновой прокладкой оцинкованные, размерами 4,8 мм х 38 мм | 1000 шт. | 1.284 | 0,0071Х180,84
| Заклепка вытяжная комбинированная /алюминиевая головка, стальной стержень/ 4,8х8 мм | шт. | 547.945 | 3,03Х180,84
| Краска аэрозольная, объемом 400 мл | шт. | 3.617 | 0,02Х180,84
83 | Устройство примыкания к стенам каменным из листовой стали | м | 11.6 | 11,6
| Затраты труда рабочих-строителей (2,8=1113) | чел-ч | 1.676 | 0,1445Х11,6
| Затраты труда машинистов | чел-ч | 0.00464 | 0,0004Х11,6
| Автомобили бортовые, до 5 т | маш.-ч | 0.00464 | 0,0004Х11,6
| Гвозди строительные с плоской головкой ГОСТ 283-75 | кг | 0.116 | 0,01Х11,6
| Сталь листовая оцинкованная углеродистая толщиной от 0,5 до 0,75 мм ГОСТ 14918-80 | т | 0.032132 | 0,00277Х11,6
84 | Улучшенная масляная окраска карнизов за 2 раза с расчисткой старой краски до 10 процентов | м2 | 8.46 | 8,46
| Затраты труда рабочих-строителей (3,1=1175) | чел-ч | 2.876 | 0,34Х8,46
| Затраты труда машинистов | чел-ч | 0.005076 | 0,0006Х8,46
| Автомобили бортовые, до 5 т | маш.-ч | 0.005076 | 0,0006Х8,46
| Шкурка шлифовальная двухслойная с зернистостью 40/25 ГОСТ 13344-79 | м2 | 0.09306 | 0,011Х8,46
| Олифа "Оксоль" ГОСТ 32389-2013 | кг | 0.1692 | 0,02Х8,46
| Краска масляная, готовая к употреблению, цветная для наружных и внутренних работ, марка МА-25 ГОСТ 10503-71 | кг | 1.81 | 0,214Х8,46
| Шпатлевка клеевая ГОСТ 10277-90 | кг | 2.851 | 0,337Х8,46
85 | Устройство конька из листовой оцинкованной стали | м2 | 8.07 | 26,9.0,3
| Затраты труда рабочих-строителей (3=1153) | чел-ч | 9.021 | 1,118Х8,07
| Затраты труда машинистов | чел-ч | 0.007061 | 0,000875Х8,07
| Автомобили бортовые, до 5 т | маш.-ч | 0.007061 | 0,000875Х8,07
| Проволока из низкоуглеродистой оцинкованной стали первого класса 1Ц, общего назначения, высшего качества, термически обработанная, диаметром 3 мм ГОСТ 3282-74 | кг | 0.9684 | 0,12Х8,07
| Гвозди толевые неоцинкованные ГОСТ 283-75 (ГОСТ 4029-63) | кг | 0.3228 | 0,04Х8,07
| Сталь листовая оцинкованная углеродистая толщиной от 0,5 до 0,75 мм ГОСТ 14918-80 | т | 0.045999 | 0,0057Х8,07
86 | Поверхности металлические площадью более 5 м2. Окраска масляными составами за два раза | м2 | 61.8 | 51,5.1,2
| Затраты труда рабочих-строителей (3,2=1198) | чел-ч | 11.248 | 0,182Х61,8
| Затраты труда машинистов | чел-ч | 0.00618 | 0,0001Х61,8
| Автомобили бортовые, до 5 т | маш.-ч | 0.00618 | 0,0001Х61,8
| Олифа натуральная ГОСТ 32389-2013 | кг | 5.562 | 0,09Х61,8
| Краска масляная, готовая к употреблению, цветная для наружных и внутренних работ, марка МА-15, охра ГОСТ 10503-71 | кг | 9.95 | 0,161Х61,8