## 04-02-04_ЛС
Форма 4
Наименование стройки - |  | Система антитеррористической защиты ТОО "ПНХЗ"
Шифр стройки |  | 1000/20
Наименование объекта - |  | Электроосвещение
Шифр объекта |  | 04-02
|  | ЛОКАЛЬНАЯ СМЕТА № |  |  |  |  | 04-02-04
(Локальный сметный расчет)
| на | ТП-093 Юго-восточная зона Электроосвещение
(наименование работ и затрат)
Основание: |  | ЭНО.СО
[5 empty] | Сметная стоимость | [5 empty] | 74785,172 | тыс.тенге
[5 empty] | Сметная заработная плата | [5 empty] | 5912,304 | тыс.тенге
[5 empty] | Нормативная трудоемкость | [5 empty] | 4,792 | тыс.чел-ч
Составлен(а) в текущих ценах 2 квартала 2020г.
№ п/п | Шифр норм, код ресурса | Наименование работ и затрат | Единица измерения | Количество |  | Стоимость единицы, тенге |  | Общая стоимость, тенге |  |  | Накладные расходы, тенге | Всего стоимость с накладными расходами и сметной прибылью, тенге тенге
[6 empty] | Всего | эксплуатация машин | Всего | эксплуатация машин | материалы
|  |  |  | на единицу измерения | по проекту | зарплата рабочих-строителей | зарплата машинистов | зарплата рабочих-строителей | зарплата машинистов | оборудование, мебель, инвентарь | Сметная прибыль, тенге
1 | 2 | 3 | 4 | 5 |  | 6 | 7 | 8 | 9 | 10 | 11 | 12
Демонтажные работы
1 | 1133-0202-0104 РСНБ РК 2015 | Опоры железобетонные ВЛ 0,4-10 кВ для совместной подвески проводов, одностоечные. Демонтаж | опора |  | 52 | 6831.65 | 2733.01 | 355246 | 142117 | -- | 226284 | 628052
|  | НР - 80%; СП - 8% |  |  |  | 4098.64 | 1340.88 | 213129 | 69726 |  | 46522
1.1 | 1 | Затраты труда рабочих-строителей (средний разряд 3,2) | чел-ч | 3.64 | 189.28 | 6: 1126; 8: 213129
1.2 | 3 | Затраты труда машинистов | чел-ч | 0.792 | 41.18
1.3 | 3101-0303-0401 | Машины бурильно-крановые с глубиной бурения 3,5 м на автомобиле | маш.-ч | 0.568 | 29.536 | 7: 3750; 9: 110760
1.3 |  | в т.ч. затраты труда машинистов, экипаж 1 чел. | чел-ч | 0.568 | 29.536 | 7: 1850; 9: 54641.6
1.4 | 3301-0201-0101 | Автомобили бортовые, до 5 т | маш.-ч | 0.224 | 11.648 | 7: 2692; 9: 31356
1.4 |  | в т.ч. затраты труда машинистов, экипаж 1 чел. | чел-ч | 0.224 | 11.648 | 7: 1295; 9: 15084.16
2 | 1133-0204-0102 РСНБ РК 2015 | Провода ВЛ 0,38 кВ неизолированные. Демонтаж | км линии |  | 5.18 | 12928.1 | 1313.7 | 66968 | 6805 | -- | 50749 | 127134
|  | НР - 80%; СП - 8% |  |  |  | 11614.4 | 631.96 | 60163 | 3274 |  | 9417
2.1 | 1 | Затраты труда рабочих-строителей (средний разряд 3,5) | чел-ч | 9.76 | 50.56 | 6: 1190.01; 8: 60163
2.2 | 3 | Затраты труда машинистов | чел-ч | 0.488 | 2.53
2.3 | 3301-0201-0101 | Автомобили бортовые, до 5 т | маш.-ч | 0.488 | 2.5278 | 7: 2692; 9: 6805
2.3 |  | в т.ч. затраты труда машинистов, экипаж 1 чел. | чел-ч | 0.488 | 2.5278 | 7: 1295; 9: 3273.55
3 | 1308-0205-0902 РСНБ РК 2015 Изм. и доп. вып. 17 | Светильник с лампами. Демонтаж вне зданий | шт. |  | 32 | 2915.4 | 1562.88 | 93293 | 50012 | -- | 43726 | 147980
|  | НР - 72%; СП - 8% |  |  |  | 1352.52 | 545.29 | 43281 | 17449 |  | 10961
3.1 | 1 | Затраты труда рабочих-строителей (средний разряд 4,6) | чел-ч | 0.936 | 29.95 | 6: 1445.01; 8: 43281
3.2 | 3 | Затраты труда машинистов | чел-ч | 0.352 | 11.26
3.3 | 3105-0102-0302 | Краны на автомобильном ходу при работе на монтаже технологического оборудования, 10 т | маш.-ч | 0.008 | 0.256 | 7: 5306; 9: 1358
3.3 |  | в т.ч. затраты труда машинистов, экипаж 1 чел. | чел-ч | 0.008 | 0.256 | 7: 1850; 9: 473.6
3.4 | 3105-0602-1101 | Вышки телескопические, 25 м | маш.-ч | 0.336 | 10.752 | 7: 4461; 9: 47965
3.4 |  | в т.ч. затраты труда машинистов, экипаж 1 чел. | чел-ч | 0.336 | 10.752 | 7: 1548; 9: 16644.1
3.5 | 3301-0201-0101 | Автомобили бортовые, до 5 т | маш.-ч | 0.008 | 0.256 | 7: 2692; 9: 689
3.5 |  | в т.ч. затраты труда машинистов, экипаж 1 чел. | чел-ч | 0.008 | 0.256 | 7: 1295; 9: 331.52
Электрооборудование
4 | 1308-0304-0304 РСНБ РК 2015 Изм. и доп. вып. 17 | Шкаф (пульт) управления навесной, высота, ширина и глубина до 600x600x350 мм. Установка | шт. |  | 1 | 4097.63 | 1311.61 | 4098 | 1312 | 96 | 2300 | 6910
|  | НР - 72%; СП - 8% |  |  |  | 2690 | 505.05 | 2690 | 505 |  | 512
4.1 | 1 | Затраты труда рабочих-строителей (средний разряд 4,2) | чел-ч | 2 | 2 | 6: 1345; 8: 2690
4.2 | 3 | Затраты труда машинистов | чел-ч | 0.36 | 0.36
4.3 | 3106-0102-0102 | Компрессоры передвижные с двигателем внутреннего сгорания давлением до 686 кПа (7 атм), 5 м3/мин | маш.-ч | 0.22 | 0.22 | 7: 2792; 9: 614
4.3 |  | в т.ч. затраты труда машинистов, экипаж 1 чел. | чел-ч | 0.22 | 0.22 | 7: 1295; 9: 284.9
4.4 | 3105-0102-0302 | Краны на автомобильном ходу при работе на монтаже технологического оборудования, 10 т | маш.-ч | 0.07 | 0.07 | 7: 5306; 9: 371
4.4 |  | в т.ч. затраты труда машинистов, экипаж 1 чел. | чел-ч | 0.07 | 0.07 | 7: 1850; 9: 129.5
4.5 | 3101-0306-0201 | Молотки бурильные легкие при работе от передвижных компрессорных станций | маш.-ч | 0.22 | 0.22 | 7: 99; 9: 22
4.6 | 3106-0103-0501 | Установки постоянного тока для ручной дуговой сварки | маш.-ч | 0.71 | 0.71 | 7: 163; 9: 116
4.7 | 3301-0201-0101 | Автомобили бортовые, до 5 т | маш.-ч | 0.07 | 0.07 | 7: 2692; 9: 188
4.7 |  | в т.ч. затраты труда машинистов, экипаж 1 чел. | чел-ч | 0.07 | 0.07 | 7: 1295; 9: 90.65
4.8 | 2113-0201-0901 | Болты строительные с гайками и шайбами ГОСТ 1759.0-87 | т | 0.0001 | 0.0001 | 6: 633858; 10: 63
4.9 | 2113-0812-1036 | Электроды, d=4 мм, Э42А ГОСТ 9466-75 | т | 0.0001 | 0.0001 | 6: 234268; 10: 23
4.10 | 2204-0705-0404 | Эмаль пентафталевая ПФ-115 ГОСТ 6465-76 | т | 2e-05 | 2e-05 | 6: 460468; 10: 9
5 | Прайс ТОО "IEK" | Ящик управления освещением ЯУО 9602-3874 У3 | шт |  | 1 | 134803.46 | -- | 134803 | -- |  | -- | 134803
[6 empty] | -- | -- | -- | -- | 134803 | --
6 | 1308-0304-0204 РСНБ РК 2015 Изм. и доп. вып. 17 | Блок управления шкафного исполнения или распределительный пункт (шкаф) высота и ширина до 1200x1000 мм. Установка на стене | шт. |  | 1 | 21703.78 | 2506.87 | 21704 | 2507 | 15162 | 3562 | 27287
|  | НР - 72%; СП - 8% |  |  |  | 4035 | 912.05 | 4035 | 912 |  | 2021
6.1 | 1 | Затраты труда рабочих-строителей (средний разряд 4,2) | чел-ч | 3 | 3 | 6: 1345; 8: 4035
6.2 | 3 | Затраты труда машинистов | чел-ч | 0.58 | 0.58
6.3 | 3105-0102-0302 | Краны на автомобильном ходу при работе на монтаже технологического оборудования, 10 т | маш.-ч | 0.29 | 0.29 | 7: 5306; 9: 1539
6.3 |  | в т.ч. затраты труда машинистов, экипаж 1 чел. | чел-ч | 0.29 | 0.29 | 7: 1850; 9: 536.5
6.4 | 3106-0103-0501 | Установки постоянного тока для ручной дуговой сварки | маш.-ч | 1.15 | 1.15 | 7: 163; 9: 187
6.5 | 3301-0201-0101 | Автомобили бортовые, до 5 т | маш.-ч | 0.29 | 0.29 | 7: 2692; 9: 781
6.5 |  | в т.ч. затраты труда машинистов, экипаж 1 чел. | чел-ч | 0.29 | 0.29 | 7: 1295; 9: 375.55
6.6 | 2106-0405-1201 | Конструкции стальные индивидуальные решетчатые сварные массой до 0,1 т ГОСТ 23118-2012 | т | 0.025 | 0.025 | 6: 599271; 10: 14982
6.7 | 2113-0201-0901 | Болты строительные с гайками и шайбами ГОСТ 1759.0-87 | т | 0.00017 | 0.00017 | 6: 633858; 10: 108
6.8 | 2113-0812-1036 | Электроды, d=4 мм, Э42А ГОСТ 9466-75 | т | 0.00025 | 0.00025 | 6: 234268; 10: 59
6.9 | 2204-0705-0404 | Эмаль пентафталевая ПФ-115 ГОСТ 6465-76 | т | 3e-05 | 3e-05 | 6: 460468; 10: 14
7 | Прайс ТОО "IEK" | Ящик автоматического включения резерва Я8302-3864 | шт |  | 1 | 128641.39 | -- | 128641 | -- |  | -- | 128641
[6 empty] | -- | -- | -- | -- | 128641 | --
8 | 1308-0303-0601 РСНБ РК 2015 Изм. и доп. вып. 17 | Автомат одно-, двух-, трехполюсный на ток до 25 А. Установка на конструкции на стене или колонне | шт. |  | 68 | 2639.71 | 21.67 | 179500 | 1474 | 91326 | 62424 | 261278
|  | НР - 72%; СП - 8% |  |  |  | 1275 | -- | 86700 | -- |  | 19354
8.1 | 1 | Затраты труда рабочих-строителей (средний разряд 3,9) | чел-ч | 1 | 68 | 6: 1275; 8: 86700
8.2 | 3403-0302-0301 | Дрели электрические | маш.-ч | 0.04 | 2.72 | 7: 12; 9: 33
8.3 | 3106-0103-0501 | Установки постоянного тока для ручной дуговой сварки | маш.-ч | 0.13 | 8.84 | 7: 163; 9: 1441
8.4 | 2106-0405-1201 | Конструкции стальные индивидуальные решетчатые сварные массой до 0,1 т ГОСТ 23118-2012 | т | 0.001 | 0.068 | 6: 599271; 10: 40750
8.5 | 2113-0201-0901 | Болты строительные с гайками и шайбами ГОСТ 1759.0-87 | т | 4.9e-05 | 0.003332 | 6: 633858; 10: 2112
8.6 | 2113-0207-1204 | Дюбели распорные полипропиленовые | 100 шт. | 0.014 | 0.952 | 6: 450; 10: 428
8.7 | 2113-0702-1301 | Вазелин технический | кг | 0.006 | 0.408 | 6: 713; 10: 291
8.8 | 2113-0804-0802 | Шпагат бумажный ГОСТ 17308-88 | кг | 0.001 | 0.068 | 6: 304; 10: 21
8.9 | 2113-0804-1205 | Нитки швейные ГОСТ 6309-93 | кг | 0.001 | 0.068 | 6: 1075; 10: 73
8.10 | 2113-0809-0801 | Лента липкая изоляционная на поликасиновом компаунде марки ЛСЭПЛ, шириной 20 - 30 мм, толщиной от 0,14 до 0,19 мм | кг | 0.012 | 0.816 | 6: 652; 10: 532
8.11 | 2113-0812-1036 | Электроды, d=4 мм, Э42А ГОСТ 9466-75 | т | 7e-05 | 0.00476 | 6: 234268; 10: 1115
8.12 | 2404-0207-3960 | Перемычки гибкие, тип ПГС-50 ГОСТ Р 51177-2017 | шт. | 1 | 68 | 6: 637; 10: 43316
8.13 | 2204-0501-1314 | Лак электроизоляционный 318 ГОСТ Р 52165-2003 | кг | 0.006 | 0.408 | 6: 186; 10: 76
8.14 | 2113-0816-0207 | Бирки маркировочные | 100 шт. | 0.02 | 1.36 | 6: 1092; 10: 1485
8.15 | 2204-0705-0404 | Эмаль пентафталевая ПФ-115 ГОСТ 6465-76 | т | 3.6e-05 | 0.002448 | 6: 460468; 10: 1127
9 | 2307-0204-0709 РСНБ РК 2015 | Выключатель автоматический ВА47-29 1Р 6А 4,5 кА характеристика С ГОСТ IEC 61009-12014 | шт. |  | 154 | 479 | -- | 73766 | -- | 73766 | -- | 79667
|  | СП - 8% |  |  |  | -- | -- | -- | -- |  | 5901
10 | 2307-0204-0643 РСНБ РК 2015 | Выключатель автоматический ВА47-29 3Р 20А 4,5 кА характеристика В ГОСТ IEC 61009-12014 | шт. |  | 1 | 1509 | -- | 1509 | -- | 1509 | -- | 1630
|  | СП - 8% |  |  |  | -- | -- | -- | -- |  | 121
11 | ТПРАЙС ТОО "IEK" | Выключатель автоматический трехполюсный Imp=63А Iэр=630А харктеристика ВА88-32 63А | шт |  | 2 | 25211.34 | -- | 50423 | -- | 50423 | -- | 54457
|  | СП - 8% |  |  |  | -- | -- | -- | -- |  | 4034
Светотехническое обордование
12 | 1308-0305-0318 РСНБ РК 2015 Изм. и доп. вып. 17 | Светильник наружного освещения ,светодиодные . Монтаж по колоннам, фермам, балкам на мостиках | шт. |  | 154 | 2938.14 | 935.05 | 452474 | 143997 | 26780 | 273365 | 783906
|  | НР - 72%; СП - 8% |  |  |  | 1829.2 | 636.21 | 281697 | 97976 |  | 58067
12.1 | 1 | Затраты труда рабочих-строителей (средний разряд 4,2) | чел-ч | 1.36 | 209.44 | 6: 1345; 8: 281697
12.2 | 3 | Затраты труда машинистов | чел-ч | 0.5742 | 88.43
12.3 | 3105-0102-0302 | Краны на автомобильном ходу при работе на монтаже технологического оборудования, 10 т | маш.-ч | 0.0141 | 2.1714 | 7: 5306; 9: 11521
12.3 |  | в т.ч. затраты труда машинистов, экипаж 1 чел. | чел-ч | 0.0141 | 2.1714 | 7: 1850; 9: 4017.09
12.4 | 3105-0602-0101 | Подъемники гидравлические, высота подъема до 10 м | маш.-ч | 0.546 | 84.084 | 7: 1506; 9: 126631
12.4 |  | в т.ч. затраты труда машинистов, экипаж 1 чел. | чел-ч | 0.546 | 84.084 | 7: 1084; 9: 91147.06
12.5 | 3301-0201-0101 | Автомобили бортовые, до 5 т | маш.-ч | 0.0141 | 2.1714 | 7: 2692; 9: 5845
12.5 |  | в т.ч. затраты труда машинистов, экипаж 1 чел. | чел-ч | 0.0141 | 2.1714 | 7: 1295; 9: 2811.96
12.6 | 2113-0201-0901 | Болты строительные с гайками и шайбами ГОСТ 1759.0-87 | т | 1.9e-05 | 0.00288 | 6: 633858; 10: 1825
12.7 | 2404-0207-1102 | Гильзы соединительные ГОСТ Р 51177-2017 | 100 шт. | 0.0102 | 1.5708 | 6: 8169; 10: 12832
12.8 | 2404-0207-2804 | Колпачки изолирующие ГОСТ Р 51177-2017 | 10 шт. | 0.102 | 15.708 | 6: 121; 10: 1901
12.9 | 2307-0105-0201 | Держатель светильника | 10 шт. | 0.102 | 15.708 | 6: 460; 10: 7226
12.10 | 2105-0106-2403 | Прокат сортовой стальной горячекатаный полосовой из углеродистой стали, шириной от 80 до 200 мм, толщиной от 5 до 60 мм ГОСТ 535-2005 | т | 6.6e-05 | 0.010164 | 6: 294757; 10: 2996
13 | 2307-0106-0311 РСНБ РК 2015 | Светильники уличные светодиодные марки PROLED SL-48, мощность 59 Вт, световой поток 8300 лм | шт. |  | 154 | 80095 | -- | 12334630 | -- | 12334630 | -- | 13321400
|  | СП - 8% |  |  |  | -- | -- | -- | -- |  | 986770
Кабели
14 | 1101-0101-0403 РСНБ РК 2015 | Грунты 3 группы. Разработка в отвал экскаваторами "Драглайн", "Обратная лопата" с ковшом вместимостью 0,4 м3 навымет | м3 грунта |  | 914.904 | 224.84 | 216.06 | 205707 | 197674 | -- | 48713 | 274774
|  | НР - 72%; СП - 8% |  |  |  | 8.78 | 65.17 | 8033 | 59624 |  | 20354
14.1 | 1 | Затраты труда рабочих-строителей (средний разряд 2) | чел-ч | 0.0097 | 8.87 | 6: 905.17; 8: 8033
14.2 | 3 | Затраты труда машинистов | чел-ч | 0.0421 | 38.52
14.3 | 3101-0201-0101 | Экскаваторы одноковшовые дизельные на гусеничном ходу, 0,4 м3 | маш.-ч | 0.0421 | 38.5175 | 7: 5132; 9: 197672
14.3 |  | в т.ч. затраты труда машинистов, экипаж 1 чел. | чел-ч | 0.0421 | 38.5175 | 7: 1548; 9: 59625.02
15 | 1101-0205-0303 РСНБ РК 2015 ТЧ 01 табл. 11 п.3.179 Кзтр=1,2 | Грунты 3 группы. Разработка вручную в траншеях глубиной до 2 м без креплений с откосами. Доработка вручную, зачистка дна истенок с выкидкой грунта в котлованах и траншеях, разработанных механизированным способом, применен коэффициент к затратам труда - 1,2 | м3 грунта |  | 28.356 | 3115.87 | -- | 88354 | -- | -- | 63615 | 164126
|  | НР - 72%; СП - 8% |  |  |  | 3115.87 | -- | 88354 | -- |  | 12157
15.1 | 1 | Затраты труда рабочих-строителей (средний разряд 2,8) | чел-ч | 2.98 | 84.39 | 6: 1047; 8: 88354
16 | 1123-0101-0101 РСНБ РК 2015 | Основание под кабель песчаное. Устройство | м3 основания |  | 314.3 | 3243.99 | 157.71 | 1019586 | 49568 | 651356 | 329577 | 1457097
|  | НР - 99%; СП - 8% |  |  |  | 1013.88 | 45.32 | 318662 | 14244 |  | 107933
16.1 | 1 | Затраты труда рабочих-строителей (средний разряд 2,5) | чел-ч | 1.02 | 320.59 | 6: 994; 8: 318662
16.2 | 3 | Затраты труда машинистов | чел-ч | 0.035 | 11
16.3 | 3105-0501-0101 | Автопогрузчики, 5 т | маш.-ч | 0.035 | 11.0005 | 7: 4506; 9: 49568
16.3 |  | в т.ч. затраты труда машинистов, экипаж 1 чел. | чел-ч | 0.035 | 11.0005 | 7: 1295; 9: 14245.65
16.4 | 2101-0401-0101 | Песок природный ГОСТ 8736-2014 | м3 | 1.1 | 345.73 | 6: 1884; 10: 651355
17 | 1101-0104-0402 РСНБ РК 2015 | Траншеи и котлованы. Засыпка бульдозерами мощностью 59 кВт (80 л с) при перемещении грунта до 5 м. Группа грунтов 2 | м3 грунта |  | 565.83 | 34.74 | 34.74 | 19657 | 19657 | -- | 5084 | 26721
|  | НР - 72%; СП - 8% |  |  |  | -- | 12.48 | -- | 7062 |  | 1979
17.1 | 3 | Затраты труда машинистов | чел-ч | 0.0081 | 4.58
17.2 | 3101-0101-0102 | Бульдозеры, 59 кВт (80 л.с.) | маш.-ч | 0.00806 | 4.5606 | 7: 4310; 9: 19656
17.2 |  | в т.ч. затраты труда машинистов, экипаж 1 чел. | чел-ч | 0.00806 | 4.5606 | 7: 1548; 9: 7059.79
18 | 1101-0205-0502 РСНБ РК 2015 | Траншеи, пазухи котлованов и ямы. Засыпка вручную. Группа грунтов 2 | м3 грунта |  | 62.87 | 840.78 | -- | 52860 | -- | -- | 38059 | 98193
|  | НР - 72%; СП - 8% |  |  |  | 840.78 | -- | 52860 | -- |  | 7274
18.1 | 1 | Затраты труда рабочих-строителей (средний разряд 1,7) | чел-ч | 0.972 | 61.11 | 6: 865; 8: 52860
19 | 1308-0201-0802 РСНБ РК 2015 Изм. и доп. вып. 19 | Кабель до 35 кВ, масса 1 м до 2 кг. Прокладка по установленным конструкциям и лоткам с креплением на поворотах и в конце трассы | м кабеля |  | 780 | 381.99 | 170.07 | 297952 | 132654 | 33985 | 123878 | 455576
|  | НР - 72%; СП - 8% |  |  |  | 168.35 | 52.23 | 131313 | 40739 |  | 33746
19.1 | 1 | Затраты труда рабочих-строителей (средний разряд 4) | чел-ч | 0.13 | 101.4 | 6: 1295; 8: 131313
19.2 | 3 | Затраты труда машинистов | чел-ч | 0.0444 | 34.63
19.3 | 3105-0102-0302 | Краны на автомобильном ходу при работе на монтаже технологического оборудования, 10 т | маш.-ч | 0.0042 | 3.276 | 7: 5306; 9: 17382
19.3 |  | в т.ч. затраты труда машинистов, экипаж 1 чел. | чел-ч | 0.0042 | 3.276 | 7: 1850; 9: 6060.6
19.4 | 3105-0402-0308 | Лебедки электрические тяговым усилием 156,96 кН (16 т) | маш.-ч | 0.036 | 28.08 | 7: 3776; 9: 106030
19.4 |  | в т.ч. затраты труда машинистов, экипаж 1 чел. | чел-ч | 0.036 | 28.08 | 7: 1084; 9: 30438.72
19.5 | 3105-0401-0103 | Домкраты гидравлические, 63 т | маш.-ч | 0.036 | 28.08 | 7: 15; 9: 421
19.6 | 3301-0201-0101 | Автомобили бортовые, до 5 т | маш.-ч | 0.0042 | 3.276 | 7: 2692; 9: 8819
19.6 |  | в т.ч. затраты труда машинистов, экипаж 1 чел. | чел-ч | 0.0042 | 3.276 | 7: 1295; 9: 4242.42
19.7 | 2105-0307-0210 | Проволока стальная низкоуглеродистая общего назначения, обычного качества, термически обработанная, оцинкованная, диаметром 3 мм ГОСТ 3282-74 | кг | 0.001 | 0.78 | 6: 339; 10: 264
19.8 | 2105-0402-0201 | Роли свинцовые марки С1 толщиной 1,0 мм ГОСТ 89-73 | т | 6e-06 | 0.004836 | 6: 1812338; 10: 8764
19.9 | 2113-0809-1301 | Лента К226 | 100 м | 0.000245 | 0.1911 | 6: 1755; 10: 335
19.10 | 2113-0816-2102 | Припои оловянно-свинцовые в чушках бессурьмянистые, марка ПОС30 ГОСТ 21930-76 | т | 3e-06 | 0.00195 | 6: 5897860; 10: 11501
19.11 | 2404-0201-0645 | Скобы и накладки для крепления кабеля ГОСТ Р 51177-2017 | 10 шт. | 0.018 | 14.04 | 6: 245; 10: 3440
19.12 | 2404-0207-3932 | Кнопки монтажные ГОСТ Р 51177-2017 | 1000 шт. | 0.000208 | 0.16224 | 6: 380; 10: 62
19.13 | 2204-0501-0803 | Лак битумный БТ-123 ГОСТ Р 52165-2003 | кг | 0.0072 | 5.616 | 6: 1412; 10: 7930
19.14 | 2113-0816-0207 | Бирки маркировочные | 100 шт. | 0.001 | 0.78 | 6: 1092; 10: 852
19.15 | 2113-0211-0614 | Шурупы с полукруглой головкой | кг | 0.0011 | 0.858 | 6: 977; 10: 838
20 | 1308-0201-0901 РСНБ РК 2015 Изм. и доп. вып. 17 | Кабель до 35 кВ, масса 1 м до 1 кг. Прокладка в проложенных трубах, блоках и коробах | м кабеля |  | 2665 | 319.64 | 144.92 | 851841 | 386211 | 120512 | 334428 | 1281170
|  | НР - 72%; СП - 8% |  |  |  | 129.5 | 44.79 | 345118 | 119365 |  | 94901
20.1 | 1 | Затраты труда рабочих-строителей (средний разряд 4) | чел-ч | 0.1 | 266.5 | 6: 1295; 8: 345118
20.2 | 3 | Затраты труда машинистов | чел-ч | 0.0378 | 100.74
20.3 | 3105-0102-0302 | Краны на автомобильном ходу при работе на монтаже технологического оборудования, 10 т | маш.-ч | 0.0039 | 10.3935 | 7: 5306; 9: 55148
20.3 |  | в т.ч. затраты труда машинистов, экипаж 1 чел. | чел-ч | 0.0039 | 10.3935 | 7: 1850; 9: 19227.97
20.4 | 3105-0402-0308 | Лебедки электрические тяговым усилием 156,96 кН (16 т) | маш.-ч | 0.03 | 79.95 | 7: 3776; 9: 301891
20.4 |  | в т.ч. затраты труда машинистов, экипаж 1 чел. | чел-ч | 0.03 | 79.95 | 7: 1084; 9: 86665.8
20.5 | 3105-0401-0103 | Домкраты гидравлические, 63 т | маш.-ч | 0.03 | 79.95 | 7: 15; 9: 1199
20.6 | 3301-0201-0101 | Автомобили бортовые, до 5 т | маш.-ч | 0.0039 | 10.3935 | 7: 2692; 9: 27979
20.6 |  | в т.ч. затраты труда машинистов, экипаж 1 чел. | чел-ч | 0.0039 | 10.3935 | 7: 1295; 9: 13459.58
20.7 | 2105-0307-0210 | Проволока стальная низкоуглеродистая общего назначения, обычного качества, термически обработанная, оцинкованная, диаметром 3 мм ГОСТ 3282-74 | кг | 0.0004 | 1.066 | 6: 339; 10: 361
20.8 | 2105-0402-0201 | Роли свинцовые марки С1 толщиной 1,0 мм ГОСТ 89-73 | т | 8e-06 | 0.02132 | 6: 1812338; 10: 38639
20.9 | 2113-0809-1301 | Лента К226 | 100 м | 9.6e-05 | 0.25584 | 6: 1755; 10: 449
20.10 | 2113-0816-2102 | Припои оловянно-свинцовые в чушках бессурьмянистые, марка ПОС30 ГОСТ 21930-76 | т | 5e-06 | 0.013325 | 6: 5897860; 10: 78589
20.11 | 2404-0207-3932 | Кнопки монтажные ГОСТ Р 51177-2017 | 1000 шт. | 8.3e-05 | 0.22173 | 6: 380; 10: 84
20.12 | 2204-0501-0803 | Лак битумный БТ-123 ГОСТ Р 52165-2003 | кг | 0.0006 | 1.599 | 6: 1412; 10: 2258
20.13 | 2113-0816-0207 | Бирки маркировочные | 100 шт. | 4.1e-05 | 0.10927 | 6: 1092; 10: 119
21 | 1308-0206-2204 РСНБ РК 2015 Изм. и доп. вып. 17 | Провод одножильный или многожильный в общей оплетке, суммарное сечение до 35 мм2. Затягивание первого в проложенные трубы и металлические рукава | м |  | 2181 | 158.61 | 6.4 | 345928 | 13958 | 58473 | 200875 | 590548
|  | НР - 72%; СП - 8% |  |  |  | 125.4 | 2.52 | 273497 | 5496 |  | 43744
21.1 | 1 | Затраты труда рабочих-строителей (средний разряд 3,8) | чел-ч | 0.1 | 218.1 | 6: 1254; 8: 273497
21.2 | 3 | Затраты труда машинистов | чел-ч | 0.0016 | 3.49
21.3 | 3105-0102-0302 | Краны на автомобильном ходу при работе на монтаже технологического оборудования, 10 т | маш.-ч | 0.0008 | 1.7448 | 7: 5306; 9: 9258
21.3 |  | в т.ч. затраты труда машинистов, экипаж 1 чел. | чел-ч | 0.0008 | 1.7448 | 7: 1850; 9: 3227.88
21.4 | 3301-0201-0101 | Автомобили бортовые, до 5 т | маш.-ч | 0.0008 | 1.7448 | 7: 2692; 9: 4697
21.4 |  | в т.ч. затраты труда машинистов, экипаж 1 чел. | чел-ч | 0.0008 | 1.7448 | 7: 1295; 9: 2259.52
21.5 | 2113-0809-0801 | Лента липкая изоляционная на поликасиновом компаунде марки ЛСЭПЛ, шириной 20 - 30 мм, толщиной от 0,14 до 0,19 мм | кг | 0.0032 | 6.9792 | 6: 652; 10: 4550
21.6 | 2113-0816-3536 | Тальк молотый 1 сорта ГОСТ 21235-75 | т | 1.2e-05 | 0.0253 | 6: 76249; 10: 1929
21.7 | 2306-1702-0107 | Гильза кабельная медная ГМ 35-10, внутренним диаметром 10 мм, сечением жил 35 мм2 ГОСТ 23469.0-81 | шт. | 0.05 | 109.05 | 6: 162; 10: 17666
21.8 | 2404-0207-1008 | Втулки изолирующие ГОСТ Р 51177-2017 | шт. | 0.122 | 266.082 | 6: 12; 10: 3193
21.9 | 2404-0207-2501 | Сжимы ответвительные | 100 шт. | 0.0031 | 6.7611 | 6: 4264; 10: 28829
21.10 | 2404-0207-2804 | Колпачки изолирующие ГОСТ Р 51177-2017 | 10 шт. | 0.008 | 17.448 | 6: 121; 10: 2111
21.11 | 2204-0705-0404 | Эмаль пентафталевая ПФ-115 ГОСТ 6465-76 | т | 0 | 0.000436 | 6: 460468; 10: 201
22 | 2306-0128-0304 РСНБ РК 2015 | Кабели силовые ВВГ 3х2,5 (ок)-0,66 ГОСТ 16442-80 | км |  | 0.78 | 272082 | -- | 212224 | -- | 212224 | -- | 229202
|  | СП - 8% |  |  |  | -- | -- | -- | -- |  | 16978
23 | 2306-0144-0708 РСНБ РК 2015 | Кабели силовые, не распространяющие горение ВВГнг 4х16 (ок)-0,66 ГОСТ 16442-80 | км |  | 0.025 | 2216271 | -- | 55407 | -- | 55407 | -- | 59840
|  | СП - 8% |  |  |  | -- | -- | -- | -- |  | 4433
24 | 2306-0144-0709 РСНБ РК 2015 | Кабели силовые, не распространяющие горение ВВГнг 4х25 (ок)-0,66 ГОСТ 16442-80 | км |  | 2.64 | 3481810 | -- | 9191978 | -- | 9191978 | -- | 9927336
|  | СП - 8% |  |  |  | -- | -- | -- | -- |  | 735358
Электромонтажные изделия
25 | 1308-0103-3101 РСНБ РК 2015 Изм. и доп. вып. 18 | Зажим наборный без кожуха. Монтаж оборудования | шт. |  | 155 | 597.78 | 9.11 | 92656 | 1412 | 10954 | 58195 | 162919
|  | НР - 72%; СП - 8% |  |  |  | 518 | 3.46 | 80290 | 536 |  | 12068
25.1 | 1 | Затраты труда рабочих-строителей (средний разряд 4) | чел-ч | 0.4 | 62 | 6: 1295; 8: 80290
25.2 | 3 | Затраты труда машинистов | чел-ч | 0.0022 | 0.341
25.3 | 3105-0102-0302 | Краны на автомобильном ходу при работе на монтаже технологического оборудования, 10 т | маш.-ч | 0.0011 | 0.1705 | 7: 5306; 9: 905
25.3 |  | в т.ч. затраты труда машинистов, экипаж 1 чел. | чел-ч | 0.0011 | 0.1705 | 7: 1850; 9: 315.43
25.4 | 3106-0103-0501 | Установки постоянного тока для ручной дуговой сварки | маш.-ч | 0.0019 | 0.2945 | 7: 163; 9: 48
25.5 | 3301-0201-0101 | Автомобили бортовые, до 5 т | маш.-ч | 0.0011 | 0.1705 | 7: 2692; 9: 459
25.5 |  | в т.ч. затраты труда машинистов, экипаж 1 чел. | чел-ч | 0.0011 | 0.1705 | 7: 1295; 9: 220.8
25.6 | 2404-0207-4005 | Зажимы наборные ГОСТ Р 51177-2017 | шт. | 1.02 | 158.1 | 6: 57; 10: 9012
25.7 | 2105-0106-2403 | Прокат сортовой стальной горячекатаный полосовой из углеродистой стали, шириной от 80 до 200 мм, толщиной от 5 до 60 мм ГОСТ 535-2005 | т | 3e-05 | 0.00465 | 6: 294757; 10: 1371
25.8 | 2204-0705-0404 | Эмаль пентафталевая ПФ-115 ГОСТ 6465-76 | т | 8e-06 | 0.00124 | 6: 460468; 10: 571
26 | ТПРАЙС ТОО "IEK" | Блок зажимной, число клеммых пар 4, номинальный ТС-1004 | шт |  | 1 | 3160.98 | -- | 3161 | -- | 3161 | -- | 3414
|  | СП - 8% |  |  |  | -- | -- | -- | -- |  | 253
27 | ТПРАЙС ТОО "IEK" | Набор колодок клеммных для сетей уличного освещения НК-1,Арт UZK-NKK-15 | шт |  | 154 | 10168.38 | -- | 1565931 | -- | 1565931 | -- | 1691205
|  | СП - 8% |  |  |  | -- | -- | -- | -- |  | 125274
28 | ТПРАЙС ТОО "IEK" | DIN-рейка (10см) оцинкованая | шт |  | 154 | 111.18 | -- | 17122 | -- | 17122 | -- | 18492
|  | СП - 8% |  |  |  | -- | -- | -- | -- |  | 1370
29 | 1308-0206-0602 РСНБ РК 2015 Изм. и доп. вып. 17 | Короб металлический длиной 3 м. Монтаж на конструкциях, кронштейнах, по фермам и колоннам | м |  | 9 | 494.27 | 130.3 | 4448 | 1173 | 228 | 2512 | 7517
|  | НР - 72%; СП - 8% |  |  |  | 338.58 | 49.06 | 3047 | 442 |  | 557
29.1 | 1 | Затраты труда рабочих-строителей (средний разряд 3,8) | чел-ч | 0.27 | 2.43 | 6: 1253.91; 8: 3047
29.2 | 3 | Затраты труда машинистов | чел-ч | 0.0312 | 0.2808
29.3 | 3105-0102-0302 | Краны на автомобильном ходу при работе на монтаже технологического оборудования, 10 т | маш.-ч | 0.0156 | 0.1404 | 7: 5306; 9: 745
29.3 |  | в т.ч. затраты труда машинистов, экипаж 1 чел. | чел-ч | 0.0156 | 0.1404 | 7: 1850; 9: 259.74
29.4 | 3106-0103-0501 | Установки постоянного тока для ручной дуговой сварки | маш.-ч | 0.0317 | 0.2853 | 7: 163; 9: 47
29.5 | 3301-0201-0101 | Автомобили бортовые, до 5 т | маш.-ч | 0.0156 | 0.1404 | 7: 2692; 9: 378
29.5 |  | в т.ч. затраты труда машинистов, экипаж 1 чел. | чел-ч | 0.0156 | 0.1404 | 7: 1295; 9: 181.82
29.6 | 3403-0302-0101 | Перфоратор электрический | маш.-ч | 0.0216 | 0.1944 | 7: 17; 9: 3
29.7 | 2113-0201-0901 | Болты строительные с гайками и шайбами ГОСТ 1759.0-87 | т | 8e-06 | 7.2e-05 | 6: 633858; 10: 46
29.8 | 2113-0207-1204 | Дюбели распорные полипропиленовые | 100 шт. | 0.004 | 0.036 | 6: 450; 10: 16
29.9 | 2113-0812-1036 | Электроды, d=4 мм, Э42А ГОСТ 9466-75 | т | 6.8e-05 | 0.000616 | 6: 234268; 10: 144
29.10 | 2404-0201-0646 | Скобы двухлапковые ГОСТ Р 51177-2017 | 10 шт. | 0.011 | 0.099 | 6: 227; 10: 22
30 | ТПРАЙС ТОО "IEK" | Лоток перфорированный 100х100х3000 | шт |  | 3 | 14814.48 | -- | 44443 | -- | 44443 | -- | 47998
|  | СП - 8% |  |  |  | -- | -- | -- | -- |  | 3555
31 | ТПРАЙС ТОО "IEK" | Крышка на лоток 100мм, L=3000мм | шт |  | 3 | 5423.34 | -- | 16270 | -- | 16270 | -- | 17572
|  | СП - 8% |  |  |  | -- | -- | -- | -- |  | 1302
32 | 1308-0206-0601 РСНБ РК 2015 Изм. и доп. вып. 17 | Короб металлический длиной 2 м. Монтаж на конструкциях, кронштейнах, по фермам и колоннам | м |  | 2 | 572.22 | 145.55 | 1144 | 291 | 50 | 657 | 1945
|  | НР - 72%; СП - 8% |  |  |  | 401.28 | 55.04 | 803 | 110 |  | 144
32.1 | 1 | Затраты труда рабочих-строителей (средний разряд 3,8) | чел-ч | 0.32 | 0.64 | 6: 1254.69; 8: 803
32.2 | 3 | Затраты труда машинистов | чел-ч | 0.035 | 0.07
32.3 | 3105-0102-0302 | Краны на автомобильном ходу при работе на монтаже технологического оборудования, 10 т | маш.-ч | 0.0175 | 0.035 | 7: 5306; 9: 186
32.3 |  | в т.ч. затраты труда машинистов, экипаж 1 чел. | чел-ч | 0.0175 | 0.035 | 7: 1850; 9: 64.75
32.4 | 3106-0103-0501 | Установки постоянного тока для ручной дуговой сварки | маш.-ч | 0.0317 | 0.0634 | 7: 163; 9: 10
32.5 | 3301-0201-0101 | Автомобили бортовые, до 5 т | маш.-ч | 0.0175 | 0.035 | 7: 2692; 9: 94
32.5 |  | в т.ч. затраты труда машинистов, экипаж 1 чел. | чел-ч | 0.0175 | 0.035 | 7: 1295; 9: 45.33
32.6 | 3403-0302-0101 | Перфоратор электрический | маш.-ч | 0.0247 | 0.0494 | 7: 17; 9: 0.84
32.7 | 2113-0201-0901 | Болты строительные с гайками и шайбами ГОСТ 1759.0-87 | т | 8e-06 | 1.6e-05 | 6: 633858; 10: 10
32.8 | 2113-0207-1204 | Дюбели распорные полипропиленовые | 100 шт. | 0.004 | 0.008 | 6: 450; 10: 4
32.9 | 2113-0812-1036 | Электроды, d=4 мм, Э42А ГОСТ 9466-75 | т | 6.8e-05 | 0.000137 | 6: 234268; 10: 32
32.10 | 2404-0201-0646 | Скобы двухлапковые ГОСТ Р 51177-2017 | 10 шт. | 0.011 | 0.022 | 6: 227; 10: 5
33 | ТПРАЙС ТОО "IEK" | Профиль монтажный зетовый L=2м К241 | шт |  | 1 | 5059.2 | -- | 5059 | -- | 5059 | -- | 5464
|  | СП - 8% |  |  |  | -- | -- | -- | -- |  | 405
34 | ТПРАЙС ТОО "IEK" | Кабельный хомут 6х360мм, морозостойкий, из полиамида 12, черный, диаметр охвата до 100мм, стойкий к растяжению 25кг. | шт |  | 30 | 302.94 | -- | 9088 | -- | 9088 | -- | 9815
|  | СП - 8% |  |  |  | -- | -- | -- | -- |  | 727
35 | 1308-0201-1811 РСНБ РК 2015 Изм. и доп. вып. 17 | Заделка концевая сухая для контрольного кабеля сечением одной жилы до 6 мм2, количество жил до 4. Монтаж оборудования | шт. |  | 8 | 1180.1 | 79.98 | 9441 | 640 | 5797 | 2344 | 12728
|  | НР - 72%; СП - 8% |  |  |  | 375.55 | 31.45 | 3004 | 252 |  | 943
35.1 | 1 | Затраты труда рабочих-строителей (средний разряд 4) | чел-ч | 0.29 | 2.32 | 6: 1294.83; 8: 3004
35.2 | 3 | Затраты труда машинистов | чел-ч | 0.02 | 0.16
35.3 | 3105-0102-0302 | Краны на автомобильном ходу при работе на монтаже технологического оборудования, 10 т | маш.-ч | 0.01 | 0.08 | 7: 5306; 9: 424
35.3 |  | в т.ч. затраты труда машинистов, экипаж 1 чел. | чел-ч | 0.01 | 0.08 | 7: 1850; 9: 148
35.4 | 3301-0201-0101 | Автомобили бортовые, до 5 т | маш.-ч | 0.01 | 0.08 | 7: 2692; 9: 215
35.4 |  | в т.ч. затраты труда машинистов, экипаж 1 чел. | чел-ч | 0.01 | 0.08 | 7: 1295; 9: 103.6
35.5 | 2105-0307-0210 | Проволока стальная низкоуглеродистая общего назначения, обычного качества, термически обработанная, оцинкованная, диаметром 3 мм ГОСТ 3282-74 | кг | 0.03 | 0.24 | 6: 339; 10: 81
35.6 | 2113-0702-1202 | Парафины нефтяные твердые марки Т-1 ГОСТ 23683-89 | т | 1e-05 | 8e-05 | 6: 1186717; 10: 95
35.7 | 2113-0809-0801 | Лента липкая изоляционная на поликасиновом компаунде марки ЛСЭПЛ, шириной 20 - 30 мм, толщиной от 0,14 до 0,19 мм | кг | 0.02 | 0.16 | 6: 652; 10: 104
35.8 | 2113-0816-2102 | Припои оловянно-свинцовые в чушках бессурьмянистые, марка ПОС30 ГОСТ 21930-76 | т | 5e-05 | 0.0004 | 6: 5897860; 10: 2359
35.9 | 2113-0816-3414 | Жир паяльный | кг | 0.02 | 0.16 | 6: 1049; 10: 168
35.10 | 2306-1001-0101 | Провода неизолированные для воздушных линий электропередачи медные М сечением 4 мм2 ГОСТ 839-80 | км | 0.00314 | 0.02512 | 6: 115508; 10: 2902
35.11 | 2113-0816-0207 | Бирки маркировочные | 100 шт. | 0.01 | 0.08 | 6: 1092; 10: 87
36 | ТПРАЙС ТОО "IEK" | Наконечник медный луженный кабельный, под опрессовку, для жил сечением 25 мм2 JG-25 | шт |  | 8 | 10728.36 | -- | 85827 | -- | 85827 | -- | 92693
|  | СП - 8% |  |  |  | -- | -- | -- | -- |  | 6866
Опоры
37 | 1101-0203-0504 РСНБ РК 2015 | Ямы, глубина до 2 м. Бурение бурильно-крановыми машинами на автомобиле. Группа грунтов 2 | яма |  | 154 | 655.07 | 536.25 | 100881 | 82583 | -- | 42508 | 154860
|  | НР - 72%; СП - 8% |  |  |  | 118.82 | 264.55 | 18298 | 40741 |  | 11471
37.1 | 1 | Затраты труда рабочих-строителей (средний разряд 2) | чел-ч | 0.131 | 20.17 | 6: 907.01; 8: 18298
37.2 | 3 | Затраты труда машинистов | чел-ч | 0.143 | 22.02
37.3 | 3101-0303-0401 | Машины бурильно-крановые с глубиной бурения 3,5 м на автомобиле | маш.-ч | 0.143 | 22.022 | 7: 3750; 9: 82582
37.3 |  | в т.ч. затраты труда машинистов, экипаж 1 чел. | чел-ч | 0.143 | 22.022 | 7: 1850; 9: 40740.7
38 | 1108-0101-0202 РСНБ РК 2015 | Основание под фундаменты щебеночное. Устройство | м3 основания |  | 1.3 | 5563.37 | 1715.92 | 7232 | 2230 | 3904 | 1891 | 9853
|  | НР - 93%; СП - 8% |  |  |  | 844.9 | 719.54 | 1098 | 935 |  | 730
38.1 | 1 | Затраты труда рабочих-строителей (средний разряд 2,5) | чел-ч | 0.85 | 1.1 | 6: 993.67; 8: 1098
38.2 | 3 | Затраты труда машинистов | чел-ч | 0.54 | 0.702
38.3 | 3106-0102-0102 | Компрессоры передвижные с двигателем внутреннего сгорания давлением до 686 кПа (7 атм), 5 м3/мин | маш.-ч | 0.46 | 0.598 | 7: 2792; 9: 1670
38.3 |  | в т.ч. затраты труда машинистов, экипаж 1 чел. | чел-ч | 0.46 | 0.598 | 7: 1295; 9: 774.41
38.4 | 3403-0402-0101 | Трамбовки пневматические при работе от компрессора | маш.-ч | 0.92 | 1.196 | 7: 16; 9: 19
38.5 | 3105-0502-0102 | Погрузчики одноковшовые универсальные фронтальные пневмоколесные, 3 т | маш.-ч | 0.08 | 0.104 | 7: 5211; 9: 542
38.5 |  | в т.ч. затраты труда машинистов, экипаж 1 чел. | чел-ч | 0.08 | 0.104 | 7: 1548; 9: 160.99
38.6 | 2101-0201-0603 | Щебень из плотных горных пород для строительных работ М1000, фракция 20-40 мм СТ РК 1284-2004 | м3 | 1.15 | 1.495 | 6: 2607; 10: 3897
38.7 | 2113-0703-1405 | Вода техническая | м3 | 0.15 | 0.195 | 6: 30; 10: 6
39 | 1106-0101-0102 РСНБ РК 2015 Изм. и доп. вып. 16 | Фундаменты общего назначения бетонные под колонны объемом до 3 м3. Устройство | м3 |  | 16.25 | 26436.71 | 1717.91 | 429597 | 27916 | 323999 | 76284 | 546352
|  | НР - 91%; СП - 8% |  |  |  | 4780.44 | 378.25 | 77682 | 6147 |  | 40470
39.1 | 1 | Затраты труда рабочих-строителей (средний разряд 3) | чел-ч | 4.41 | 71.66 | 6: 1084; 8: 77682
39.2 | 3 | Затраты труда машинистов | чел-ч | 0.2905 | 4.72
39.3 | 3105-0501-0101 | Автопогрузчики, 5 т | маш.-ч | 0.0027 | 0.043875 | 7: 4506; 9: 198
39.3 |  | в т.ч. затраты труда машинистов, экипаж 1 чел. | чел-ч | 0.0027 | 0.043875 | 7: 1295; 9: 56.82
39.4 | 3104-0101-0101 | Вибратор глубинный | маш.-ч | 0.263 | 4.2737 | 7: 36; 9: 154
39.5 | 3105-0101-0102 | Краны башенные, 8 т | маш.-ч | 0.2785 | 4.5256 | 7: 5971; 9: 27023
39.5 |  | в т.ч. затраты труда машинистов, экипаж 1 чел. | чел-ч | 0.2785 | 4.5256 | 7: 1295; 9: 5860.68
39.6 | 3105-0102-0102 | Краны на автомобильном ходу, 10 т | маш.-ч | 0.0037 | 0.060125 | 7: 4939; 9: 297
39.6 |  | в т.ч. затраты труда машинистов, экипаж 1 чел. | чел-ч | 0.0037 | 0.060125 | 7: 1850; 9: 111.23
39.7 | 3301-0201-0101 | Автомобили бортовые, до 5 т | маш.-ч | 0.0056 | 0.091 | 7: 2692; 9: 245
39.7 |  | в т.ч. затраты труда машинистов, экипаж 1 чел. | чел-ч | 0.0056 | 0.091 | 7: 1295; 9: 117.84
39.8 | 2102-0101-0301 | Бетон тяжелый класса В7,5 ГОСТ 7473-2010 | м3 | 1.02 | 16.575 | 6: 17519; 10: 290377
39.9 | 2105-0307-1013 | Проволока горячекатаная обычной точности в мотках из стали СВ-08А диаметром от 6,3 мм до 6,5 мм ГОСТ 10543-98 | кг | 0.375 | 6.0938 | 6: 70; 10: 427
39.10 | 2107-0203-0305 | Доски обрезные хвойных пород длиной до 6,5 м, шириной от 75 мм до 150 мм, толщиной 44 мм и более, 3 сорта ГОСТ 8486-86 | м3 | 0.0068 | 0.1105 | 6: 50378; 10: 5567
39.11 | 2113-0102-0801 | Известь строительная негашеная комовая, сорт 1, ГОСТ 9179-77 | т | 0.00027 | 0.004387 | 6: 32649; 10: 143
39.12 | 2113-0803-1101 | Ткань мешочная ГОСТ 30090-93 | 10 м2 | 0.153 | 2.4863 | 6: 6931; 10: 17232
39.13 | 2113-0703-1405 | Вода техническая | м3 | 0.00441 | 0.071663 | 6: 30; 10: 2
39.14 | 2701-0101-0104 | Щиты из досок, толщина 25 мм | м2 | 0.641 | 10.4162 | 6: 863; 10: 8989
39.15 | 2113-0209-0104 | Гвозди строительные ГОСТ 283-75 | кг | 0.238 | 3.8675 | 6: 326; 10: 1261
40 | 1133-0301-0401 РСНБ РК 2015 Изм. и доп. вып. 1 | Опоры стальные массой до 0,5 т с количеством анкерных болтов до 8. Установка на наружных фундаментах с поля | опора |  | 154 | 24446.33 | 9172.22 | 3764735 | 1412522 | 114285 | 2215789 | 6458966
|  | НР - 80%; СП - 8% |  |  |  | 14532 | 3453.3 | 2237928 | 531808 |  | 478442
40.1 | 1 | Затраты труда рабочих-строителей (средний разряд 3,6) | чел-ч | 12 | 1848 | 6: 1211; 8: 2237928
40.2 | 3 | Затраты труда машинистов | чел-ч | 2.34 | 360.36
40.3 | 3105-0104-0101 | Краны на гусеничном ходу, до 16 т | маш.-ч | 1.65 | 254.1 | 7: 4404; 9: 1119056
40.3 |  | в т.ч. затраты труда машинистов, экипаж 1 чел. | чел-ч | 1.65 | 254.1 | 7: 1548; 9: 393346.8
40.4 | 3101-0201-0103 | Экскаваторы одноковшовые дизельные на гусеничном ходу, 0,65 м3 | маш.-ч | 0.01 | 1.54 | 7: 7506; 9: 11559
40.4 |  | в т.ч. затраты труда машинистов, экипаж 1 чел. | чел-ч | 0.01 | 1.54 | 7: 1850; 9: 2849
40.5 | 3301-0201-0101 | Автомобили бортовые, до 5 т | маш.-ч | 0.68 | 104.72 | 7: 2692; 9: 281906
40.5 |  | в т.ч. затраты труда машинистов, экипаж 1 чел. | чел-ч | 0.68 | 104.72 | 7: 1295; 9: 135612.4
40.6 | 2107-0201-0201 | Бруски обрезные хвойных пород длиной от 4 м до 6,5 м, шириной от 75 мм до 150 мм, толщиной от 40 мм до 75 мм, 2 сорта ГОСТ 8486-86 | м3 | 0.014 | 2.156 | 6: 53008; 10: 114285
41 | ТПРАЙС ТОО "IEK" | Стойка тонкостенная восьмигранная,фланцевая,h=6, оцинкованная | шт |  | 154 | 159355.62 | -- | 24540765 | -- | 24540765 | -- | 26504026
|  | СП - 8% |  |  |  | -- | -- | -- | -- |  | 1963261
42 | ТПРАЙС ТОО "IEK" | Фундамент 3Ф-2 | шт |  | 154 | 23923.08 | -- | 3684154 | -- | 3684154 | -- | 3978886
|  | СП - 8% |  |  |  | -- | -- | -- | -- |  | 294732
43 | ТПРАЙС ТОО "IEK" | Кронштейн для стойкт СТВ 6-3, тип "ИВА" | шт |  | 154 | 17385.9 | -- | 2677429 | -- | 2677429 | -- | 2891623
|  | СП - 8% |  |  |  | -- | -- | -- | -- |  | 214194
===Трубы===
44 | 1308-0206-2003 РСНБ РК 2015 Изм. и доп. вып. 17 | Труба полиэтиленовая. Прокладка по основанию пола | м |  | 20 | 237.84 | 17.82 | 4757 | 356 | 388 | 2989 | 8366
|  | НР - 72%; СП - 8% |  |  |  | 200.64 | 6.92 | 4013 | 138 |  | 620
44.1 | 1 | Затраты труда рабочих-строителей (средний разряд 3,8) | чел-ч | 0.16 | 3.2 | 6: 1254.06; 8: 4013
44.2 | 3 | Затраты труда машинистов | чел-ч | 0.0044 | 0.088
44.3 | 3105-0102-0302 | Краны на автомобильном ходу при работе на монтаже технологического оборудования, 10 т | маш.-ч | 0.0022 | 0.044 | 7: 5306; 9: 233
44.3 |  | в т.ч. затраты труда машинистов, экипаж 1 чел. | чел-ч | 0.0022 | 0.044 | 7: 1850; 9: 81.4
44.4 | 3301-0201-0101 | Автомобили бортовые, до 5 т | маш.-ч | 0.0022 | 0.044 | 7: 2692; 9: 118
44.4 |  | в т.ч. затраты труда машинистов, экипаж 1 чел. | чел-ч | 0.0022 | 0.044 | 7: 1295; 9: 56.98
44.5 | 3403-0302-0101 | Перфоратор электрический | маш.-ч | 0.0131 | 0.262 | 7: 17; 9: 4
44.6 | 2102-0401-2806 | Раствор готовый кладочный тяжелый цементный марки М200 ГОСТ 28013-98 | м3 | 0.00021 | 0.0042 | 6: 21200; 10: 89
44.7 | 2105-0307-0210 | Проволока стальная низкоуглеродистая общего назначения, обычного качества, термически обработанная, оцинкованная, диаметром 3 мм ГОСТ 3282-74 | кг | 0.021 | 0.42 | 6: 339; 10: 142
44.8 | 2110-0502-1823 | Клей марки БМК-5к | кг | 0.0055 | 0.11 | 6: 234; 10: 26
44.9 | 2113-0815-0308 | Профиль монтажный | шт. | 0.005 | 0.1 | 6: 536; 10: 54
44.10 | 2404-0207-1008 | Втулки изолирующие ГОСТ Р 51177-2017 | шт. | 0.32 | 6.4 | 6: 12; 10: 77
45 | ТПРАЙС ТОО "IEK" | Труба гофрированная двустенная ПНД/ПВД д.75 | м |  | 20 | 547.74 | -- | 10955 | -- | 10955 | -- | 11831
|  | СП - 8% |  |  |  | -- | -- | -- | -- |  | 876
46 | 1308-0206-1907 РСНБ РК 2015 Изм. и доп. вып. 17 | Труба винипластовая диаметром до 50 мм. Прокладка по установленным конструкциям, по основанию пола | м |  | 2161 | 312.59 | 27.01 | 675507 | 58368 | 102259 | 386864 | 1147361
|  | НР - 72%; СП - 8% |  |  |  | 238.26 | 10.38 | 514880 | 22431 |  | 84990
46.1 | 1 | Затраты труда рабочих-строителей (средний разряд 3,8) | чел-ч | 0.19 | 410.59 | 6: 1254; 8: 514880
46.2 | 3 | Затраты труда машинистов | чел-ч | 0.0066 | 14.26
46.3 | 3105-0102-0302 | Краны на автомобильном ходу при работе на монтаже технологического оборудования, 10 т | маш.-ч | 0.0033 | 7.1313 | 7: 5306; 9: 37839
46.3 |  | в т.ч. затраты труда машинистов, экипаж 1 чел. | чел-ч | 0.0033 | 7.1313 | 7: 1850; 9: 13192.91
46.4 | 3301-0201-0101 | Автомобили бортовые, до 5 т | маш.-ч | 0.0033 | 7.1313 | 7: 2692; 9: 19197
46.4 |  | в т.ч. затраты труда машинистов, экипаж 1 чел. | чел-ч | 0.0033 | 7.1313 | 7: 1295; 9: 9235.03
46.5 | 3403-0302-0101 | Перфоратор электрический | маш.-ч | 0.036 | 77.796 | 7: 17; 9: 1323
46.6 | 2102-0401-2806 | Раствор готовый кладочный тяжелый цементный марки М200 ГОСТ 28013-98 | м3 | 0.00021 | 0.45381 | 6: 21200; 10: 9621
46.7 | 2105-0307-0210 | Проволока стальная низкоуглеродистая общего назначения, обычного качества, термически обработанная, оцинкованная, диаметром 3 мм ГОСТ 3282-74 | кг | 0.021 | 45.381 | 6: 339; 10: 15384
46.8 | 2110-0502-1823 | Клей марки БМК-5к | кг | 0.004 | 8.644 | 6: 234; 10: 2023
46.9 | 2113-0815-0308 | Профиль монтажный | шт. | 0.005 | 10.805 | 6: 536; 10: 5791
46.10 | 2302-1104-1001 | Патрубки | 10 шт. | 0.02 | 43.22 | 6: 1527; 10: 65997
46.11 | 2404-0207-3915 | Заглушки ГОСТ Р 51177-2017 | 10 шт. | 0.01 | 21.61 | 6: 159; 10: 3436
47 | 2301-1305-0106 РСНБ РК 2015 | Трубы гладкие жесткие из ПВХ диаметром 50 мм | м |  | 2161 | 269 | -- | 581309 | -- | 581309 | -- | 627814
|  | СП - 8% |  |  |  | -- | -- | -- | -- |  | 46505
Заземление
48 | 1308-0208-0202 РСНБ РК 2015 Изм. и доп. вып. 17 | Заземлитель горизонтальный из стали сечением 160 мм2. Монтаж оборудования | м |  | 10 | 634.37 | 22.7 | 6344 | 227 | 4361 | 1314 | 8270
|  | НР - 72%; СП - 8% |  |  |  | 175.56 | 6.92 | 1756 | 69 |  | 613
48.1 | 1 | Затраты труда рабочих-строителей (средний разряд 3,8) | чел-ч | 0.14 | 1.4 | 6: 1254.29; 8: 1756
48.2 | 3 | Затраты труда машинистов | чел-ч | 0.0044 | 0.044
48.3 | 3105-0102-0302 | Краны на автомобильном ходу при работе на монтаже технологического оборудования, 10 т | маш.-ч | 0.0022 | 0.022 | 7: 5306; 9: 117
48.3 |  | в т.ч. затраты труда машинистов, экипаж 1 чел. | чел-ч | 0.0022 | 0.022 | 7: 1850; 9: 40.7
48.4 | 3106-0103-0501 | Установки постоянного тока для ручной дуговой сварки | маш.-ч | 0.0313 | 0.313 | 7: 163; 9: 51
48.5 | 3301-0201-0101 | Автомобили бортовые, до 5 т | маш.-ч | 0.0022 | 0.022 | 7: 2692; 9: 59
48.5 |  | в т.ч. затраты труда машинистов, экипаж 1 чел. | чел-ч | 0.0022 | 0.022 | 7: 1295; 9: 28.49
48.6 | 2113-0812-1036 | Электроды, d=4 мм, Э42А ГОСТ 9466-75 | т | 9e-06 | 9e-05 | 6: 234268; 10: 21
48.7 | 2204-0501-0803 | Лак битумный БТ-123 ГОСТ Р 52165-2003 | кг | 0.037 | 0.37 | 6: 1412; 10: 522
48.8 | 2105-0106-2402 | Прокат сортовой стальной горячекатаный полосовой из углеродистой стали, шириной от 28 до 75 мм, толщиной от 4 до 60 мм ГОСТ 535-2005 | т | 0.0013 | 0.013 | 6: 293658; 10: 3818
49 | ТПРАЙС ТОО "IEK" | Перемычка из стали оцинкованного каната | шт |  | 2 | 1081.2 | -- | 2162 | -- | 2162 | -- | 2335
|  | СП - 8% |  |  |  | -- | -- | -- | -- |  | 173
Пересечения
50 | 1122-1501-0101 РСНБ РК 2015 Изм. и доп. вып. 16 | Коммуникации подземные. Подвешивание при пересечении их трассой трубопровода. Площадь сечения коробов до 0,1 м2 | м короба |  | 12 | 5691.83 | 1186.56 | 68302 | 14239 | 38844 | 19792 | 95142
|  | НР - 99%; СП - 8% |  |  |  | 1268.28 | 397.75 | 15219 | 4773 |  | 7048
50.1 | 1 | Затраты труда рабочих-строителей (средний разряд 3) | чел-ч | 1.17 | 14.04 | 6: 1083.97; 8: 15219
50.2 | 3 | Затраты труда машинистов | чел-ч | 0.26 | 3.12
50.3 | 3204-0102-0101 | Трубоукладчики для труб диаметром до 400 мм, 6,3 т | маш.-ч | 0.11 | 1.32 | 7: 7116; 9: 9393
50.3 |  | в т.ч. затраты труда машинистов, экипаж 1 чел. | чел-ч | 0.11 | 1.32 | 7: 1850; 9: 2442
50.4 | 3301-0201-0101 | Автомобили бортовые, до 5 т | маш.-ч | 0.15 | 1.8 | 7: 2692; 9: 4846
50.4 |  | в т.ч. затраты труда машинистов, экипаж 1 чел. | чел-ч | 0.15 | 1.8 | 7: 1295; 9: 2331
50.5 | 2105-0307-1013 | Проволока горячекатаная обычной точности в мотках из стали СВ-08А диаметром от 6,3 мм до 6,5 мм ГОСТ 10543-98 | кг | 1.9 | 22.8 | 6: 70; 10: 1596
50.6 | 2107-0201-0201 | Бруски обрезные хвойных пород длиной от 4 м до 6,5 м, шириной от 75 мм до 150 мм, толщиной от 40 мм до 75 мм, 2 сорта ГОСТ 8486-86 | м3 | 0.0016 | 0.0192 | 6: 53008; 10: 1018
50.7 | 2107-0203-0303 | Доски обрезные хвойных пород длиной до 6,5 м, шириной от 75 мм до 150 мм, толщиной 25 мм, 3 сорта ГОСТ 8486-86 | м3 | 0.034 | 0.408 | 6: 45757; 10: 18669
50.8 | 2107-0101-9901 | Лесоматериал круглый хвойных пород для строительства толщиной от 140 мм до 240 мм, длиной от 3 м до 6,5 м ГОСТ 9463-88 | м3 | 0.036 | 0.432 | 6: 39021; 10: 16857
50.9 | 2113-0209-0104 | Гвозди строительные ГОСТ 283-75 | кг | 0.18 | 2.16 | 6: 326; 10: 704
|  | ИТОГО ПО СМЕТЕ: | Тенге |  |  | 12: 74785172
В ТОМ ЧИСЛЕ:
|  | - Зарплата рабочих строителей | Тенге |  |  | 8: 4867550
|  | - Затраты на эксплуатацию машин | Тенге |  |  | 9: 2749903
|  | - в том числе зарплата машинистов | Тенге |  |  | 9: 1044754
|  | - Материалов, изделий и конструкций | Тенге |  |  | 10: 56766369
|  | - Оборудование, инвентарь | Тенге |  |  | 10: 263444
|  | - Накладные расходы | Тенге |  |  | 11: 4617778
|  | - Сметная прибыль | Тенге |  |  | 11: 5520126