## 420ЛС
[5 empty] | НДЦС РК 8.01-08-2022. Приложение Г. | Форма 4
Наименование стройки - |  | "Строительство объектов инженерно-коммуникационной инфраструктуры проекта "Строительство опреснительного завода морской воды" по месторасположению: Мангистауская область,в местности Токымак"
Шифр стройки |  | 867166/2023/1-00
Наименование объекта - |  | Линия электропередачи ВЛ-110кВ с 2-мя подстациями ПС-110/10кВ
Шифр объекта |  | 2-02
|  | ЛОКАЛЬНАЯ СМЕТА № | 2-02-01-13
(Локальный сметный расчет)
на | Релейная защита и автоматика.Узень.
(Наименование работ и затрат)
Основание: |  | 867166/2023/1-00-02-РЗА3
|  | Сметная стоимость |  |  | 29872,402 | тыс.тнг.
в том числе
|  |  | строительно-монтажные работы |  | 15338,506 | тыс.тнг.
|  |  | оборудование |  | 14533,896 | тыс.тнг.
|  | Средства на оплату труда |  |  | 3665,083 | тыс.тнг.
|  | Нормативная трудоемкость |  |  | 0,525 | тыс.чел-ч
Составлен(а) составлен в текущих ценах на 3 квартал 2023г.
Номер по порядку | Шифр позиции норматива, код ресурса | Наименование работ и затрат | Единица измерения | Количество | Стоимость единицы измерения, тенге | Общая стоимость, тенге
1 | 2 | 3 | 4 | 5 | 6 | 7
|  | ВСЕГО ПО СМЕТЕ: |  |  |  | 29872402
из них:
|  | затраты на труд рабочих | тенге |  |  | 3136524
|  | в том числе оплата труда рабочих | тенге |  |  | 1522564
|  | машины и механизмы | тенге |  |  | 1502496
|  | в том числе оплата труда машинистов | тенге |  |  | 527568
|  | материалы, изделия и конструкции | тенге |  |  | 10699486
|  | оборудование | тенге |  |  | 14533896
|  | нормативная трудоемкость | чел.-ч | 525
1 | 1308-0104-0201 РСНБ РК 2022 Кзтр и Кэм=1,03 Изм. и доп. вып. 26 | Шкаф управления и регулирования.Монтаж оборудования | шкаф | 6 | 133540 | 801240
2 | ТОО"Alageum Sales"п.412 | Шкаф типа ДС4 | к-т | 2 | 3928080 | 7856160
3 | ТОО"Alageum Sales"п.385 | Шкаф типа АС2 | к-т | 2 | 3338868 | 6677736
4 | 1308-0201-0601 РСНБ РК 2022 Кзтр и Кэм=1,03 Изм. и доп. вып. 26 | Кабель до 35 кВ,масса 1 м до 1 кг.Прокладка по дну канала без креплений | м кабеля | 4950 | 850 | 4207500
5 | 243-213-0103 РСНБ РК 2022 | Кабель контрольный не распространяющий горение с низким дымо- и газовыделением,число жил 4 ГОСТ 26411-85,марки КВБВнг-LS 4х1,5 | км | 0.38 | 784980 | 298292
6 | 243-213-0104 РСНБ РК 2022 | Кабель контрольный не распространяющий горение с низким дымо- и газовыделением,число жил 4 ГОСТ 26411-85,марки КВБВнг-LS 4х2,5 | км | 0.15 | 1118692 | 167804
7 | 243-213-0204 РСНБ РК 2022 | Кабель контрольный не распространяющий горение с низким дымо- и газовыделением,число жил 5 ГОСТ 26411-85,марки КВБВнг-LS 5х2,5 | км | 1.2 | 1278900 | 1534680
8 | 243-213-0303 РСНБ РК 2022 | Кабель контрольный не распространяющий горение с низким дымо- и газовыделением,число жил 7 ГОСТ 26411-85,марки КВБВнг-LS 7х1,5 | км | 0.2 | 1146586 | 229317
9 | 243-213-0304 РСНБ РК 2022 | Кабель контрольный не распространяющий горение с низким дымо- и газовыделением,число жил 7 ГОСТ 26411-85,марки КВБВнг-LS 7х2,5 | км | 0.4 | 1676666 | 670666
10 | 243-213-0403 РСНБ РК 2022 | Кабель контрольный не распространяющий горение с низким дымо- и газовыделением,число жил 10 ГОСТ 26411-85,марки КВБВнг-LS 10х1,5 | км | 0.2 | 1620580 | 324116
11 | 243-213-0404 РСНБ РК 2022 | Кабель контрольный не распространяющий горение с низким дымо- и газовыделением,число жил 10 ГОСТ 26411-85,марки КВБВнг-LS 10х2,5 | км | 0.66 | 2409039 | 1589966
12 | 243-213-0503 РСНБ РК 2022 | Кабель контрольный не распространяющий горение с низким дымо- и газовыделением,число жил 14 ГОСТ 26411-85,марки КВБВнг-LS 14х1,5 | км | 0.3 | 2130020 | 639006
13 | 243-213-0603 РСНБ РК 2022 | Кабель контрольный не распространяющий горение с низким дымо- и газовыделением,число жил 19 ГОСТ 26411-85,марки КВБВнг-LS 19х1,5 | км | 0.6 | 2790529 | 1674317
14 | 243-213-0703 РСНБ РК 2022 | Кабель контрольный не распространяющий горение с низким дымо- и газовыделением,число жил 27 ГОСТ 26411-85,марки КВБВнг-LS 27х1,5 | км | 0.86 | 3722793 | 3201602
| Составил |  | Нурадинов Н.Ж.
должность, подпись (инициалы, фамилия)
| Проверил |  | Тажибаев К.
должность, подпись (инициалы, фамилия)

## 420Материалы
[5 empty] | НДЦС РК 8.01-08-2022. Приложение Г. | к Форме 4
Ведомость материальных ресурсов и оборудования
к локальной смете № 2-02-01-13
Составлена составлен в текущих ценах на 3 квартал 2023г.
Номер по порядку | Код ресурса | Наименование ресурса | Единица измерения | Количество | Стоимость единицы измерения, тенге | Общая стоимость, тенге | Наличие отечественного товаропроизводителя
1 | 2 | 3 | 4 | 5 | 6 | 7 | 8
Материальные ресурсы
1 | 243-213-0703 РСНБ РК 2022 | Кабель контрольный не распространяющий горение с низким дымо- и газовыделением,число жил 27 ГОСТ 26411-85,марки КВБВнг-LS 27х1,5 | км | 0.86 | 3722793 | 3201601.98 | ОТП
2 | 243-213-0603 РСНБ РК 2022 | Кабель контрольный не распространяющий горение с низким дымо- и газовыделением,число жил 19 ГОСТ 26411-85,марки КВБВнг-LS 19х1,5 | км | 0.6 | 2790529 | 1674317.4 | ОТП
3 | 243-213-0404 РСНБ РК 2022 | Кабель контрольный не распространяющий горение с низким дымо- и газовыделением,число жил 10 ГОСТ 26411-85,марки КВБВнг-LS 10х2,5 | км | 0.66 | 2409039 | 1589965.74 | ОТП
4 | 243-213-0204 РСНБ РК 2022 | Кабель контрольный не распространяющий горение с низким дымо- и газовыделением,число жил 5 ГОСТ 26411-85,марки КВБВнг-LS 5х2,5 | км | 1.2 | 1278900 | 1534680 | ОТП
5 | 243-213-0304 РСНБ РК 2022 | Кабель контрольный не распространяющий горение с низким дымо- и газовыделением,число жил 7 ГОСТ 26411-85,марки КВБВнг-LS 7х2,5 | км | 0.4 | 1676666 | 670666.4 | ОТП
6 | 243-213-0503 РСНБ РК 2022 | Кабель контрольный не распространяющий горение с низким дымо- и газовыделением,число жил 14 ГОСТ 26411-85,марки КВБВнг-LS 14х1,5 | км | 0.3 | 2130020 | 639006 | ОТП
7 | 243-213-0403 РСНБ РК 2022 | Кабель контрольный не распространяющий горение с низким дымо- и газовыделением,число жил 10 ГОСТ 26411-85,марки КВБВнг-LS 10х1,5 | км | 0.2 | 1620580 | 324116 | ОТП
8 | 243-213-0103 РСНБ РК 2022 | Кабель контрольный не распространяющий горение с низким дымо- и газовыделением,число жил 4 ГОСТ 26411-85,марки КВБВнг-LS 4х1,5 | км | 0.38 | 784980 | 298292.4 | ОТП
9 | 243-213-0303 РСНБ РК 2022 | Кабель контрольный не распространяющий горение с низким дымо- и газовыделением,число жил 7 ГОСТ 26411-85,марки КВБВнг-LS 7х1,5 | км | 0.2 | 1146586 | 229317.2 | ОТП
10 | 261-107-0967 | Припои оловянно-свинцовые в чушках бессурьмянистые, марка ПОС30 ГОСТ 21930-76 | т | 0.02475 | 7763690 | 192151.33
11 | 243-213-0104 РСНБ РК 2022 | Кабель контрольный не распространяющий горение с низким дымо- и газовыделением,число жил 4 ГОСТ 26411-85,марки КВБВнг-LS 4х2,5 | км | 0.15 | 1118692 | 167803.8 | ОТП
12 | 214-302-0201 | Роли свинцовые ГОСТ 89-73 толщиной 1,0 мм | т | 0.0396 | 3382323 | 133939.99
13 | 261-107-0501 | Лента монтажная К226 с кнопками | 100 м | 4.7808 | 2313 | 11057.99
14 | 252-207-3979 | Перемычки гибкие, тип ПГС-50 | шт. | 6 | 1446 | 8676
15 | 261-404-0477 | Наконечники кабельные медные для электротехнических установок ГОСТ Р 51177-2017 | шт. | 12.24 | 609 | 7454.16
16 | 217-101-0107 | Болт с гайкой и шайбой ГОСТ ISO 8992-2015 строительный | т | 0.00462 | 1510113 | 6976.72 | ОТП
17 | 261-201-0351 | Лак битумный БТ-123 ГОСТ Р 52165-2003 | кг | 2.97 | 1293 | 3840.21
18 | 261-107-0961 | Бирки маркировочные | 100 шт. | 1.98 | 1438 | 2847.24
19 | 214-209-0210 | Проволока стальная термически обработанная, оцинкованная ГОСТ 3282-74 диаметром 3 мм | кг | 1.98 | 705 | 1395.9
20 | 261-404-0574 | Кнопки монтажные ГОСТ Р 51177-2017 | 1000 шт. | 0.41184 | 501 | 206.33
21 | 261-107-0782 | Трубка поливинилхлоридная ХВТ | кг | 0.096 | 495 | 47.52
|  | Итого материальные ресурсы | тенге |  |  | 10698360
Оборудование поставки подрядчика
1 | Т ТОО"Alageum Sales"п.412 | Шкаф типа ДС4 | к-т | 2 | 3928080 | 7856160
2 | Т ТОО"Alageum Sales"п.385 | Шкаф типа АС2 | к-т | 2 | 3338868 | 6677736
|  | Итого оборудование поставки подрядчика | тенге |  |  | 14533896
|  | Всего по ведомости: | тенге |  |  | 25232256.31

## 520ЛС
[5 empty] | НДЦС РК 8.01-08-2022. Приложение Г. | Форма 4
Наименование стройки - |  | "Строительство объектов инженерно-коммуникационной инфраструктуры проекта "Строительство опреснительного завода морской воды" по месторасположению: Мангистауская область,в местности Токымак"
Шифр стройки |  | 867166/2023/1-00
Наименование объекта - |  | Линия электропередачи ВЛ-110кВ с 2-мя подстациями ПС-110/10кВ
Шифр объекта |  | 2-02
|  | ЛОКАЛЬНАЯ СМЕТА № | 2-02-01-23
(Локальный сметный расчет)
на | Электротехнические решения ПС 110/10кВ "Узень"
(Наименование работ и затрат)
Основание: |  | 867166/2023/1-00-02-ЭП3
|  | Сметная стоимость |  |  | 39083,426 | тыс.тнг.
в том числе
|  |  | строительно-монтажные работы |  | 15621,556 | тыс.тнг.
|  |  | оборудование |  | 23461,870 | тыс.тнг.
|  | Средства на оплату труда |  |  | 8912,761 | тыс.тнг.
|  | Нормативная трудоемкость |  |  | 1,187 | тыс.чел-ч
Составлен(а) составлен в текущих ценах на 3 квартал 2023г.
Номер по порядку | Шифр позиции норматива, код ресурса | Наименование работ и затрат | Единица измерения | Количество | Стоимость единицы измерения, тенге | Общая стоимость, тенге
1 | 2 | 3 | 4 | 5 | 6 | 7
|  | ВСЕГО ПО СМЕТЕ: |  |  |  | 39083426
из них:
|  | затраты на труд рабочих | тенге |  |  | 7808536
|  | в том числе оплата труда рабочих | тенге |  |  | 3807357
|  | машины и механизмы | тенге |  |  | 3007963
|  | в том числе оплата труда машинистов | тенге |  |  | 1104227
|  | материалы, изделия и конструкции | тенге |  |  | 4805057
|  | оборудование | тенге |  |  | 23461870
|  | нормативная трудоемкость | чел.-ч | 1187
| Раздел 1. | Высоковольтное оборудование |  |  |  | 39083426
из них:
|  | затраты на труд рабочих | тенге |  |  | 7808536
|  | в том числе оплата труда рабочих | тенге |  |  | 3807357
|  | машины и механизмы | тенге |  |  | 3007963
|  | в том числе оплата труда машинистов | тенге |  |  | 1104227
|  | материалы, изделия и конструкции | тенге |  |  | 4805057
|  | оборудование | тенге |  |  | 23461870
|  | нормативная трудоемкость | чел.-ч | 1187
1.Блок выключателя 110кВ-Б110-9 У1
1 | 1308-0101-0802 РСНБ РК 2022 Кзтр и Кэм=1,03 Изм. и доп. вып. 26 | Выключатель воздушный напряжением 110 кВ.Монтаж оборудования | комплект (3 фазы) | 2 | 3068476 | 6136952
2.Блок трансформатора тока 110кВ-Б110-12 У1
2 | 1308-0101-0602 РСНБ РК 2022 Кзтр и Кэм=1,03 Изм. и доп. вып. 26 | Трансформатор тока напряжением 110 кВ.Монтаж оборудования | комплект (3 фазы) | 6 | 260688 | 1564128
3,4,5 Блок Разъединителя трехполюсного 110кВ-Б110-4 У1
3 | 1133-0208-0103 РСНБ РК 2022 Кзтр и Кэм=1,04 Изм. и доп. вып. 28 | Разъединители.Установка с помощью механизмов | комплект | 16 | 80186 | 1282976
4 | 1308-0101-2201 РСНБ РК 2022 Кзтр и Кэм=1,03 Изм. и доп. вып. 28 | Ошиновка жесткая из алюминиевых труб для ОРУ,напряжение 110 кВ.Монтаж оборудования | пролет (3 фазы) | 1 | 450568 | 450568
5 | ценовое "Алагеум"п.440 | Ошиновка гибкая АС-15/24 (105м)+зажим аппаратный А4А-150-8(42шт) | к-т | 1 | 16695347.2 | 16695347.2
Кабельные изделия(провод)
6 | 1133-0105-0109 РСНБ РК 2022 Кзтр и Кэм=1,04 | Провода напряжением 110 кВ (3 провода) сечением до 240 мм2.Подвеска.Длина анкерного пролета до 1 км | км линии | 0.02 | 1116131 | 22323
7 | 1133-0105-0111 РСНБ РК 2022 Кзтр и Кэм=1,04 | Провода напряжением 110 кВ (3 провода) сечением свыше 240 мм2.Подвеска.Длина анкерного пролета до 1 км | км линии | 0.77 | 1552948 | 1195770
8 | 243-604-0120 РСНБ РК 2022 | Провод неизолированный для воздушных линий электропередачи из стальных оцинкованных проволок 1 группы и алюминиевых проволок ГОСТ 839-80,марки АС 150/24 мм2 | км | 0.02 | 1171100 | 23422
9 | 243-604-0149 РСНБ РК 2022 | Провод неизолированный для воздушных линий электропередачи из стальных оцинкованных проволок 1 группы и алюминиевых проволок ГОСТ 839-80,марки АС 400/51 мм2 | км | 0.77 | 3140382 | 2418094
НКУ и низковольтное аппаратура
10 | 1308-0104-0201 РСНБ РК 2022 Кзтр и Кэм=1,03 Изм. и доп. вып. 26 | Шкаф управления и регулирования.Монтаж оборудования | шкаф | 2 | 133540 | 267080
11 | ценовое "Алагеум"п.437 | Силовой ящик обогрева и управления выключателей АС3 | шт | 2 | 3338868 | 6677736
Изоляторы и линейная арматура
12 | 1133-0106-0101 РСНБ РК 2022 Кзтр и Кэм=1,04 | Изоляторы.Погрузка и выгрузка вручную | т | 0.736 | 43236 | 31822
13 | 252-106-0112 РСНБ РК 2022 | Изолятор линейный подвесной тарельчатый стеклянный типа ПСД70Е 212V | шт. | 160 | 6959 | 1113440
14 | 252-201-0109 РСНБ РК 2022 | Серьга типа СРС-7-16 | шт. | 13 | 1041 | 13533
15 | 252-201-0102 РСНБ РК 2022 | Серьга типа СР-7-16 | шт. | 1 | 1013 | 1013
16 | 252-201-0103 РСНБ РК 2022 | Серьга типа СР-12-16 | шт. | 1 | 1281 | 1281
17 | 252-201-0216 РСНБ РК 2022 | Ушко типа У2К-7-16 двухлапчатое | шт. | 13 | 2237 | 29081
18 | 252-201-0218 РСНБ РК 2022 | Ушко типа УС-7-16 специальное | шт. | 3 | 3506 | 10518
19 | 252-201-0306 РСНБ РК 2022 | Узел крепления типа КГП-7-3 | шт. | 15 | 1140 | 17100
20 | 252-201-0732 РСНБ РК 2022 | Звено типа ПРТ-7/12-2 переходное | шт. | 13 | 1670 | 21710
21 | 252-201-0733 РСНБ РК 2022 | Звено типа ПРТ-7/16-2 переходное | шт. | 1 | 2048 | 2048
22 | 252-203-0308 РСНБ РК 2022 | Зажим натяжной прессуемый типа НАС 450-1 | шт. | 13 | 17150 | 222950
23 | 252-206-0120 РСНБ РК 2022 | Зажим ответвительный прессуемый,типа ОА 400-2 | шт. | 7 | 6041 | 42287
24 | 252-206-0808 РСНБ РК 2022 | Зажим аппаратный прессуемый с четырьмя отверстиями в контактной лапке и с гальваническим покрытием контактной поверхности,типа А4А 400Г-1 | шт. | 86 | 2759 | 237274
25 | 252-206-0804 РСНБ РК 2022 | Зажим аппаратный прессуемый с четырьмя отверстиями в контактной лапке и с гальваническим покрытием контактной поверхности,типа А4А 150Г-1 | шт. | 3 | 1487 | 4461
26 | 252-206-0204 РСНБ РК 2022 | Зажим разъемный ответвительный прессуемый,типа РОА 400-1 | шт. | 20 | 11510 | 230200
27 | 252-206-0201 РСНБ РК 2022 | Зажим разъемный ответвительный прессуемый,типа РОА 185-1 | шт. | 9 | 4727 | 42543
28 | 252-201-0433 РСНБ РК 2022 | Коромысло типа 2КУ-12-1 универсальное | шт. | 1 | 10236 | 10236
29 | 252-201-0705 РСНБ РК 2022 | Звено типа ПТМ-12-2 монтажное | шт. | 1 | 2621 | 2621
30 | 252-201-0620 РСНБ РК 2022 | Звено промежуточное типа 2ПР-7-1 двойное | шт. | 1 | 1298 | 1298
31 | 252-201-0621 РСНБ РК 2022 | Звено промежуточное типа 2ПР-12-1 двойное | шт. | 1 | 2502 | 2502
32 | 252-201-0635 РСНБ РК 2022 | Звено промежуточное типа ПРР-12-1 регулируемое | шт. | 1 | 8477 | 8477
33 | 252-202-0112 РСНБ РК 2022 | Зажим поддерживающий глухой типа ПГН-5-3 | шт. | 2 | 19054 | 38108
Электромонтажные изделия
34 | 243-907-1203 РСНБ РК 2022 | Кабельный лоток глухой,замкового типа высотой 50 мм,шириной 100 мм | м | 6 | 1652 | 9912
35 | 243-907-1224 РСНБ РК 2022 | Кабельный лоток глухой,замкового типа высотой 100 мм,шириной 100 мм | м | 8 | 3350 | 26800
36 | 243-907-4208 РСНБ РК 2022 | Пластина переходная АП-80х8 УХЛ1 | шт. | 16 | 2422 | 38752
Оборудование и материалы для ВЧ обработки на смежных ПС
37 | 1133-0208-0103 РСНБ РК 2022 Кзтр и Кэм=1,04 Изм. и доп. вып. 28 | Разъединители.Установка с помощью механизмов | комплект | 1 | 80186 | 80186
38 | 515-401-0701 РСНБ РК 2022 | Разъединитель внутренней установки переменного тока высокого напряжения типа РВО 10/400 | шт. | 1 | 88787 | 88787
Метизы и прокат
Демонтажные работы
39 | 1133-0105-0109 РСНБ РК 2022 Кзтр и Кэм=1,04 К=0,5 | Провода напряжением 110 кВ (3 провода) сечением до 240 мм2 (Спуск портала к ШР-110кВ яч №5).Демонтаж.Длина анкерного пролета до 1 км | км линии | 0.018 | 558066 | 10045
40 | 1133-0105-0109 РСНБ РК 2022 Кзтр и Кэм=1,04 К=0,5 | Провода напряжением 110 кВ (3 провода) сечением до 240 мм2 (Спуск портала к ШР-110кВ яч №6).Демонтаж.Длина анкерного пролета до 1 км | км линии | 0.018 | 558066 | 10045
| Составил |  | Нурадинов Н.Ж.
должность, подпись (инициалы, фамилия)
| Проверил |  | Тажибаев К.
должность, подпись (инициалы, фамилия)

## 520Материалы
[5 empty] | НДЦС РК 8.01-08-2022. Приложение Г. | к Форме 4
Ведомость материальных ресурсов и оборудования
к локальной смете № 2-02-01-23
Составлена составлен в текущих ценах на 3 квартал 2023г.
Номер по порядку | Код ресурса | Наименование ресурса | Единица измерения | Количество | Стоимость единицы измерения, тенге | Общая стоимость, тенге | Наличие отечественного товаропроизводителя
1 | 2 | 3 | 4 | 5 | 6 | 7 | 8
Материальные ресурсы
1 | 243-604-0149 | Провод неизолированный для воздушных линий электропередачи из стальных оцинкованных проволок 1 группы и алюминиевых проволок ГОСТ 839-80, марки АС 400/51 мм2 | км | 0.77 | 3140382 | 2418094.14 | ОТП
2 | 252-106-0112 | Изолятор линейный подвесной тарельчатый стеклянный типа ПСД70Е 212V | шт. | 160 | 6959 | 1113440
3 | 252-206-0808 | Зажим аппаратный прессуемый с четырьмя отверстиями в контактной лапке и с гальваническим покрытием контактной поверхности, типа А4А 400Г-1 | шт. | 86 | 2759 | 237274
4 | 252-206-0204 | Зажим разъемный ответвительный прессуемый, типа РОА 400-1 | шт. | 20 | 11510 | 230200
5 | 252-203-0308 | Зажим натяжной прессуемый типа НАС 450-1 | шт. | 13 | 17150 | 222950
6 | 217-101-0107 | Болт с гайкой и шайбой ГОСТ ISO 8992-2015 строительный | т | 0.06494 | 1510113 | 98066.74 | ОТП
7 | 214-208-0103 | Прокат сортовой стальной горячекатаный полосовой из углеродистой стали ГОСТ 535-2005 шириной от 80 до 200 мм, толщиной от 5 до 60 мм | т | 0.102 | 427121 | 43566.34
8 | 252-206-0201 | Зажим разъемный ответвительный прессуемый, типа РОА 185-1 | шт. | 9 | 4727 | 42543
9 | 252-206-0120 | Зажим ответвительный прессуемый, типа ОА 400-2 | шт. | 7 | 6041 | 42287
10 | 243-907-4208 РСНБ РК 2022 | Пластина переходная АП-80х8 УХЛ1 | шт. | 16 | 2422 | 38752
11 | 252-202-0112 | Зажим поддерживающий глухой типа ПГН-5-3 | шт. | 2 | 19054 | 38108
12 | 252-201-0216 | Ушко типа У2К-7-16 двухлапчатое | шт. | 13 | 2237 | 29081
13 | 243-907-1224 | Кабельный лоток глухой, замкового типа высотой 100 мм, шириной 100 мм | м | 8 | 3350 | 26800 | ОТП
14 | 243-604-0120 | Провод неизолированный для воздушных линий электропередачи из стальных оцинкованных проволок 1 группы и алюминиевых проволок ГОСТ 839-80, марки АС 150/24 мм2 | км | 0.02 | 1171100 | 23422 | ОТП
15 | 236-203-0109 | Эмаль СТ РК ГОСТ Р 51691-2003 ПФ-115 | т | 0.02454 | 902233 | 22140.8
16 | 252-201-0732 | Звено типа ПРТ-7/12-2 переходное | шт. | 13 | 1670 | 21710
17 | 252-201-0306 | Узел крепления типа КГП-7-3 | шт. | 15 | 1140 | 17100
18 | 261-107-0424 | Ткань бязь суровая ГОСТ 29298-2005 | 10 м2 | 3.136 | 5090 | 15962.24
19 | 252-201-0109 | Серьга типа СРС-7-16 | шт. | 13 | 1041 | 13533
20 | 261-201-0604 | Бумага шлифовальная ГОСТ 6456-82 | кг | 32 | 398 | 12736
21 | 217-302-0105 | Электрод типа Э42А, Э46А, Э50А ГОСТ 9467-75, марки УОНИ-13/45 диаметром 4 мм | кг | 9.9 | 1215 | 12028.5
22 | 252-201-0218 | Ушко типа УС-7-16 специальное | шт. | 3 | 3506 | 10518
23 | 252-201-0433 | Коромысло типа 2КУ-12-1 универсальное | шт. | 1 | 10236 | 10236
24 | 243-907-1203 | Кабельный лоток глухой, замкового типа высотой 50 мм, шириной 100 мм | м | 6 | 1652 | 9912 | ОТП
25 | 252-201-0635 | Звено промежуточное типа ПРР-12-1 регулируемое | шт. | 1 | 8477 | 8477
26 | 236-104-0107 | Ацетон | т | 0.0035 | 2179535 | 7628.37 | ОТП
27 | 252-206-0804 | Зажим аппаратный прессуемый с четырьмя отверстиями в контактной лапке и с гальваническим покрытием контактной поверхности, типа А4А 150Г-1 | шт. | 3 | 1487 | 4461
28 | 261-107-0344 | Смазка универсальная тугоплавкая УТ (консталин жировой) ГОСТ 1957-73 | т | 0.0052 | 780472 | 4058.45
29 | 252-207-3979 | Перемычки гибкие, тип ПГС-50 | шт. | 2 | 1446 | 2892
30 | 252-201-0705 | Звено типа ПТМ-12-2 монтажное | шт. | 1 | 2621 | 2621
31 | 261-107-0364 | Спирт этиловый ректификованный технический ГОСТ 18300-87 | т | 0.00608 | 414094 | 2517.69
32 | 252-201-0621 | Звено промежуточное типа 2ПР-12-1 двойное | шт. | 1 | 2502 | 2502
33 | 261-404-0477 | Наконечники кабельные медные для электротехнических установок ГОСТ Р 51177-2017 | шт. | 4.08 | 609 | 2484.72
34 | 261-201-0369 | Растворители для лакокрасочных материалов N 649 ГОСТ 18188-72 | т | 0.0028 | 746255 | 2089.51
35 | 252-201-0733 | Звено типа ПРТ-7/16-2 переходное | шт. | 1 | 2048 | 2048
36 | 215-204-1102 | Доска обрезная лиственных пород (береза, липа) длиной от 4 м до 6,5 м, любой ширины, толщиной от 19 мм до 22 мм ГОСТ 2695-83 сорт 2 | м3 | 0.016 | 106023 | 1696.37
37 | 236-104-0102 | Уайт-спирит ГОСТ 3134-78 | т | 0.00204 | 705879 | 1439.99
38 | 261-107-0906 | Аргон газообразный ГОСТ 10157-79 1 сорта | м3 | 0.96 | 1387 | 1331.52 | ОТП
39 | 252-201-0620 | Звено промежуточное типа 2ПР-7-1 двойное | шт. | 1 | 1298 | 1298
40 | 252-201-0103 | Серьга типа СР-12-16 | шт. | 1 | 1281 | 1281
41 | 252-201-0102 | Серьга типа СР-7-16 | шт. | 1 | 1013 | 1013
42 | 236-201-0101 | Лак битумный ГОСТ Р 52165-2003 БТ-577 | кг | 1.7 | 501 | 851.7
43 | 261-102-0235 | Проволока латунная марки Л68 круглая, твердая, нормальной точности, диаметром 0,5 мм ГОСТ 1066-2015 | кг | 0.6 | 1171 | 702.6
44 | 214-209-0505 | Проволока сварочная легированная для сварки (наплавки) ГОСТ 2246-70 с неомедненной поверхностью диаметром 2 мм | кг | 0.84 | 835 | 701.4
45 | 217-108-0101 | Гвоздь ГОСТ 283-75 строительный | кг | 0.8 | 826 | 660.8 | ОТП
46 | 217-605-0301 | Солидол ГОСТ 1033-79 | т | 0.00051 | 1022349 | 521.4
47 | 217-605-0302 | Смазка для электрооборудования | кг | 0.17 | 2261 | 384.37
48 | 218-103-0201 | Ветошь | кг | 0.34 | 1103 | 375.02 | ОТП
49 | 217-605-0104 | Пропан-бутан, смесь техническая ГОСТ Р 52087-2018 | кг | 2 | 130 | 260
50 | 217-605-0101 | Кислород технический газообразный ГОСТ 5583-78 | м3 | 0.48 | 478 | 229.44
51 | 261-107-0501 | Лента монтажная К226 с кнопками | 100 м | 0.0096 | 2313 | 22.2
52 | 261-107-0509 | Пленка полиэтиленовая, толщина 0,2-0,5 мм ГОСТ 10354-82 | т | 4e-05 | 521019 | 20.84
53 | 261-107-0782 | Трубка поливинилхлоридная ХВТ | кг | 0.032 | 495 | 15.84
54 | 261-107-0450 | Шпагат бумажный ГОСТ 17308-88 | кг | 0.02 | 401 | 8.02
|  | Итого материальные ресурсы | тенге |  |  | 4805054
Оборудование поставки подрядчика
1 | Т ценовое "Алагеум"п.440 | Ошиновка гибкая АС-15/24 (105м)+зажим аппаратный А4А-150-8(42шт) | к-т | 1 | 16695347.2 | 16695347.2
2 | Тценовое "Алагеум"п.437 | Силовой ящик обогрева и управления выключателей АС3 | шт | 2 | 3338868 | 6677736
3 | 515-401-0701 РСНБ РК 2022 | Разъединитель внутренней установки переменного тока высокого напряжения типа РВО 10/400 | шт. | 1 | 88787 | 88787
|  | Итого оборудование поставки подрядчика | тенге |  |  | 23461870
|  | Всего по ведомости: | тенге |  |  | 28266924.23

## 360ЛС
[5 empty] | НДЦС РК 8.01-08-2022. Приложение Г. | Форма 4
Наименование стройки - |  | "Строительство объектов инженерно-коммуникационной инфраструктуры проекта "Строительство опреснительного завода морской воды" по месторасположению: Мангистауская область, в местности Токымак"
Шифр стройки |  | 867166/2023/1-00
Наименование объекта - |  | Линия электропередачи ВЛ-110кВ с 2-мя подстациями ПС-110/10кВ
Шифр объекта |  | 2-02
|  | ЛОКАЛЬНАЯ СМЕТА № | 2-02-01-07
(Локальный сметный расчет)
на | Архитектурно-строительные решения. Узен.
(Наименование работ и затрат)
Основание: |  | 867166/2023/1-00-02-АС3
|  | Сметная стоимость |  |  | 26903.594 | тыс.тнг.
в том числе
|  |  | строительно-монтажные работы |  | 26903,594 | тыс.тнг.
|  | Средства на оплату труда |  |  | 8651,777 | тыс.тнг.
|  | Нормативная трудоемкость |  |  | 1,338 | тыс.чел-ч
Составлен(а) составлен в текущих ценах на 3 квартал 2023г.
Номер по порядку | Шифр позиции норматива, код ресурса | Наименование работ и затрат | Единица измерения | Количество | Стоимость единицы измерения, тенге | Общая стоимость, тенге
1 | 2 | 3 | 4 | 5 | 6 | 7
|  | ВСЕГО ПО СМЕТЕ: |  |  |  | 26903594
из них:
|  | затраты на труд рабочих | тенге |  |  | 7528389
|  | в том числе оплата труда рабочих | тенге |  |  | 3715029
|  | машины и механизмы | тенге |  |  | 3266355
|  | в том числе оплата труда машинистов | тенге |  |  | 1124331
|  | материалы, изделия и конструкции | тенге |  |  | 16108840
|  | нормативная трудоемкость | чел.-ч | 1338
| Отдел 1. | Опора МО-110-5А под выключатель 110кВ и площадка обслуживания (2шт.) лист4 |  |  |  | 4017938
из них:
|  | затраты на труд рабочих | тенге |  |  | 1018164
|  | в том числе оплата труда рабочих | тенге |  |  | 500929
|  | машины и механизмы | тенге |  |  | 400672
|  | в том числе оплата труда машинистов | тенге |  |  | 138811
|  | материалы, изделия и конструкции | тенге |  |  | 2599099
|  | нормативная трудоемкость | чел.-ч | 180
Земляные работы
1 | 6101-0101-0104 ЕСЦ РСНБ РК 2023 | Разработка грунта в котлованах объемом до 1000 м3 в отвал экскаваторами "обратная лопата", вместимость ковша 0,5 м3, группа грунта 1 | м3 | 191.478 | 419 | 80229
2 | 6101-0201-0102 ЕСЦ РСНБ РК 2023 ТЧ 6101, табл. 1.10, п. 3.29, Кзтр=1,2 | Разработка грунта вручную с креплениями в траншеях, ширина до 2 м, глубина до 2 м, группа грунта 2. Доработка вручную, зачистка дна и стенок с выкидкой грунта в котлованах и траншеях, разработанных механизированным способом, применяется коэффициент к стоимости затрат труда основных рабочих - 1,2. | м3 | 5.922 | 15633 | 92579
3 | 6101-0104-0102 ЕСЦ РСНБ РК 2023 | Разработка грунта с перемещением до 10 м бульдозерами, мощность 59 кВт (80 л с), группа грунта 2 | м3 | 9.88 | 152 | 1502
4 | 6101-0104-0110 ЕСЦ РСНБ РК 2023 | Добавлять при перемещении грунта на каждые последующие 10 м, к норме 6101-0104-0102 | м3 | 9.88 | 130 | 1284
5 | 6101-0106-0102 ЕСЦ РСНБ РК 2023 | Засыпка траншей и котлованов с перемещением грунта до 5 м бульдозерами, мощность 59 кВт (80 л с), группа грунта 2 | м3 | 168.768 | 107 | 18058
6 | 6101-0206-0102 ЕСЦ РСНБ РК 2023 | Траншеи, пазухи котлованов и ямы. Засыпка вручную. Группа грунтов 2 | м3 грунта | 18.752 | 5542 | 103924
7 | 6101-0107-0501 ЕСЦ РСНБ РК 2023 | Грунт 1, 2 группы. Уплотнение пневматическими трамбовками | м3 уплотненного грунта | 168.768 | 821 | 138559
Устройство фундамента ФМ-1(2шт.)
8 | 6109-0102-0101 ЕСЦ РСНБ РК 2023 | Устройство подстилающих слоев с уплотнением трамбовками, песчаных | м3 | 1.156 | 21808 | 25210
9 | 211-401-0101 РСНБ РК 2022 | Песок ГОСТ 8736-2014 природный | м3 | 1.2947 | 5444 | 7048
10 | 1106-0201-0104 РСНБ РК 2022 Кзтр и Кэм=1,04 Изм. и доп. вып. 28 | Фундаменты общего назначения железобетонные объемом до 5 м3,бетон сульфатостойкий В15 F100 W6. Устройство | м3 | 6.4 | 64600 | 413440
11 | 214-403-0103 РСНБ РК 2022 | Сетка арматурная сварная из арматурной стали А-III (А400), диаметром от 6 до 40 мм ГОСТ 23279-2012 | т | 0.1664 | 360429 | 59975
12 | 214-210-0101 РСНБ РК 2022 | Сталь арматурная гладкого профиля класса А-I (А240) СТ РК 2591-2014 диаметром от 6 до 12 мм | т | 0.0432 | 348324 | 15048
13 | 214-210-0202 РСНБ РК 2022 | Сталь арматурная периодического профиля класса А-III (А400) СТ РК 2591-2014 диаметром от 14 до 32 мм | т | 0.2816 | 307164 | 86497
14 | 6103-0701-0809 ЕСЦ РСНБ РК 2023 | Установка детали закладной, вес более 20 кг | т | 0.1004 | 1310833 | 131608
15 | 6111-0401-0107 ЕСЦ РСНБ РК 2023 | Стены, фундаменты. Гидроизоляция боковая обмазочная битумная в 2 слоя по выровненной поверхности бутовой кладки, кирпичу, бетону | м2 поверхности | 21.52 | 5278 | 113583
Устройство стойки СОН 30-29-1(4шт.)
16 | 6109-0102-0101 ЕСЦ РСНБ РК 2023 | Устройство подстилающих слоев с уплотнением трамбовками, песчаных | м3 | 0.8 | 21808 | 17446
17 | 211-401-0101 РСНБ РК 2022 | Песок ГОСТ 8736-2014 природный | м3 | 0.896 | 5444 | 4878
18 | 1133-0107-0106 РСНБ РК 2022 Кзтр и Кэм=1,04 | Фундаменты сборные железобетонные стаканного типа массой до 0,5 т. Установка | м3 сборных железобетонных конструкций | 0.96 | 78180 | 75053
19 | ТОО "АСПМК"поз.226 | Фундамент Ф8.8 из сульфатостойкого цемента | шт | 8 | 22318.21 | 178546
20 | 1133-0108-0116 РСНБ РК 2022 Кзтр и Кэм=1,04 | Стойки под оборудование сборные железобетонные массой до 0,6 т. Установка в пробуренные котлованы | м3 сборных железобетонных конструкций | 1.52 | 180488 | 274342
21 | "АСПМК"поз.231 | Стойка ж/б СОН 30-29-1 из сульфатостойкого цемента | шт | 8 | 80960 | 647680
22 | 7101-0601-0102 ЕСЦ РСНБ РК 2023 | Устройство плит | м3 | 0.058 | 21691 | 1258
23 | 225-202-1203 РСНБ РК 2022 | Плита перекрытия лотков кабельных каналов ГОСТ 13015-2012 марки П 10-5(Шымкент) | шт. | 2 | 7194.11 | 14388
24 | 6111-0401-0107 ЕСЦ РСНБ РК 2023 | Стены, фундаменты. Гидроизоляция боковая обмазочная битумная в 2 слоя по выровненной поверхности бутовой кладки, кирпичу, бетону | м2 поверхности | 11.28 | 5278 | 59536
Площадка обслуживания
25 | 1109-0304-0201 РСНБ РК 2022 Кзтр и Кэм=1,04 Изм. и доп. вып. 32 | Площадки с настилом и ограждением из листовой, рифленой, просечной и круглой стали. Монтаж | т конструкций | 0.9236 | 379918 | 350892
26 | 222-506-0701 РСНБ РК 2022 | Площадки прямоугольные, переходные мостики | т | 1.124 | 977861 | 1099116
27 | 6111-0501-0505 ЕСЦ РСНБ РК 2023 | Поверхности металлические огрунтованные. Окраска эмалями за два раза | м2 | 24.9372 | 251 | 6259
| Отдел 2. | Опора О-110-ТТ под трансформатор тока (2 шт)(лист7,16) |  |  |  | 2274565
из них:
|  | затраты на труд рабочих | тенге |  |  | 697959
|  | в том числе оплата труда рабочих | тенге |  |  | 345105
|  | машины и механизмы | тенге |  |  | 246449
|  | в том числе оплата труда машинистов | тенге |  |  | 84021
|  | материалы, изделия и конструкции | тенге |  |  | 1330158
|  | нормативная трудоемкость | чел.-ч | 119
Земляные работы
28 | 6101-0101-0104 ЕСЦ РСНБ РК 2023 | Разработка грунта в котлованах объемом до 1000 м3 в отвал экскаваторами "обратная лопата", вместимость ковша 0,5 м3, группа грунта 1 | м3 | 126.3522 | 419 | 52942
29 | 6101-0201-0102 ЕСЦ РСНБ РК 2023 ТЧ 6101, табл. 1.10, п. 3.29, Кзтр=1,2 | Разработка грунта вручную с креплениями в траншеях, ширина до 2 м, глубина до 2 м, группа грунта 2. Доработка вручную, зачистка дна и стенок с выкидкой грунта в котлованах и траншеях, разработанных механизированным способом, применяется коэффициент к стоимости затрат труда основных рабочих - 1,2. | м3 | 3.9078 | 15633 | 61091
30 | 6101-0104-0102 ЕСЦ РСНБ РК 2023 | Разработка грунта с перемещением до 10 м бульдозерами, мощность 59 кВт (80 л с), группа грунта 2 | м3 | 4.78 | 152 | 727
31 | 6101-0104-0110 ЕСЦ РСНБ РК 2023 | Добавлять при перемещении грунта на каждые последующие 10 м, к норме 6101-0104-0102 | м3 | 4.78 | 130 | 621
32 | 6101-0106-0102 ЕСЦ РСНБ РК 2023 | Засыпка траншей и котлованов с перемещением грунта до 5 м бульдозерами, мощность 59 кВт (80 л с), группа грунта 2 | м3 | 112.914 | 107 | 12082
33 | 6101-0206-0102 ЕСЦ РСНБ РК 2023 | Траншеи, пазухи котлованов и ямы. Засыпка вручную. Группа грунтов 2 | м3 грунта | 12.546 | 5542 | 69530
34 | 6101-0107-0501 ЕСЦ РСНБ РК 2023 | Грунт 1, 2 группы. Уплотнение пневматическими трамбовками | м3 уплотненного грунта | 112.914 | 821 | 92702
Устройство СОН 76-39-1(2шт.)
35 | 6109-0102-0101 ЕСЦ РСНБ РК 2023 | Устройство подстилающих слоев с уплотнением трамбовками, песчаных | м3 | 0.4 | 21808 | 8723
36 | 211-401-0101 РСНБ РК 2022 | Песок ГОСТ 8736-2014 природный | м3 | 0.448 | 5444 | 2439
37 | 1133-0107-0106 РСНБ РК 2022 Кзтр и Кэм=1,04 | Фундаменты сборные железобетонные стаканного типа массой до 0,5 т. Установка | м3 сборных железобетонных конструкций | 0.48 | 78180 | 37526
38 | ТОО "АСПМК"поз.226 | Фундамент Ф8.8 из сульфатостойкого цемента | шт | 4 | 22318.21 | 89273
39 | 1133-0108-0116 РСНБ РК 2022 Кзтр и Кэм=1,04 | Стойки под оборудование сборные железобетонные массой до 0,6 т. Установка в пробуренные котлованы | м3 сборных железобетонных конструкций | 1.36 | 180488 | 245464
40 | "АСПМК"поз.228 | Стойка ж/б СОН 76-39-1 из сульфатостойкого цемента | шт | 4 | 163907.86 | 655631
41 | 1339-0101-0327 РСНБ РК 2022 Кзтр и Кэм=1,03 | Нарезка штрабы | шт | 8 | 4632 | 37056
42 | 6103-0101-0104 ЕСЦ РСНБ РК 2023 | Обетонирование стойки,бетон сульфатостойкий В15 F100 W6 | м3 | 1.6 | 72983 | 116773
43 | 6109-0102-0104 ЕСЦ РСНБ РК 2023 | Слои подстилающие щебеночные. Устройство с уплотнением трамбовками | м3 подстилающего слоя | 0.08 | 25991 | 2079
44 | 211-201-0601 РСНБ РК 2022 | Щебень из плотных горных пород для строительных работ М1000 СТ РК 1284-2004 фракция 5-10 мм | м3 | 0.0232 | 7127 | 165
45 | 211-201-0604 РСНБ РК 2022 | Щебень из плотных горных пород для строительных работ М1000 СТ РК 1284-2004 фракция 10-20 мм | м3 | 0.0072 | 7026 | 51
46 | 211-201-0607 РСНБ РК 2022 | Щебень из плотных горных пород для строительных работ М1000 СТ РК 1284-2004 фракция 40-80 (70) мм | м3 | 0.08 | 5361 | 429
47 | 6103-0701-0101 ЕСЦ РСНБ РК 2023 | Закрепление стоек СОН бетоном кл. В10 F100 W6 | м3 | 0.12 | 42238 | 5069
48 | 6111-0401-0107 ЕСЦ РСНБ РК 2023 | Стены, фундаменты. Гидроизоляция боковая обмазочная битумная в 2 слоя по выровненной поверхности бутовой кладки, кирпичу, бетону (стоек) | м2 поверхности | 32.62 | 5278 | 172168
М/к.
49 | 1109-0305-0301 РСНБ РК 2022 Кзтр и Кэм=1,04 Изм. и доп. вып. 32 | Конструкции опорные для крепления трубопроводов массой до 0,1 т. Монтаж | т конструкций | 0.36 | 583439 | 210038
50 | 222-525-0101 РСНБ РК 2022 | Отдельные конструктивные элементы зданий и сооружений с преобладанием горячекатаных профилей средняя масса сборочной единицы до 0,1 т | т | 0.36 | 1109851 | 399546
51 | 6111-0501-0505 ЕСЦ РСНБ РК 2023 | Поверхности металлические огрунтованные. Окраска эмалями ПФ-115 | м2 | 9.72 | 251 | 2440
| Отдел 3. | Опора О-110-Р2 под разъеденитель трехполюсный лист 9,16 |  |  |  | 1582264
из них:
|  | затраты на труд рабочих | тенге |  |  | 505122
|  | в том числе оплата труда рабочих | тенге |  |  | 247736
|  | машины и механизмы | тенге |  |  | 188802
|  | в том числе оплата труда машинистов | тенге |  |  | 63904
|  | материалы, изделия и конструкции | тенге |  |  | 888341
|  | нормативная трудоемкость | чел.-ч | 90
Земляные работы
52 | 6101-0101-0104 ЕСЦ РСНБ РК 2023 | Разработка грунта в котлованах объемом до 1000 м3 в отвал экскаваторами "обратная лопата", вместимость ковша 0,5 м3, группа грунта 1 | м3 | 126.3522 | 419 | 52942
53 | 6101-0201-0102 ЕСЦ РСНБ РК 2023 ТЧ 6101, табл. 1.10, п. 3.29, Кзтр=1,2 | Разработка грунта вручную с креплениями в траншеях, ширина до 2 м, глубина до 2 м, группа грунта 2. Доработка вручную, зачистка дна и стенок с выкидкой грунта в котлованах и траншеях, разработанных механизированным способом, применяется коэффициент к стоимости затрат труда основных рабочих - 1,2. | м3 | 3.9078 | 15633 | 61091
54 | 6101-0104-0102 ЕСЦ РСНБ РК 2023 | Разработка грунта с перемещением до 10 м бульдозерами, мощность 59 кВт (80 л с), группа грунта 2 | м3 | 4.78 | 152 | 727
55 | 6101-0104-0110 ЕСЦ РСНБ РК 2023 | Добавлять при перемещении грунта на каждые последующие 10 м, к норме 6101-0104-0102 | м3 | 4.78 | 130 | 621
56 | 6101-0106-0102 ЕСЦ РСНБ РК 2023 | Засыпка траншей и котлованов с перемещением грунта до 5 м бульдозерами, мощность 59 кВт (80 л с), группа грунта 2 | м3 | 112.914 | 107 | 12082
57 | 6101-0206-0102 ЕСЦ РСНБ РК 2023 | Траншеи, пазухи котлованов и ямы. Засыпка вручную. Группа грунтов 2 | м3 грунта | 12.546 | 5542 | 69530
58 | 6101-0107-0501 ЕСЦ РСНБ РК 2023 | Грунт 1, 2 группы. Уплотнение пневматическими трамбовками | м3 уплотненного грунта | 112.914 | 821 | 92702
Устройство СОН 44-29-1(2шт.)
59 | 6109-0102-0101 ЕСЦ РСНБ РК 2023 | Устройство подстилающих слоев с уплотнением трамбовками, песчаных | м3 | 0.4 | 21808 | 8723
60 | 211-401-0101 РСНБ РК 2022 | Песок ГОСТ 8736-2014 природный | м3 | 0.448 | 5444 | 2439
61 | 1133-0107-0106 РСНБ РК 2022 Кзтр и Кэм=1,04 | Фундаменты сборные железобетонные стаканного типа массой до 0,5 т. Установка | м3 сборных железобетонных конструкций | 0.48 | 78180 | 37526
62 | "АСПМК"поз.226 | Фундамент Ф8.8 из сульфатостойкого цемента | шт | 4 | 22318.21 | 89273
63 | 1133-0108-0116 РСНБ РК 2022 Кзтр и Кэм=1,04 | Стойки под оборудование сборные железобетонные массой до 0,6 т. Установка в пробуренные котлованы | м3 сборных железобетонных конструкций | 0.76 | 180488 | 137171
64 | "АСПМК"поз.230 | Стойка ж/б СОН 44-29-1 из сульфатостойкого цемента | шт | 4 | 95417.14 | 381669
65 | 6109-0102-0104 ЕСЦ РСНБ РК 2023 | Слои подстилающие щебеночные. Устройство с уплотнением трамбовками | м3 подстилающего слоя | 0.568 | 25991 | 14763
66 | 211-201-0601 РСНБ РК 2022 | Щебень из плотных горных пород для строительных работ М1000 СТ РК 1284-2004 фракция 5-10 мм | м3 | 0.16472 | 7127 | 1174
67 | 211-201-0604 РСНБ РК 2022 | Щебень из плотных горных пород для строительных работ М1000 СТ РК 1284-2004 фракция 10-20 мм | м3 | 0.05112 | 7026 | 359
68 | 211-201-0607 РСНБ РК 2022 | Щебень из плотных горных пород для строительных работ М1000 СТ РК 1284-2004 фракция 40-80 (70) мм | м3 | 0.568 | 5361 | 3045
69 | 6103-0701-0101 ЕСЦ РСНБ РК 2023 | Закрепление стоек СОН бетоном кл. В10 F100 W6 | м3 | 0.284 | 42238 | 11996
70 | 6111-0401-0107 ЕСЦ РСНБ РК 2023 | Стены, фундаменты. Гидроизоляция боковая обмазочная битумная в 2 слоя по выровненной поверхности бутовой кладки, кирпичу, бетону (стоек) | м2 поверхности | 10.6 | 5278 | 55947
М/к
71 | 1109-0305-0301 РСНБ РК 2022 Кзтр и Кэм=1,04 Изм. и доп. вып. 32 | Конструкции опорные для крепления трубопроводов массой до 0,1 т. Монтаж | т конструкций | 0.322 | 583439 | 187867
72 | 222-525-0101 РСНБ РК 2022 | Отдельные конструктивные элементы зданий и сооружений с преобладанием горячекатаных профилей средняя масса сборочной единицы до 0,1 т | т | 0.322 | 1109851 | 357372
73 | 6111-0501-0505 ЕСЦ РСНБ РК 2023 | Поверхности металлические огрунтованные. Окраска эмалями ПФ-115 | м2 | 8.694 | 251 | 2182
74 | 217-101-0107 РСНБ РК 2022 | Болт с гайкой и шайбой ГОСТ 1759.0-87 строительный | т | 0.000704 | 1510113 | 1063
| Отдел 4. | Опора О-110-Р1 под разъеденитель трехполюсный (с 1заз.ножом) лист 10,16 |  |  |  | 3164527
из них:
|  | затраты на труд рабочих | тенге |  |  | 1010243
|  | в том числе оплата труда рабочих | тенге |  |  | 495472
|  | машины и механизмы | тенге |  |  | 377598
|  | в том числе оплата труда машинистов | тенге |  |  | 127803
|  | материалы, изделия и конструкции | тенге |  |  | 1776684
|  | нормативная трудоемкость | чел.-ч | 179
Земляные работы
75 | 6101-0101-0104 ЕСЦ РСНБ РК 2023 | Разработка грунта в котлованах объемом до 1000 м3 в отвал экскаваторами "обратная лопата", вместимость ковша 0,5 м3, группа грунта 1 | м3 | 252.7044 | 419 | 105883
76 | 6101-0201-0102 ЕСЦ РСНБ РК 2023 ТЧ 6101, табл. 1.10, п. 3.29, Кзтр=1,2 | Разработка грунта вручную с креплениями в траншеях, ширина до 2 м, глубина до 2 м, группа грунта 2. Доработка вручную, зачистка дна и стенок с выкидкой грунта в котлованах и траншеях, разработанных механизированным способом, применяется коэффициент к стоимости затрат труда основных рабочих - 1,2. | м3 | 7.8156 | 15633 | 122181
77 | 6101-0104-0102 ЕСЦ РСНБ РК 2023 | Разработка грунта с перемещением до 10 м бульдозерами, мощность 59 кВт (80 л с), группа грунта 2 | м3 | 9.56 | 152 | 1453
78 | 6101-0104-0110 ЕСЦ РСНБ РК 2023 | Добавлять при перемещении грунта на каждые последующие 10 м, к норме 6101-0104-0102 | м3 | 9.56 | 130 | 1243
79 | 6101-0106-0102 ЕСЦ РСНБ РК 2023 | Засыпка траншей и котлованов с перемещением грунта до 5 м бульдозерами, мощность 59 кВт (80 л с), группа грунта 2 | м3 | 225.828 | 107 | 24164
80 | 6101-0206-0102 ЕСЦ РСНБ РК 2023 | Траншеи, пазухи котлованов и ямы. Засыпка вручную. Группа грунтов 2 | м3 грунта | 25.092 | 5542 | 139060
81 | 6101-0107-0501 ЕСЦ РСНБ РК 2023 | Грунт 1, 2 группы. Уплотнение пневматическими трамбовками | м3 уплотненного грунта | 225.828 | 821 | 185405
Устройство СОН 44-29-1(4шт.)
82 | 6109-0102-0101 ЕСЦ РСНБ РК 2023 | Устройство подстилающих слоев с уплотнением трамбовками, песчаных | м3 | 0.8 | 21808 | 17446
83 | 211-401-0101 РСНБ РК 2022 | Песок ГОСТ 8736-2014 природный | м3 | 0.896 | 5444 | 4878
84 | 1133-0107-0106 РСНБ РК 2022 Кзтр и Кэм=1,04 | Фундаменты сборные железобетонные стаканного типа массой до 0,5 т. Установка | м3 сборных железобетонных конструкций | 0.96 | 78180 | 75053
85 | "АСПМК"поз.226 | Фундамент Ф8.8 из сульфатостойкого цемента | шт | 8 | 22318.21 | 178546
86 | 1133-0108-0116 РСНБ РК 2022 Кзтр и Кэм=1,04 | Стойки под оборудование сборные железобетонные массой до 0,6 т. Установка в пробуренные котлованы | м3 сборных железобетонных конструкций | 1.52 | 180488 | 274342
87 | "АСПМК"поз.230 | Стойка ж/б СОН 44-29-1 из сульфатостойкого цемента | шт | 8 | 95417.14 | 763337
88 | 6109-0102-0104 ЕСЦ РСНБ РК 2023 | Слои подстилающие щебеночные. Устройство с уплотнением трамбовками | м3 подстилающего слоя | 1.136 | 25991 | 29526
89 | 211-201-0601 РСНБ РК 2022 | Щебень из плотных горных пород для строительных работ М1000 СТ РК 1284-2004 фракция 5-10 мм | м3 | 0.32944 | 7127 | 2348
90 | 211-201-0604 РСНБ РК 2022 | Щебень из плотных горных пород для строительных работ М1000 СТ РК 1284-2004 фракция 10-20 мм | м3 | 0.10224 | 7026 | 718
91 | 211-201-0607 РСНБ РК 2022 | Щебень из плотных горных пород для строительных работ М1000 СТ РК 1284-2004 фракция 40-80 (70) мм | м3 | 1.136 | 5361 | 6090
92 | 6103-0701-0101 ЕСЦ РСНБ РК 2023 | Закрепление стоек СОН бетоном кл. В10 F100 W6 | м3 | 0.568 | 42238 | 23991
93 | 6111-0401-0107 ЕСЦ РСНБ РК 2023 | Стены, фундаменты. Гидроизоляция боковая обмазочная битумная в 2 слоя по выровненной поверхности бутовой кладки, кирпичу, бетону (стоек) | м2 поверхности | 21.2 | 5278 | 111894
М/к
94 | 1109-0305-0301 РСНБ РК 2022 Кзтр и Кэм=1,04 Изм. и доп. вып. 32 | Конструкции опорные для крепления трубопроводов массой до 0,1 т. Монтаж | т конструкций | 0.644 | 583439 | 375735
95 | 222-525-0101 РСНБ РК 2022 | Отдельные конструктивные элементы зданий и сооружений с преобладанием горячекатаных профилей средняя масса сборочной единицы до 0,1 т | т | 0.644 | 1109851 | 714744
96 | 6111-0501-0505 ЕСЦ РСНБ РК 2023 | Поверхности металлические огрунтованные. Окраска эмалями ПФ-115 | м2 | 17.388 | 251 | 4364
97 | 217-101-0107 РСНБ РК 2022 | Болт с гайкой и шайбой ГОСТ 1759.0-87 строительный | т | 0.001408 | 1510113 | 2126
| Отдел 5. | Опора О-110-Р3 под разъеденитель трехполюсный (с 1заз.ножом)-6шт.лист 12,14 |  |  |  | 3182147
из них:
|  | затраты на труд рабочих | тенге |  |  | 1094187
|  | в том числе оплата труда рабочих | тенге |  |  | 538969
|  | машины и механизмы | тенге |  |  | 311837
|  | в том числе оплата труда машинистов | тенге |  |  | 104934
|  | материалы, изделия и конструкции | тенге |  |  | 1776122
|  | нормативная трудоемкость | чел.-ч | 183
Земляные работы
98 | 6101-0101-0104 ЕСЦ РСНБ РК 2023 | Разработка грунта в котлованах объемом до 1000 м3 в отвал экскаваторами "обратная лопата", вместимость ковша 0,5 м3, группа грунта 1 | м3 | 189.4992 | 419 | 79400
99 | 6101-0201-0102 ЕСЦ РСНБ РК 2023 ТЧ 6101, табл. 1.10, п. 3.29, Кзтр=1,2 | Разработка грунта вручную с креплениями в траншеях, ширина до 2 м, глубина до 2 м, группа грунта 2. Доработка вручную, зачистка дна и стенок с выкидкой грунта в котлованах и траншеях, разработанных механизированным способом, применяется коэффициент к стоимости затрат труда основных рабочих - 1,2. | м3 | 5.8608 | 15633 | 91622
100 | 6101-0104-0102 ЕСЦ РСНБ РК 2023 | Разработка грунта с перемещением до 10 м бульдозерами, мощность 59 кВт (80 л с), группа грунта 2 | м3 | 7.2 | 152 | 1094
101 | 6101-0104-0110 ЕСЦ РСНБ РК 2023 | Добавлять при перемещении грунта на каждые последующие 10 м, к норме 6101-0104-0102 | м3 | 7.2 | 130 | 936
102 | 6101-0106-0102 ЕСЦ РСНБ РК 2023 | Засыпка траншей и котлованов с перемещением грунта до 5 м бульдозерами, мощность 59 кВт (80 л с), группа грунта 2 | м3 | 169.398 | 107 | 18126
103 | 6101-0206-0102 ЕСЦ РСНБ РК 2023 | Траншеи, пазухи котлованов и ямы. Засыпка вручную. Группа грунтов 2 | м3 грунта | 18.822 | 5542 | 104312
104 | 6101-0107-0501 ЕСЦ РСНБ РК 2023 | Грунт 1, 2 группы. Уплотнение пневматическими трамбовками | м3 уплотненного грунта | 169.398 | 821 | 139076
Устройство СОН 22-29-1
105 | 6109-0102-0101 ЕСЦ РСНБ РК 2023 | Устройство подстилающих слоев с уплотнением трамбовками, песчаных | м3 | 0.6 | 21808 | 13085
106 | 211-401-0101 РСНБ РК 2022 | Песок ГОСТ 8736-2014 природный | м3 | 0.672 | 5444 | 3658
107 | 6103-0701-0101 ЕСЦ РСНБ РК 2023 | Устройство бетонной подготовки,бетон сульфатостойкий В10 F100 W6 | м3 | 0.6 | 42238 | 25343
108 | 1133-0107-0106 РСНБ РК 2022 Кзтр и Кэм=1,04 | Фундаменты сборные железобетонные стаканного типа массой до 0,5 т. Установка | м3 сборных железобетонных конструкций | 0.72 | 78180 | 56290
109 | "АСПМК"поз.226 | Фундамент Ф8.8 из сульфатостойкого цемента | шт | 6 | 22318.21 | 133909
110 | 1133-0108-0116 РСНБ РК 2022 Кзтр и Кэм=1,04 | Стойки под оборудование сборные железобетонные массой до 0,6 т. Установка в пробуренные котлованы | м3 сборных железобетонных конструкций | 1.38 | 180488 | 249073
111 | "АСПМК"поз.232 | Стойка ж/б СОН 22-29-1 из сульфатостойкого цемента | шт | 6 | 58190 | 349140
112 | 6109-0102-0104 ЕСЦ РСНБ РК 2023 | Слои подстилающие щебеночные. Устройство с уплотнением трамбовками | м3 подстилающего слоя | 0.852 | 25991 | 22144
113 | 211-201-0601 РСНБ РК 2022 | Щебень из плотных горных пород для строительных работ М1000 СТ РК 1284-2004 фракция 5-10 мм | м3 | 0.24708 | 7127 | 1761
114 | 211-201-0604 РСНБ РК 2022 | Щебень из плотных горных пород для строительных работ М1000 СТ РК 1284-2004 фракция 10-20 мм | м3 | 0.07668 | 7026 | 539
115 | 211-201-0607 РСНБ РК 2022 | Щебень из плотных горных пород для строительных работ М1000 СТ РК 1284-2004 фракция 40-80 (70) мм | м3 | 0.852 | 5361 | 4568
116 | 6103-0701-0101 ЕСЦ РСНБ РК 2023 | Закрепление стоек СОН бетоном кл. В10 F100 W6 | м3 | 0.426 | 42238 | 17993
117 | 6111-0401-0107 ЕСЦ РСНБ РК 2023 | Стены, фундаменты. Гидроизоляция боковая обмазочная битумная в 2 слоя по выровненной поверхности бутовой кладки, кирпичу, бетону (стоек) | м2 поверхности | 16.2 | 5278 | 85504
МО-1, МО-2
118 | 1109-0305-0301 РСНБ РК 2022 Кзтр и Кэм=1,04 Изм. и доп. вып. 32 | Конструкции опорные для крепления трубопроводов массой до 0,1 т. Монтаж | т конструкций | 1.0331 | 583439 | 602739
119 | 222-525-0101 РСНБ РК 2022 | Отдельные конструктивные элементы зданий и сооружений с преобладанием горячекатаных профилей средняя масса сборочной единицы до 0,1 т | т | 1.0331 | 1109851 | 1146565
120 | 6111-0501-0505 ЕСЦ РСНБ РК 2023 | Поверхности металлические огрунтованные. Окраска эмалями ПФ-115 | м2 | 27.8932 | 251 | 7001
121 | 217-101-0107 РСНБ РК 2022 | Болт с гайкой и шайбой ГОСТ 1759.0-87 строительный | т | 0.01872 | 1510113 | 28269
| Отдел 6. | Опора О-110-ШО под шинную опору -8шт. лист 15,16 |  |  |  | 2436028
из них:
|  | затраты на труд рабочих | тенге |  |  | 632577
|  | в том числе оплата труда рабочих | тенге |  |  | 309460
|  | машины и механизмы | тенге |  |  | 381892
|  | в том числе оплата труда машинистов | тенге |  |  | 131494
|  | материалы, изделия и конструкции | тенге |  |  | 1421560
|  | нормативная трудоемкость | чел.-ч | 122
Земляные работы
122 | 6101-0101-0104 ЕСЦ РСНБ РК 2023 | Разработка грунта в котлованах объемом до 1000 м3 в отвал экскаваторами "обратная лопата", вместимость ковша 0,5 м3, группа грунта 1 | м3 | 252.6656 | 419 | 105867
123 | 6101-0201-0102 ЕСЦ РСНБ РК 2023 ТЧ 6101, табл. 1.10, п. 3.29, Кзтр=1,2 | Разработка грунта вручную с креплениями в траншеях, ширина до 2 м, глубина до 2 м, группа грунта 2. Доработка вручную, зачистка дна и стенок с выкидкой грунта в котлованах и траншеях, разработанных механизированным способом, применяется коэффициент к стоимости затрат труда основных рабочих - 1,2. | м3 | 7.8144 | 15633 | 122163
124 | 6101-0104-0102 ЕСЦ РСНБ РК 2023 | Разработка грунта с перемещением до 10 м бульдозерами, мощность 59 кВт (80 л с), группа грунта 2 | м3 | 9.6 | 152 | 1459
125 | 6101-0104-0110 ЕСЦ РСНБ РК 2023 | Добавлять при перемещении грунта на каждые последующие 10 м, к норме 6101-0104-0102 | м3 | 9.6 | 130 | 1248
126 | 6101-0106-0102 ЕСЦ РСНБ РК 2023 | Траншеи, пазухи котлованов и ямы. Засыпка вручную. Группа грунтов 2 | м3 грунта | 25.096 | 107 | 2685
127 | 6101-0107-0501 ЕСЦ РСНБ РК 2023 | Грунт 1, 2 группы. Уплотнение пневматическими трамбовками | м3 уплотненного грунта | 225.864 | 821 | 185434
Устройство СОН 52-39-1(4шт.)
128 | 6109-0102-0101 ЕСЦ РСНБ РК 2023 | Устройство подстилающих слоев с уплотнением трамбовками, песчаных | м3 | 0.8 | 21808 | 17446
129 | 211-401-0101 РСНБ РК 2022 | Песок ГОСТ 8736-2014 природный | м3 | 0.896 | 5444 | 4878
130 | 6103-0701-0101 ЕСЦ РСНБ РК 2023 | Устройство бетонной подготовки,бетон сульфатостойкий В10 F100 W6 | м3 | 0.8 | 42238 | 33790
131 | 1133-0107-0106 РСНБ РК 2022 Кзтр и Кэм=1,04 | Фундаменты сборные железобетонные стаканного типа массой до 0,5 т. Установка | м3 сборных железобетонных конструкций | 0.96 | 78180 | 75053
132 | "АСПМК"поз.226 | Фундамент Ф8.8 из сульфатостойкого цемента | шт | 8 | 22318.21 | 178546
133 | 1133-0108-0116 РСНБ РК 2022 Кзтр и Кэм=1,04 | Стойки под оборудование сборные железобетонные массой до 0,6 т. Установка в пробуренные котлованы | м3 сборных железобетонных конструкций | 1.84 | 180488 | 332098
134 | "АСПМК" поз.229 | Стойка ж/б СОН 52-39-1 из сульфатостойкого цемента | шт | 8 | 116831.79 | 934654
135 | 6109-0102-0104 ЕСЦ РСНБ РК 2023 | Слои подстилающие щебеночные. Устройство с уплотнением трамбовками | м3 подстилающего слоя | 1.136 | 25991 | 29526
136 | 211-201-0601 РСНБ РК 2022 | Щебень из плотных горных пород для строительных работ М1000 СТ РК 1284-2004 фракция 5-10 мм | м3 | 0.32944 | 7127 | 2348
137 | 211-201-0604 РСНБ РК 2022 | Щебень из плотных горных пород для строительных работ М1000 СТ РК 1284-2004 фракция 10-20 мм | м3 | 0.10224 | 7026 | 718
138 | 211-201-0607 РСНБ РК 2022 | Щебень из плотных горных пород для строительных работ М1000 СТ РК 1284-2004 фракция 40-80 (70) мм | м3 | 1.136 | 5361 | 6090
139 | 6103-0701-0101 ЕСЦ РСНБ РК 2023 | Закрепление стоек СОН бетоном кл. В10 F100 W6 | м3 | 0.568 | 42238 | 23991
140 | 6111-0401-0107 ЕСЦ РСНБ РК 2023 | Стены, фундаменты. Гидроизоляция боковая обмазочная битумная в 2 слоя по выровненной поверхности бутовой кладки, кирпичу, бетону (стоек) | м2 поверхности | 21.84 | 5278 | 115272
М/к
141 | 1109-0305-0301 РСНБ РК 2022 Кзтр и Кэм=1,04 Изм. и доп. вып. 32 | Конструкции опорные для крепления трубопроводов массой до 0,1 т. Монтаж | т конструкций | 0.15456 | 583439 | 90176
142 | 222-525-0101 РСНБ РК 2022 | Отдельные конструктивные элементы зданий и сооружений с преобладанием горячекатаных профилей средняя масса сборочной единицы до 0,1 т | т | 0.15456 | 1109851 | 171539
143 | 6111-0501-0505 ЕСЦ РСНБ РК 2023 | Поверхности металлические огрунтованные. Окраска эмалями ПФ-115 | м2 | 4.1731 | 251 | 1047
| Отдел 7. | Опора под два ящикаАС3 ДС4,УО-110-50 (Узел 9) лист 17 |  |  |  | 52133
из них:
|  | затраты на труд рабочих | тенге |  |  | 2538
|  | в том числе оплата труда рабочих | тенге |  |  | 1262
|  | машины и механизмы | тенге |  |  | 1605
|  | в том числе оплата труда машинистов | тенге |  |  | 543
|  | материалы, изделия и конструкции | тенге |  |  | 47992
144 | 6109-0101-0102 ЕСЦ РСНБ РК 2023 | Грунт. Уплотнение щебнем | м2 площади уплотнения | 3.36 | 544 | 1828
145 | 211-201-0607 РСНБ РК 2022 | Щебень из плотных горных пород для строительных работ М1000 СТ РК 1284-2004 фракция 40-80 (70) мм | м3 | 0.17136 | 5361 | 919
146 | 7101-0601-0102 ЕСЦ РСНБ РК 2023 | Устройство бруска | м3 | 0.12 | 19518 | 2342
147 | 225-203-1002 РСНБ РК 2022 | Брусок кабельного канала ГОСТ 13015-2012 марки Б 10(К ОЦС=06.07) | шт. | 8 | 5880.53 | 47044
| Отдел 8. | Линейный портал ПЖС-110-Л1 (лист 21,22,23) |  |  |  | 1024991
из них:
|  | затраты на труд рабочих | тенге |  |  | 70620
|  | в том числе оплата труда рабочих | тенге |  |  | 34575
|  | машины и механизмы | тенге |  |  | 60733
|  | в том числе оплата труда машинистов | тенге |  |  | 17063
|  | материалы, изделия и конструкции | тенге |  |  | 893638
|  | нормативная трудоемкость | чел.-ч | 11
Стальные конструкции
148 | 1133-0109-0108 РСНБ РК 2022 Кзтр и Кэм=1,04 | Траверсы порталов ошиновки стальные сварные массой до 1 т. Установка | т | 0.35 | 179221 | 62727
149 | 1133-0109-0115 РСНБ РК 2022 Кзтр и Кэм=1,04 | Молниеотводы стальные и тросостойки сварные массой до 0,2 т. Установка | т | 0.116 | 601393 | 69762
150 | 252-301-0834 РСНБ РК 2022 | Металлоконструкция к порталам из марки стали С235, оцинкованная для открытых распределительных устройств (ОРУ) 35-500 кВ, ГОСТ 23118-2012 типа ПЖС-110Л1, для ОРУ 110 кВ | шт. | 1 | 888328 | 888328
151 | 217-101-0107 РСНБ РК 2022 | Болт с гайкой и шайбой ГОСТ 1759.0-87 строительный | т | 0.002764 | 1510113 | 4174
| Отдел 9. | Кабельные каналы и лотки лист 3 |  |  |  | 5077155
из них:
|  | затраты на труд рабочих | тенге |  |  | 577103
|  | в том числе оплата труда рабочих | тенге |  |  | 287266
|  | машины и механизмы | тенге |  |  | 190067
|  | в том числе оплата труда машинистов | тенге |  |  | 60024
|  | материалы, изделия и конструкции | тенге |  |  | 4309978
|  | нормативная трудоемкость | чел.-ч | 93
Узел Л1а.Прямой участок лотка шириной в=1,0м(29шт.)
152 | 6109-0101-0102 ЕСЦ РСНБ РК 2023 К=2 | Грунт. Уплотнение щебнем | м2 площади уплотнения | 12.18 | 1088 | 13252
153 | 211-201-0607 РСНБ РК 2022 | Щебень из плотных горных пород для строительных работ М1000 СТ РК 1284-2004 фракция 40-80 (70) мм | м3 | 1.2424 | 5361 | 6660
154 | 6104-0901-0207 ЕСЦ РСНБ РК 2023 | Лотки сечением до 0,5 м2. Установка между сооружениями | м3 сборных железобетонных конструкций | 4.06 | 84732 | 344012
155 | 1107-0404-0102 РСНБ РК 2022 Кзтр и Кэм=1,04 Изм. и доп. вып. 32 | Плиты покрытий. Установка | м3 сборных конструкций | 3.364 | 26408 | 88837
156 | 7101-0601-0102 ЕСЦ РСНБ РК 2023 | Устройство бруска | м3 | 0.435 | 19518 | 8490
157 | 225-203-0903 РСНБ РК 2022 | Лоток кабельного канала ГОСТ 13015-2012 марки Л 20-5(К ОЦС=06.07) | шт. | 58 | 25673.68 | 1489073
158 | 225-202-1203 РСНБ РК 2022 | Плита перекрытия лотков кабельных каналов ГОСТ 13015-2012 марки П 10-5 (Шымкент) | шт. | 116 | 7194.11 | 834517
159 | 225-203-1002 РСНБ РК 2022 | Брусок кабельного канала ГОСТ 13015-2012 марки Б 10(К ОЦС=06.07) | шт. | 29 | 5880.53 | 170535
Узел Л5а. Доборный участок длиной L=1,0м лотка шириной в=1м(2шт.)
160 | 6109-0101-0102 ЕСЦ РСНБ РК 2023 К=2 | Грунт. Уплотнение щебнем | м2 площади уплотнения | 0.84 | 1088 | 914
161 | 211-201-0607 РСНБ РК 2022 | Щебень из плотных горных пород для строительных работ М1000 СТ РК 1284-2004 фракция 40-80 (70) мм | м3 | 0.08568 | 5361 | 459
162 | 1107-0404-0102 РСНБ РК 2022 Кзтр и Кэм=1,04 Изм. и доп. вып. 32 | Плиты покрытий. Установка | м3 сборных конструкций | 0.232 | 26408 | 6127
163 | 7101-0601-0102 ЕСЦ РСНБ РК 2023 | Устройство бруска | м3 | 0.03 | 19518 | 586
164 | 225-202-1203 РСНБ РК 2022 | Плита перекрытия лотков кабельных каналов ГОСТ 13015-2012 марки П 10-5(Шымкент) | шт. | 8 | 7194.11 | 57553
165 | 225-203-1002 РСНБ РК 2022 | Брусок кабельного канала ГОСТ 13015-2012 марки Б 10 (К ОЦС=06.07) | шт. | 2 | 5880.53 | 11761
166 | 6105-0201-0302 ЕСЦ РСНБ РК 2023 | Стены приямков и каналов. Кладка | м3 кладки | 0.1 | 45997 | 4600
167 | 212-401-0102 РСНБ РК 2022 | Раствор кладочный цементный ГОСТ 28013-98 марки М50 | м3 | 0.024 | 24585 | 590
168 | 213-101-0101 РСНБ РК 2022 | Кирпич керамический рядовой полнотелый размерами 250 х 120 х 65 мм ГОСТ 530-2012 марки М100 (12.1) | 1000 шт. | 0.052 | 109257.98 | 5681
Узел 2л. Прямой участок лотка шириной в=0,5м(20шт.)
169 | 6109-0101-0102 ЕСЦ РСНБ РК 2023 | Грунт. Уплотнение щебнем | м2 площади уплотнения | 8.4 | 1088 | 9139
170 | 211-201-0607 РСНБ РК 2022 | Щебень из плотных горных пород для строительных работ М1000 СТ РК 1284-2004 фракция 40-80 (70) мм | м3 | 0.8568 | 5361 | 4593
171 | 6104-0901-0207 ЕСЦ РСНБ РК 2023 | Лотки сечением до 0,5 м2. Установка между сооружениями | м3 сборных железобетонных конструкций | 1.4 | 84732 | 118625
172 | 1107-0404-0102 РСНБ РК 2022 Кзтр и Кэм=1,04 Изм. и доп. вып. 32 | Плиты покрытий. Установка | м3 сборных конструкций | 1.16 | 26408 | 30633
173 | 7101-0601-0102 ЕСЦ РСНБ РК 2023 | Устройство бруска | м3 | 0.3 | 19518 | 5855
174 | 225-203-0903 РСНБ РК 2022 | Лоток кабельного канала ГОСТ 13015-2012 марки Л 20-5(К ОЦС=06.07) | шт. | 20 | 25673.68 | 513474
175 | 225-202-1203 РСНБ РК 2022 | Плита перекрытия лотков кабельных каналов ГОСТ 13015-2012 марки П 10-5 (Шымкент) | шт. | 40 | 7194.11 | 287764
176 | 225-203-1001 РСНБ РК 2022 | Брусок кабельного канала ГОСТ 13015-2012 марки Б 5 (стоимость принята по обл.Атырауская=06.3) | шт. | 20 | 3050.57 | 61011
Узел 14л. Поворот лотка шириной в=1,0м(1шт.)
177 | 6109-0101-0102 ЕСЦ РСНБ РК 2023 К=2 | Грунт. Уплотнение щебнем | м2 площади уплотнения | 2.52 | 1088 | 2742
178 | 211-201-0607 РСНБ РК 2022 | Щебень из плотных горных пород для строительных работ М1000 СТ РК 1284-2004 фракция 40-80 (70) мм | м3 | 0.25704 | 5361 | 1378
179 | 1107-0404-0102 РСНБ РК 2022 Кзтр и Кэм=1,04 Изм. и доп. вып. 32 | Плиты покрытий. Установка | м3 сборных конструкций | 0.348 | 26408 | 9190
180 | 7101-0601-0102 ЕСЦ РСНБ РК 2023 | Устройство бруска | м3 | 0.09 | 19518 | 1757
181 | 225-202-1203 РСНБ РК 2022 | Плита перекрытия лотков кабельных каналов ГОСТ 13015-2012 марки П 10-5 (Шымкент) | шт. | 12 | 7194.11 | 86329
182 | 225-203-1002 РСНБ РК 2022 | Брусок кабельного канала ГОСТ 13015-2012 марки Б 10 (К ОЦС=06.07) | шт. | 6 | 5880.53 | 35283
183 | 214-201-0102 РСНБ РК 2022 | Уголок стальной горячекатаный равнополочный из углеродистой стали ГОСТ 535-2005 ширина полки от 40 до 125 мм, толщиной от 2 до 16 мм | т | 0.0079 | 451904 | 3570
184 | 6103-0701-0807 ЕСЦ РСНБ РК 2023 | Установка детали закладной, вес до 4 кг | т | 0.022 | 2599951 | 57199
185 | 6105-0201-0302 ЕСЦ РСНБ РК 2023 | Стены приямков и каналов. Кладка | м3 кладки | 0.08 | 45997 | 3680
186 | 212-401-0102 РСНБ РК 2022 | Раствор кладочный цементный ГОСТ 28013-98 марки М50 | м3 | 0.0192 | 24585 | 472
187 | 213-101-0101 РСНБ РК 2022 | Кирпич керамический рядовой полнотелый размерами 250 х 120 х 65 мм ГОСТ 530-2012 марки М100 | 1000 шт. | 0.042 | 109257.98 | 4589
Узел 25л. Ответвление от лотка шириной в=05м в=1,0м(1шт.)
188 | 6109-0101-0102 ЕСЦ РСНБ РК 2023 К=2 | Грунт. Уплотнение щебнем | м2 площади уплотнения | 1.26 | 1088 | 1371
189 | 211-201-0607 РСНБ РК 2022 | Щебень из плотных горных пород для строительных работ М1000 СТ РК 1284-2004 фракция 40-80 (70) мм | м3 | 0.12852 | 5361 | 689
190 | 1107-0404-0102 РСНБ РК 2022 Кзтр и Кэм=1,04 Изм. и доп. вып. 32 | Плиты покрытий. Установка | м3 сборных конструкций | 0.232 | 26408 | 6127
191 | 7101-0601-0102 ЕСЦ РСНБ РК 2023 | Устройство бруска | м3 | 0.045 | 19518 | 878
192 | 225-202-1203 РСНБ РК 2022 | Плита перекрытия лотков кабельных каналов ГОСТ 13015-2012 марки П 10-5 (Шымкент) | шт. | 8 | 7194.11 | 57553
193 | 225-203-1002 РСНБ РК 2022 | Брусок кабельного канала ГОСТ 13015-2012 марки Б 10 (К ОЦС=06.07) | шт. | 3 | 5880.53 | 17642
194 | 214-201-0102 РСНБ РК 2022 | Уголок стальной горячекатаный равнополочный из углеродистой стали ГОСТ 535-2005 ширина полки от 40 до 125 мм, толщиной от 2 до 16 мм | т | 0.0079 | 451904 | 3570
195 | 6103-0701-0809 ЕСЦ РСНБ РК 2023 | Установка детали закладной, вес более 20 кг | т | 0.022 | 1250205 | 27505
196 | 6105-0201-0302 ЕСЦ РСНБ РК 2023 | Стены приямков и каналов. Кладка | м3 кладки | 0.07 | 45997 | 3220
197 | 212-401-0102 РСНБ РК 2022 | Раствор кладочный цементный ГОСТ 28013-98 марки М50 | м3 | 0.0168 | 24585 | 413
198 | 213-101-0101 РСНБ РК 2022 | Кирпич керамический рядовой полнотелый размерами 250 х 120 х 65 мм ГОСТ 530-2012 марки М100 | 1000 шт. | 0.036 | 109257.98 | 3933
Пересечение лотков 45Л (4шт)
199 | 6109-0101-0102 ЕСЦ РСНБ РК 2023 К=2 | Грунт. Уплотнение щебнем | м2 площади уплотнения | 5.04 | 1088 | 5484
200 | 211-201-0607 РСНБ РК 2022 | Щебень из плотных горных пород для строительных работ М1000 СТ РК 1284-2004 фракция 40-80 (70) мм | м3 | 0.51408 | 5361 | 2756
201 | 1107-0404-0102 РСНБ РК 2022 Кзтр и Кэм=1,04 Изм. и доп. вып. 32 | Плиты покрытий. Установка | м3 сборных конструкций | 1.044 | 26408 | 27570
202 | 7101-0601-0102 ЕСЦ РСНБ РК 2023 | Устройство бруска | м3 | 0.18 | 19518 | 3513
203 | 225-202-1203 РСНБ РК 2022 | Плита перекрытия лотков кабельных каналов ГОСТ 13015-2012 марки П 10-5 (Шымкент) | шт. | 36 | 7194.11 | 258988
204 | 225-203-1002 РСНБ РК 2022 | Брусок кабельного канала ГОСТ 13015-2012 марки Б 10 (К ОЦС=06.07) | шт. | 12 | 5880.53 | 70566
205 | 214-201-0102 РСНБ РК 2022 | Уголок стальной горячекатаный равнополочный из углеродистой стали ГОСТ 535-2005 ширина полки от 40 до 125 мм, толщиной от 2 до 16 мм | т | 0.0632 | 451904 | 28560
206 | 6105-0201-0302 ЕСЦ РСНБ РК 2023 | Стены приямков и каналов. Кладка | м3 кладки | 0.2 | 45997 | 9199
207 | 212-401-0102 РСНБ РК 2022 | Раствор кладочный цементный ГОСТ 28013-98 марки М50 | м3 | 0.048 | 24585 | 1180
208 | 213-101-0101 РСНБ РК 2022 | Кирпич керамический рядовой полнотелый размерами 250 х 120 х 65 мм ГОСТ 530-2012 марки М100 | 1000 шт. | 0.104 | 109257.98 | 11363
Пересечение лотка 62Л В=1м. с проездом (1шт)
209 | 6101-0201-0102 ЕСЦ РСНБ РК 2023 | Разработка грунта вручную с креплениями в траншеях, ширина до 2 м, глубина до 2 м, группа грунта 2 | м3 | 0.6 | 13027 | 7816
210 | 6109-0102-0104 ЕСЦ РСНБ РК 2023 | Устройство подстилающих слоев с уплотнением трамбовками, щебеночных | м3 | 0.9 | 25991 | 23392
211 | 211-201-0601 РСНБ РК 2022 | Щебень из плотных горных пород для строительных работ М1000 СТ РК 1284-2004 фракция 5-10 мм | м3 | 0.261 | 7127 | 1860
212 | 211-201-0604 РСНБ РК 2022 | Щебень из плотных горных пород для строительных работ М1000 СТ РК 1284-2004 фракция 10-20 мм | м3 | 0.081 | 7026 | 569
213 | 211-201-0607 РСНБ РК 2022 | Щебень из плотных горных пород для строительных работ М1000 СТ РК 1284-2004 фракция 40-80 (70) мм | м3 | 0.9 | 5361 | 4825
214 | 7101-0601-0102 ЕСЦ РСНБ РК 2023 | Устройство блока БДЛ 40.6 | м3 | 0.8 | 21691 | 17353
215 | "АСПМК"поз.233 | Блок БДЛ 40.6 | шт | 2 | 92435.36 | 184871
216 | 6111-0401-0107 ЕСЦ РСНБ РК 2023 | Стены, фундаменты. Гидроизоляция боковая обмазочная битумная в 2 слоя по выровненной поверхности бутовой кладки, кирпичу, бетону (стоек) | м2 поверхности | 2.55 | 5278 | 13459
| Отдел 10. | Благоустройство (лист3) |  |  |  | 4091846
из них:
|  | затраты на труд рабочих | тенге |  |  | 1919876
|  | в том числе оплата труда рабочих | тенге |  |  | 954255
|  | машины и механизмы | тенге |  |  | 1106700
|  | в том числе оплата труда машинистов | тенге |  |  | 395734
|  | материалы, изделия и конструкции | тенге |  |  | 1065268
|  | нормативная трудоемкость | чел.-ч | 359
Закрепление территории ОРУ-110кВ на две ячейки щебнем
217 | 6109-0101-0102 ЕСЦ РСНБ РК 2023 К=2 | Грунт. Уплотнение щебнем | м2 площади уплотнения | 970 | 1088 | 1055360
218 | 211-201-0607 РСНБ РК 2022 | Щебень из плотных горных пород для строительных работ М1000 СТ РК 1284-2004 фракция 40-80 (70) мм | м3 | 98.94 | 5361 | 530417
Устройство дорожного покрытия (лист3)
219 | 6101-0104-0102 ЕСЦ РСНБ РК 2023 | Разработка грунта с перемещением до 10 м бульдозерами, мощность 59 кВт (80 л с), группа грунта 2 | м3 | 28 | 152 | 4256
220 | 6101-0104-0110 ЕСЦ РСНБ РК 2023 К=4 | Добавлять при перемещении грунта на каждые последующие 10 м, к норме 6101-0104-0102 | м3 | 28 | 519 | 14532
221 | 6101-0109-0102 ЕСЦ РСНБ РК 2023 | Планировка площадей бульдозерами, мощность 79 кВт (108 л с) | м2 | 62 | 4 | 248
222 | 6109-0102-0101 ЕСЦ РСНБ РК 2023 | Устройство подстилающих слоев с уплотнением трамбовками, песчаных | м3 | 12 | 21808 | 261696
223 | 211-401-0101 РСНБ РК 2022 | Песок ГОСТ 8736-2014 природный | м3 | 13.44 | 5444 | 73167
224 | 7101-0602-0704 ЕСЦ РСНБ РК 2023 | Укладка и пропитка с применением битума, толщина 8 см, основания щебеночные | м2 | 62 | 2549 | 158038
225 | 7101-0602-0709 ЕСЦ РСНБ РК 2023 К=7 | добавлять на каждый 1 см изменения толщины к норме 7101-0602-0704 | м2 | 62 | 1602 | 99324
226 | 7101-0602-0306 ЕСЦ РСНБ РК 2023 | Устройство покрытия из горячих асфальтобетонных смесей пористых, толщина 4 см, крупнозернистые, плотность каменных материалов 2,5-2,9 т/м3 | м2 | 62 | 481 | 29822
227 | 7101-0602-0406 ЕСЦ РСНБ РК 2023 К=4 | добавлять на каждые 0,5 см изменения толщины покрытия к норме 7101-0602-0306 | м2 | 62 | 49 | 3038
228 | 212-501-0104 РСНБ РК 2022 | Смеси асфальтобетонные горячие плотные крупнозернистые СТ РК 1225-2019 типа Б, марки II | т | 8.804 | 17276 | 152098
229 | 7101-0602-0301 ЕСЦ РСНБ РК 2023 | Покрытия толщиной 4 см из горячих асфальтобетонных смесей плотных мелкозернистых АБВ, плотность каменных материалов 2,5-2,9 т/м3. Устройство | м2 покрытия | 62 | 489 | 30318
230 | 212-501-0204 РСНБ РК 2022 | Смеси асфальтобетонные горячие плотные мелкозернистые СТ РК 1225-2019 типа Б, марки II | т | 6.0512 | 16867 | 102066
Демонтажные работы
231 | 1133-0108-0116 РСНБ РК 2022 Кзтр и Кэм=1,04 | Стойки под оборудование сборные железобетонные массой до 0,6 т. Установка в пробуренные котлованы (УСО яч.№5) | м3 сборных железобетонных конструкций | 4.37 | 180488 | 788733
232 | 1133-0108-0116 РСНБ РК 2022 Кзтр и Кэм=1,04 | Стойки под оборудование сборные железобетонные массой до 0,6 т. Установка в пробуренные котлованы (УСО яч.№6) | м3 сборных железобетонных конструкций | 4.37 | 180488 | 788733
Транспорт Ж/б. изделий
| Составил |  | Нурадинов Н.Ж.
должность, подпись (инициалы, фамилия)
| Проверил |  | Тажибаев К.
должность, подпись (инициалы, фамилия)

## 360Материалы
[5 empty] | НДЦС РК 8.01-08-2022. Приложение Г. | к Форме 4
Ведомость материальных ресурсов и оборудования
к локальной смете № 2-02-01-07
Составлена составлен в текущих ценах на 3 квартал 2023г.
Номер по порядку | Код ресурса | Наименование ресурса | Единица измерения | Количество | Стоимость единицы измерения, тенге | Общая стоимость, тенге | Наличие отечественного товаропроизводителя
1 | 2 | 3 | 4 | 5 | 6 | 7 | 8
Материальные ресурсы
1 | 222-525-0101 | Отдельные конструктивные элементы зданий и сооружений с преобладанием горячекатаных профилей средняя масса сборочной единицы до 0,1 т | т | 2.5136 | 1109851 | 2789765.87 | ОТП
2 | 225-203-0903 РСНБ РК 2022 | Лоток кабельного канала ГОСТ 13015-2012 марки Л 20-5(К ОЦС=06.07) | шт. | 78 | 25673.68 | 2002547.04 | ОТП (задано проектом, корр. наим.)
3 | 225-202-1203 РСНБ РК 2022 | Плита перекрытия лотков кабельных каналов ГОСТ 13015-2012 марки П 10-5(Шымкент) | шт. | 222 | 7194.11 | 1597092.42 | ОТП
4 | С "АСПМК"поз.230 | Стойка ж/б СОН 44-29-1 из сульфатостойкого цемента | шт | 12 | 95417.14 | 1145005.68 | ОТП (задано проектом)
5 | 222-506-0701 РСНБ РК 2022 | Площадки прямоугольные, переходные мостики | т | 1.124 | 977861 | 1099115.76 | ОТП (задано проектом, корр. наим.)
6 | С "АСПМК" поз.229 | Стойка ж/б СОН 52-39-1 из сульфатостойкого цемента | шт | 8 | 116831.79 | 934654.32 | ОТП (задано проектом)
7 | 252-301-0834 РСНБ РК 2022 | Металлоконструкция к порталам из марки стали С235, оцинкованная для открытых распределительных устройств (ОРУ) 35-500 кВ, ГОСТ 23118-2012 типа ПЖС-110Л1, для ОРУ 110 кВ | шт. | 1 | 888328 | 888328 | ОТП (задано проектом, корр. наим.)
8 | С "АСПМК"поз.228 | Стойка ж/б СОН 76-39-1 из сульфатостойкого цемента | шт | 4 | 163907.86 | 655631.44 | ОТП (задано проектом)
9 | С "АСПМК"поз.231 | Стойка ж/б СОН 30-29-1 из сульфатостойкого цемента | шт | 8 | 80960 | 647680 | ОТП (задано проектом)
10 | С "АСПМК"поз.226 | Фундамент Ф8.8 из сульфатостойкого цемента | шт | 26 | 22318.21 | 580273.46 | ОТП (задано проектом)
11 | 211-201-0607 | Щебень из плотных горных пород для строительных работ М1000 СТ РК 1284-2004 фракция 40-80 (70) мм | м3 | 106.8678 | 5361 | 572918.49 | ОТП
12 | 235-201-0204 | Мастика битумно-гидроизоляционная холодного применения для фундамента ГОСТ 30693-2000 | кг | 330.744 | 1351 | 446835.14 | ОТП
13 | 225-203-1002 РСНБ РК 2022 | Брусок кабельного канала ГОСТ 13015-2012 марки Б 10(К ОЦС=06.07) | шт. | 60 | 5880.53 | 352831.8 | ОТП (задано проектом, корр. наим.)
14 | С "АСПМК"поз.232 | Стойка ж/б СОН 22-29-1 из сульфатостойкого цемента | шт | 6 | 58190 | 349140 | ОТП (задано проектом)
15 | С ТОО "АСПМК"поз.226 | Фундамент Ф8.8 из сульфатостойкого цемента | шт | 12 | 22318.21 | 267818.52
16 | 212-101-0601 | Бетон тяжелый класса В15 ГОСТ 7473-2010 без добавок | м3 | 6.5413 | 30017 | 196350.14 | ОТП
17 | С "АСПМК"поз.233 | Блок БДЛ 40.6 | шт | 2 | 92435.36 | 184870.72 | ОТП (задано проектом)
18 | 212-501-0104 | Смеси асфальтобетонные горячие плотные крупнозернистые СТ РК 1225-2019 типа Б, марки II | т | 8.804 | 17276 | 152097.9 | ОТП
19 | 216-201-0203 | Битум нефтяной дорожный вязкий СТ РК 1373-2013 марки БНД 100/130 | т | 0.9579 | 153292 | 146838.41 | ОТП
20 | 222-509-1003 | Закладные детали и детали крепления ГОСТ 23118-2012 массой не более 50 кг с преобладанием толстолистовой стали, с отверстиями и без отверстий, соединяемые на сварке | т | 0.1004 | 1154557 | 115917.52 | ОТП
21 | 211-401-0101 | Песок ГОСТ 8736-2014 природный | м3 | 18.9907 | 5444 | 103385.48 | ОТП
22 | 212-501-0204 | Смеси асфальтобетонные горячие плотные мелкозернистые СТ РК 1225-2019 типа Б, марки II | т | 6.0512 | 16867 | 102065.59 | ОТП
23 | 214-210-0202 | Сталь арматурная периодического профиля класса А-III (А400) СТ РК 2591-2014 диаметром от 14 до 32 мм | т | 0.2816 | 307164 | 86497.38 | ОТП (задано проектом)
24 | 225-203-1001 РСНБ РК 2022 | Брусок кабельного канала ГОСТ 13015-2012 марки Б 5 (стоимость принята по обл.Атырауская=06.3) | шт. | 20 | 3050.57 | 61011.4 | ОТП (задано проектом, корр. наим.)
25 | 214-403-0103 | Сетка арматурная сварная из арматурной стали А-III (А400), диаметром от 6 до 40 мм ГОСТ 23279-2012 | т | 0.1664 | 360429 | 59975.39 | ОТП (задано проектом)
26 | 212-101-1809 | Бетон тяжелый класса В10, сульфатостойкий ГОСТ 7473-2010 F100, W6 | м3 | 2.0053 | 29308 | 58771.92 | ОТП
27 | 211-201-0607 | Щебень из плотных горных пород для строительных работ М1000 СТ РК 1284-2004 фракция 40-80 (70) мм | м3 | 10.1184 | 5361 | 54244.74 | ОТП
28 | 212-101-2009 | Бетон тяжелый класса В15, сульфатостойкий ГОСТ 7473-2010 F100, W6 | м3 | 1.632 | 30328 | 49495.3 | ОТП
29 | 222-509-1001 | Закладные детали и детали крепления ГОСТ 23118-2012 массой не более 50 кг с преобладанием толстолистовой стали без отверстий и сборосварочных операций | т | 0.044 | 1093929 | 48132.88 | ОТП
30 | 212-101-1809 | Бетон тяжелый класса В10, сульфатостойкий ГОСТ 7473-2010 F100, W6 | м3 | 1.428 | 29308 | 41851.82 | ОТП
31 | 214-201-0102 РСНБ РК 2022 | Уголок стальной горячекатаный равнополочный из углеродистой стали ГОСТ 535-2005 ширина полки от 40 до 125 мм, толщиной от 2 до 16 мм | т | 0.079 | 451904 | 35700.42 | ОТП (задано проектом, корр. наим.)
32 | 217-101-0107 РСНБ РК 2022 | Болт с гайкой и шайбой ГОСТ 1759.0-87 строительный | т | 0.023596 | 1510113 | 35632.63 | ОТП (задано проектом, корр. наим.)
33 | 217-101-0107 | Болт с гайкой и шайбой ГОСТ ISO 8992-2015 строительный | т | 0.022266 | 1510113 | 33624.18 | ОТП
34 | 217-606-0201 | Керосин для технических целей ГОСТ 33193-2020 марки КТ-1, КТ-2 | т | 0.033074 | 973152 | 32186.42 | ОТП
35 | 214-210-0101 | Сталь арматурная гладкого профиля класса А-I (А240) СТ РК 2591-2014 диаметром от 6 до 12 мм | т | 0.0432 | 348324 | 15047.6 | ОТП (задано проектом)
36 | 218-101-0101 | Щиты из досок, толщина 25 мм | м2 | 4.2096 | 3059 | 12877.17 | ОТП (задано проектом)
37 | 261-107-0576 | Электроды, d=4 мм, Э46 ГОСТ 9466-75 | т | 0.035191 | 289955 | 10203.79 | ОТП (задано проектом)
38 | 211-201-0601 | Щебень из плотных горных пород для строительных работ М1000 СТ РК 1284-2004 фракция 5-10 мм | м3 | 1.3549 | 7127 | 9656.23 | ОТП
39 | 217-301-0105 | Электрод типа Э38, Э42, Э46, Э50 ГОСТ 9467-75, марки АНО-4 диаметром 4 мм | кг | 3.6944 | 2284 | 8438.01 | ОТП (задано проектом)
40 | 214-209-0802 | Проволока сварочная легированная марки СВ-10НМА с неомедненной поверхностью ГОСТ 2246-70 диаметром 4 мм | кг | 3.8823 | 2146 | 8331.45 | ОТП (задано проектом)
41 | 212-401-0107 | Раствор кладочный цементный ГОСТ 28013-98 марки М200 | м3 | 0.31134 | 25980 | 8088.72 | ОТП
42 | 214-405-0201 | Поковки из квадратных заготовок | т | 0.012335 | 624577 | 7704.19 | ОТП (задано проектом)
43 | 236-203-0109 | Эмаль СТ РК ГОСТ Р 51691-2003 ПФ-115 | т | 0.0083525 | 902233 | 7535.89 | ОТП (задано проектом)
44 | 218-103-0206 | Ткань мешочная ГОСТ 30090-93 | 10 м2 | 1.0261 | 7007 | 7190.16 | ОТП
45 | 215-204-0503 | Доска обрезная хвойных пород длиной до 6,5 м, шириной от 75 мм до 150 мм, толщиной 44 мм и более ГОСТ 8486-86 сорт 3 | м3 | 0.05536 | 109230 | 6046.97 | ОТП (задано проектом)
46 | 213-101-0101 РСНБ РК 2022 | Кирпич керамический рядовой полнотелый размерами 250 х 120 х 65 мм ГОСТ 530-2012 марки М100 (12.1) | 1000 шт. | 0.052 | 109257.98 | 5681.41 | ОТП (задано проектом, корр. наим.)
47 | 215-101-0102 | Лесоматериал круглый хвойных пород для строительства ГОСТ 9463-88 толщиной от 140 мм до 240 мм, длиной от 3 м до 6,5 м, сорт 2 | м3 | 0.04416 | 122915 | 5427.93 | ОТП (задано проектом)
48 | 216-201-0103 | Битум нефтяной строительный ГОСТ 6617-76 марки БН 90/10 | т | 0.02205 | 232461 | 5125.67 | ОТП
49 | 211-201-0606 | Щебень из плотных горных пород для строительных работ М1000 СТ РК 1284-2004 фракция 20-40 мм | м3 | 0.7936 | 5771 | 4579.87 | ОТП
50 | 214-203-0103 | Швеллер горячекатаный с внутренним уклоном граней полок из углеродистой стали ГОСТ 8240-97 № 22У-40У | т | 0.0066682 | 645734 | 4305.92 | ОТП (задано проектом)
51 | 213-101-0101 РСНБ РК 2022 | Кирпич керамический рядовой полнотелый размерами 250 х 120 х 65 мм ГОСТ 530-2012 марки М100 | 1000 шт. | 0.036 | 109257.98 | 3933.29 | ОТП
52 | 222-509-1006 | Закладные детали и детали крепления ГОСТ 23118-2012 массой не более 50 кг с преобладанием профильного проката, с отверстиями и без отверстий, соединяемые на сварке | т | 0.002552 | 1173745 | 2995.4 | ОТП
53 | 211-201-0604 | Щебень из плотных горных пород для строительных работ М1000 СТ РК 1284-2004 фракция 10-20 мм | м3 | 0.42048 | 7026 | 2954.29 | ОТП
54 | 217-605-0101 | Кислород технический газообразный ГОСТ 5583-78 | м3 | 6.1797 | 478 | 2953.89 | ОТП (задано проектом)
55 | 212-401-0104 | Раствор кладочный цементный ГОСТ 28013-98 марки М100 | м3 | 0.11466 | 24993 | 2865.7 | ОТП
56 | 212-401-0102 | Раствор кладочный цементный ГОСТ 28013-98 марки М50 | м3 | 0.108 | 24585 | 2655.18 | ОТП
57 | 217-108-0101 | Гвоздь ГОСТ 283-75 строительный | кг | 2.8824 | 826 | 2380.84 | ОТП
58 | 236-104-0103 | Растворитель для лакокрасочных материалов Р-4 ГОСТ 7827-74 | т | 0.0020623 | 1054789 | 2175.33 | ОТП (задано проектом)
59 | 217-603-0104 | Вода техническая | м3 | 18.9188 | 113 | 2137.83 | ОТП
60 | 235-201-0901 | Мастика каучуко-битумная для холодного применения ГОСТ 30693-2000 | кг | 3.0888 | 593 | 1831.66 | ОТП (задано проектом)
61 | 215-202-0503 | Брусок обрезной хвойных пород длиной от 4 м до 6,5 м, шириной от 75 мм до 150 мм, толщиной от 40 мм до 75 мм ГОСТ 8486-86 сорт 3 | м3 | 0.01442 | 122783 | 1770.53 | ОТП (задано проектом)
62 | 212-101-0801 | Бетон тяжелый класса В22,5 ГОСТ 7473-2010 без добавок | м3 | 0.055146 | 31841 | 1755.9 | ОТП
63 | 215-204-0303 | Доска обрезная хвойных пород длиной до 6,5 м, шириной от 75 мм до 150 мм, толщиной 25 мм ГОСТ 8486-86 сорт 3 | м3 | 0.0128 | 109230 | 1398.14 | ОТП (задано проектом)
64 | 261-107-0567 | Электроды, d=4 мм, Э42 ГОСТ 9466-75 | т | 0.0041878 | 278998 | 1168.4 | ОТП (задано проектом)
65 | 222-525-0102 | Отдельные конструктивные элементы зданий и сооружений с преобладанием горячекатаных профилей средняя масса сборочной единицы от 0,1 до 0,5 т | т | 0.0009236 | 1100829 | 1016.73 | ОТП
66 | 236-104-0102 | Уайт-спирит ГОСТ 3134-78 | т | 0.0012993 | 705879 | 917.13 | ОТП (задано проектом)
67 | 236-101-0107 | Грунтовка глифталевая ГФ-021 СТ РК ГОСТ Р 51693-2003 | т | 0.0010655 | 760526 | 810.37 | ОТП (задано проектом)
68 | 214-214-0108 | Канат стальной двойной свивки типа ТК конструкции 6х37(1+6+12+18)+1 о.с., оцинкованный, из проволоки марки В, маркировочная группа 1770 Н/мм2, диаметром 5 мм | 10 м | 0.064276 | 10602 | 681.46 | ОТП (задано проектом)
69 | 218-103-0207 | Канаты пеньковые пропитанные ГОСТ 30055-93 | т | 0.00034372 | 1352536 | 464.89 | ОТП (задано проектом)
70 | 215-202-0501 | Брусок обрезной хвойных пород длиной от 4 м до 6,5 м, шириной от 75 мм до 150 мм, толщиной от 40 мм до 75 мм ГОСТ 8486-86 сорт 1 | м3 | 0.0035404 | 116687 | 413.11 | ОТП (задано проектом)
71 | 216-201-0301 | Битум нефтяной дорожный жидкий СТ РК 1551-2006 марки МГ 70/130 | т | 0.0016864 | 221063 | 372.8 | ОТП
72 | 212-402-0103 | Раствор отделочный ГОСТ 28013-98 тяжелый цементный 1:3 | м3 | 0.011731 | 24041 | 282.02 | ОТП
73 | 216-102-0301 | Известь строительная негашеная комовая ГОСТ 9179-2018 сорт 1 | т | 0.004256 | 64460 | 274.34 | ОТП (задано проектом)
74 | 261-107-0577 | Электроды, d=6 мм, Э42 ГОСТ 9466-75 | т | 0.000894 | 274757 | 245.63 | ОТП (задано проектом)
75 | 217-605-0104 | Пропан-бутан, смесь техническая ГОСТ Р 52087-2018 | кг | 1.8617 | 130 | 242.02 | ОТП (задано проектом)
76 | 212-101-1001 | Бетон тяжелый класса В27,5 ГОСТ 7473-2010 без добавок | м3 | 0.0067914 | 32675 | 221.91 | ОТП
77 | 234-701-0108 | Шнур из вспененного полиэтилена для утепления и герметизации швов (сечение круглое сплошное) диаметром 40 мм | м | 0.36366 | 271 | 98.55 | ОТП (задано проектом)
78 | 235-101-0901 | Толь гидроизоляционный ГОСТ 10923-93 ТГ-350 | м2 | 0.186 | 264 | 49.1 | ОТП
79 | 217-605-0109 | Ацетилен технический растворенный марки Б ГОСТ 5457-75 | кг | 0.00319 | 2309 | 7.37 | ОТП (задано проектом)
80 | 213-101-0101 | Кирпич керамический рядовой полнотелый размерами 250 х 120 х 65 мм ГОСТ 530-2012 марки М100 | 1000 шт. | 0.146 | 0 | - | ОТП
|  | Итого материальные ресурсы | тенге |  |  | 16093603
|  | Всего по ведомости: | тенге |  |  | 16093602.99

## СРСС
Форма 2
Заказчик
Утвержден
Заместитель Генерального директора ТОО "АК SU KMG"
Аяпов О.М.
"____" ___________________ 2023 г.
Сметный расчет стоимости строительства в сумме | [5 empty] | 185981.0296 | тыс.тнг.
в том числе:
| налог на добавленную стоимость |  |  |  |  | 19926.5389 | тыс.тнг.
(ссылка на документ об утверждении)
"___" __________ 20___г.
СВОДНЫЙ СМЕТНЫЙ РАСЧЕТ СТОИМОСТИ СТРОИТЕЛЬСТВА
"Строительство объектов инженерно-коммуникационной инфраструктуры проекта "Строительство опреснительного завода морской воды" по месторасположению: Мангистауская область, в местности Токымак". Стальнае опоры 16 шт., для воздушно-кабельной линии 110 кВ/ (ЭВ.АС). Земляные и фундаментные работы
(наименование стройки)
в текущих ценах на 01.07.2023 г.
№ п/п | Номера смет и расчетов, иные документы | Наименование глав, объектов, работ и затрат | Сметная стоимость, тыс. тенге |  |  |  | Общая сметная стоимость, тыс. тенге
|  |  | Строительно-монтажных работ |  | Оборудования, мебели и инвентаря | Прочих работ и затрат
1 | 2 | 3 | 4 |  | 5 | 6 | 7
Часть I. Проектирование
|  | ИТОГО ПО ЧАСТИ I | -- |  | --
Часть II. Строительство
Глава 2. Основные объекты строительства
1 | 2-02 | Релейная защита и автоматика.Узень. | 15338.506 |  | 14533.896 | -- | 29872.402
2 | 2-03 | Электротехнические решения ПС 110/10кВ "Узень" | 15621.556 |  | 23461.87 | -- | 39083.426
3 | 2-04 | Архитектурно-строительные решения.Узен. | 26903.594 |  | -- | -- | 26903.594
4 | 2-05 | Автоматизированная система коммерческого учета ПС 220кВ "Узень" | 918.54 |  | 634.086 | -- | 1552.626
5 | 2-06 | Система мониторинга и управления. Узень. (СМиУ3) | 695.121 |  | 820.149 | -- | 1515.27
|  | Пусконаладочные работы по релейной защите и автоматике ПС Узень 220/110/10 кВ, Шкаф защиты и управления ВЛ-110 кВ ШЭ2607 011021. | 18753.332 |  |  | -- | 18753.332
| 2-02 | Система связи ПС 220/110/10 кВ "УЗЕНЬ" | 5607.448 |  | 16458.726 | -- | 22066.174
|  | Всего по главе | 83838.097 |  | 55908.727 | -- | 139746.824
|  | ИТОГО ПО ГЛАВАМ 1-7 | 83838.097 |  | 55908.727 | -- | 139746.824
Глава 8. Затраты на организацию и управление строительством
9 | НДЦС РК 8.04-09-2022, табл. 1, п. 1.16 | Затраты на организацию и управление строительно-монтажными работами по стройке в целом (общеплощадочные затраты) 7% | 5868.6668 |  | -- | -- | 5868.6668
|  | Итого по главе 8 | 5868.6668 |  | -- | -- | 5868.6668
|  | ИТОГО ПО ГЛАВАМ 1-8 | 89706.7638 |  | 55908.727 | -- | 145615.4908
10 | НДЦС РК 8.01-08-2022 п.8.2.65.2 | Сметная прибыль 5% | 4485.3382 |  | -- | -- | 4485.3382
11 | НДЦС РК 8.01-08-2022, п.8.2.66.4 а) | Непредвиденные работы и затраты-3% | 2691.2029 |  | 1677.2618 | -- | 4368.4647
|  | Итого по части II в сметных ценах 2023 года: | 96883.3049 |  | 57585.9888 | -- | 154469.2937
12 | НДЦС РК 8.04-07-2023, табл. 2 | 2024 год - 100 %, К=1,075 | 104149.5528 |  | 61904.938 | -- | 166054.4907
|  | Итого по части II в прогнозных ценах на 2024 К=1,075: | 104149.5528 |  | 61904.938 | -- | 166054.4907
|  | Итого по частям I-III в сметных ценах : | 104149.5528 |  | 61904.938 | -- | 166054.4907
По частям I-III в прогнозных ценах по годам строительства:
|  | В прогнозных ценах 2024 г. | 104149.5528 |  | 61904.938 | -- | 166054.4907
Налог на добавленную стоимость по годам строительства, 12%
17 | Налоговый кодекс РК | Налог на добавленную стоимость 2024 г.- 12% | -- |  | -- | 19926.5389 | 19926.5389
|  | Всего по сводному сметному расчету | 104149.5528 |  | 61904.938 | 19926.5389 | 185981.0296
| Составил |  |  | Нурадинов Н.Ж.
| Проверил |  |  | Тажибаев К.

## АСКУЭлс
[5 empty] | НДЦС РК 8.01-08-2022. Приложение Г. | Форма 4
Наименование стройки - |  | "Строительство объектов инженерно-коммуникационной инфраструктуры проекта "Строительство опреснительного завода морской воды" по месторасположению: Мангистауская область, в местности Токымак"
Шифр стройки |  | 867166/2023/1-00
Наименование объекта - |  | Линия электропередачи ВЛ-110кВ с 2-мя подстациями ПС-110/10кВ
Шифр объекта |  | 2-02
|  | ЛОКАЛЬНАЯ СМЕТА № | 2-02-01-30
(Локальный сметный расчет)
на | Автоматизированная система коммерческого учета ПС 220кВ "Узень"
(Наименование работ и затрат)
Основание: |  | 867166/2023/1-00-02-АСКУЭ.РЧЗ
|  | Сметная стоимость |  |  | 1552,626 | тыс.тнг.
в том числе
|  |  | строительно-монтажные работы |  | 918,540 | тыс.тнг.
|  |  | оборудование |  | 634,086 | тыс.тнг.
|  | Средства на оплату труда |  |  | 337,507 | тыс.тнг.
|  | Нормативная трудоемкость |  |  | 0,049 | тыс.чел-ч
Составлен(а) составлен в текущих ценах на 3 квартал 2023г.
Номер по порядку | Шифр позиции норматива, код ресурса | Наименование работ и затрат | Единица измерения | Количество | Стоимость единицы измерения, тенге | Общая стоимость, тенге
1 | 2 | 3 | 4 | 5 | 6 | 7
|  | ВСЕГО ПО СМЕТЕ: |  |  |  | 1552626
|  | из них: |  |  |  | 427134
|  | затраты на труд рабочих | тенге |  |  | 290978
|  | в том числе оплата труда рабочих | тенге |  |  | 141544
|  | машины и механизмы | тенге |  |  | 136156
|  | в том числе оплата труда машинистов | тенге |  |  | 46396
|  | материалы, изделия и конструкции | тенге |  |  | 491406
|  | оборудование | тенге |  |  | 634086
|  | нормативная трудоемкость | чел.-ч | 49
| Отдел 1. | Измерительные приборы |  |  |  | 649792
из них:
|  | затраты на труд рабочих | тенге |  |  | 15098
|  | в том числе оплата труда рабочих | тенге |  |  | 7351
|  | машины и механизмы | тенге |  |  | 526
|  | в том числе оплата труда машинистов | тенге |  |  | 196
|  | материалы, изделия и конструкции | тенге |  |  | 82
|  | оборудование | тенге |  |  | 634086
|  | нормативная трудоемкость | чел.-ч | 2
1 | 6119-0602-0202 ЕСЦ РСНБ РК 2023 | Установка счетчика на готовое основание, трехфазного | шт. | 2 | 7853 | 15706
2 | Прайс ТОО ИГИ КУРЛЫС РК п.333 | Счетчик электроэнергии СЭТ-4ТМ.02М.11 | шт. | 2 | 317043.18 | 634086.36
| Отдел 2. | Кабели и провода |  |  |  | 902834
из них:
|  | затраты на труд рабочих | тенге |  |  | 275880
|  | в том числе оплата труда рабочих | тенге |  |  | 134193
|  | машины и механизмы | тенге |  |  | 135630
|  | в том числе оплата труда машинистов | тенге |  |  | 46200
|  | материалы, изделия и конструкции | тенге |  |  | 491324
|  | нормативная трудоемкость | чел.-ч | 47
3 | 1308-0201-0901 РСНБ РК 2022 Кзтр и Кэм=1,03 Изм. и доп. вып. 26 | Кабель до 35 кВ, масса 1 м до 1 кг. Прокладка в проложенных трубах, блоках и коробах | м кабеля | 330 | 1314 | 433620
4 | Прайс ТОО ASTIMA ENGINIRING РК п.305 | Кабель КВБВнг(А)-LS 4х4 | м. | 330 | 1421.86 | 469214
| Составил |  | Нурадинов Н.Ж.
должность, подпись (инициалы, фамилия)
| Проверил |  | Тажибаев К.
должность, подпись (инициалы, фамилия)

## АскуэМатер
[5 empty] | НДЦС РК 8.01-08-2022. Приложение Г. | к Форме 4
Ведомость материальных ресурсов и оборудования
к локальной смете № 2-02-01-30
Составлена составлен в текущих ценах на 3 квартал 2023г.
Номер по порядку | Код ресурса | Наименование ресурса | Единица измерения | Количество | Стоимость единицы измерения, тенге | Общая стоимость, тенге | Наличие отечественного товаропроизводителя
1 | 2 | 3 | 4 | 5 | 6 | 7 | 8
Материальные ресурсы
1 | С Прайс ТОО ASTIMA ENGINIRING РК п.305 | Кабель КВБВнг(А)-LS 4х4 | м. | 330 | 1421.86 | 469213.8 | ОТП (задано проектом)
2 | 261-107-0967 | Припои оловянно-свинцовые в чушках бессурьмянистые, марка ПОС30 ГОСТ 21930-76 | т | 0.00165 | 7763690 | 12810.09 | ОТП (задано проектом)
3 | 214-302-0201 | Роли свинцовые ГОСТ 89-73 толщиной 1,0 мм | т | 0.00264 | 3382323 | 8929.33 | ОТП (задано проектом)
4 | 261-201-0351 | Лак битумный БТ-123 ГОСТ Р 52165-2003 | кг | 0.198 | 1293 | 256.01 | ОТП (задано проектом)
5 | 214-209-0210 | Проволока стальная термически обработанная, оцинкованная ГОСТ 3282-74 диаметром 3 мм | кг | 0.132 | 705 | 93.06 | ОТП (задано проектом)
6 | 217-102-0102 | Винт ГОСТ ISO 8992-2015 с полукруглой головкой | кг | 0.06 | 1320 | 79.2 | ОТП
7 | 261-107-0501 | Лента монтажная К226 с кнопками | 100 м | 0.03168 | 2313 | 73.28 | ОТП (задано проектом)
8 | 261-404-0574 | Кнопки монтажные ГОСТ Р 51177-2017 | 1000 шт. | 0.027456 | 501 | 13.76 | ОТП (задано проектом)
|  | Итого материальные ресурсы | тенге |  |  | 491469
Оборудование поставки подрядчика
1 | Т Прайс ТОО ИГИ КУРЛЫС РК п.333 | Счетчик электроэнергии СЭТ-4ТМ.02М.11 | шт. | 2 | 317043.18 | 634086.36 | ОТП (задано проектом)
|  | Итого оборудование поставки подрядчика | тенге |  |  | 634086
|  | Всего по ведомости: | тенге |  |  | 1125554.89

## СМиУ3лс
[5 empty] | НДЦС РК 8.01-08-2022. Приложение Г. | Форма 4
Наименование стройки - |  | "Строительство объектов инженерно-коммуникационной инфраструктуры проекта "Строительство опреснительного завода морской воды" по месторасположению: Мангистауская область, в местности Токымак"
Шифр стройки |  | 867166/2023/1-00
Наименование объекта - |  | Линия электропередачи ВЛ-110кВ с 2-мя подстациями ПС-110/10кВ
Шифр объекта |  | 2-02
|  | ЛОКАЛЬНАЯ СМЕТА № | 2-02-01-26
(Локальный сметный расчет)
на | Система мониторинга и управления. Узень. (СМиУ3)
(Наименование работ и затрат)
Основание: |  | 867166/2023/1-00-02-СМИУ3
|  | Сметная стоимость |  |  | 1515,270 | тыс.тнг.
в том числе
|  |  | строительно-монтажные работы |  | 695,121 | тыс.тнг.
|  |  | оборудование |  | 820,149 | тыс.тнг.
|  | Средства на оплату труда |  |  | 470,552 | тыс.тнг.
|  | Нормативная трудоемкость |  |  | 0,071 | тыс.чел-ч
Составлен(а) составлен в текущих ценах на 3 квартал 2023г.
Номер по порядку | Шифр позиции норматива, код ресурса | Наименование работ и затрат | Единица измерения | Количество | Стоимость единицы измерения, тенге | Общая стоимость, тенге
1 | 2 | 3 | 4 | 5 | 6 | 7
|  | ВСЕГО ПО СМЕТЕ: |  |  |  | 1515270
|  | из них: |  |  |  | 559492
|  | затраты на труд рабочих | тенге |  |  | 424592
|  | в том числе оплата труда рабочих | тенге |  |  | 214408
|  | машины и механизмы | тенге |  |  | 134900
|  | в том числе оплата труда машинистов | тенге |  |  | 46008
|  | материалы, изделия и конструкции | тенге |  |  | 135629
|  | оборудование | тенге |  |  | 820149
|  | нормативная трудоемкость | чел.-ч | 71
Аппаратура
1 | 1311-0203-0108 РСНБ РК 2022 Кзтр и Кэм=1,03 | Ротаметр, счетчик, преобразователь, диаметр условного прохода до 200 мм. Установка на фланцевых соединениях | шт. | 2 | 73674 | 147348
2 | Прайс "ТОО igi.kurilis"поз.334,РК | Многофункциональный щитовой измерительный преобразователь | шт. | 2 | 410074.29 | 820148.58
Кабели и провода
3 | 6124-0201-0708 ЕСЦ РСНБ РК 2023 | Кабель, масса 1 м до 1 кг. Прокладка по установленным конструкциям и лоткам с креплением по всей длине | м кабеля | 240 | 1846 | 443040
4 | 243-304-0135 СпрСЦ 09.2023 | Кабель для структурированных кабельных систем марки ParLan U/UTP Cat5e PVCLS нг(A)-FRLS 4х2х0,52 | км | 0.24 | 436387 | 104733
| Составил |  | Нурадинов Н.Ж.
должность, подпись (инициалы, фамилия)
| Проверил |  | Тажибаев К.
должность, подпись (инициалы, фамилия)

## СМиУ3матер
[5 empty] | НДЦС РК 8.01-08-2022. Приложение Г. | к Форме 4
Ведомость материальных ресурсов и оборудования
к локальной смете № 2-02-01-26
Составлена составлен в текущих ценах на 3 квартал 2023г.
Номер по порядку | Код ресурса | Наименование ресурса | Единица измерения | Количество | Стоимость единицы измерения, тенге | Общая стоимость, тенге | Наличие отечественного товаропроизводителя
1 | 2 | 3 | 4 | 5 | 6 | 7 | 8
Материальные ресурсы
1 | 243-304-0135 | Кабель для структурированных кабельных систем марки ParLan U/UTP Cat5e PVCLS нг(A)-FRLS 4х2х0,52 | км | 0.24 | 436387 | 104732.88 | ОТП (задано проектом)
2 | 261-404-0208 | Скобы и накладки для крепления кабеля ГОСТ Р 51177-2017 | 10 шт. | 24.48 | 322 | 7882.56 | ОТП (задано проектом)
3 | 217-101-0107 | Болт с гайкой и шайбой ГОСТ ISO 8992-2015 строительный | т | 0.0048 | 1510113 | 7248.54 | ОТП
4 | 214-302-0201 | Роли свинцовые ГОСТ 89-73 толщиной 1,0 мм | т | 0.00192 | 3382323 | 6494.06 | ОТП (задано проектом)
5 | 261-107-0967 | Припои оловянно-свинцовые в чушках бессурьмянистые, марка ПОС30 ГОСТ 21930-76 | т | 0.0006 | 7763690 | 4658.21 | ОТП (задано проектом)
6 | 261-201-0351 | Лак битумный БТ-123 ГОСТ Р 52165-2003 | кг | 1.728 | 1293 | 2234.3 | ОТП (задано проектом)
7 | 217-106-0105 | Шуруп ГОСТ 1147-80 с полукруглой головкой | кг | 1.488 | 1251 | 1861.49 | ОТП (задано проектом)
8 | 214-209-0210 | Проволока стальная термически обработанная, оцинкованная ГОСТ 3282-74 диаметром 3 мм | кг | 0.24 | 705 | 169.2 | ОТП (задано проектом)
9 | 261-107-0501 | Лента монтажная К226 с кнопками | 100 м | 0.0588 | 2313 | 136 | ОТП (задано проектом)
10 | 241-703-0401 | Прокладка паронитовая ГОСТ 481-80 ПОН 0,4-1,5 | кг | 0.062 | 1958 | 121.4 | ОТП (задано проектом)
11 | 261-107-0961 | Бирки маркировочные | 100 шт. | 0.024 | 1438 | 34.51 | ОТП (задано проектом)
12 | 261-404-0574 | Кнопки монтажные ГОСТ Р 51177-2017 | 1000 шт. | 0.04992 | 501 | 25.01 | ОТП (задано проектом)
13 | 261-107-0987 | Шайбы оцинкованные ГОСТ 11371-78 | кг | 0.004 | 1293 | 5.17 | ОТП
|  | Итого материальные ресурсы | тенге |  |  | 135603
Оборудование поставки подрядчика
1 | ТПрайс "ТОО igi.kurilis"поз.334,РК | Многофункциональный щитовой измерительный преобразователь | шт. | 2 | 410074.29 | 820148.58
|  | Итого оборудование поставки подрядчика | тенге |  |  | 820149
|  | Всего по ведомости: | тенге |  |  | 955751.92

## Наладка
[5 empty] | НДЦС РК 8.01-08-2022. Приложение Г. | Форма 4
Наименование стройки - |  | "Строительство объектов инженерно-коммуникационной инфраструктуры проекта "Строительство опреснительного завода морской воды" по месторасположению: Мангистауская область,в местности Токымак"
Шифр стройки |  | 867166/2023/1-00
Наименование объекта - |  | Линия электропередачи ВЛ-110кВ с 2-мя подстациями ПС-110/10кВ
Шифр объекта |  | 2-02
|  | ЛОКАЛЬНАЯ СМЕТА № | 2-02-01-07
(Локальный сметный расчет)
на | Пусконаладочные работы по релейной защите и автоматике ПС Узень 220/110/10 кВ, Шкаф защиты и управления ВЛ-110 кВ ШЭ2607 011021.
(Наименование работ и затрат)
Основание: |  | 867166/2023/1-00-02-АС3
|  | Сметная стоимость |  |  | 18753.332 | тыс.тнг.
в том числе
|  |  | прочие затраты |  | 18753,332 | тыс.тнг.
|  | Средства на оплату труда |  |  | 18753,332 | тыс.тнг.
|  | Нормативная трудоемкость |  |  | 2,566 | тыс.чел-ч
Составлен(а) составлен в текущих ценах на 3 квартал 2023г.
Номер по порядку | Шифр позиции норматива, код ресурса | Наименование работ и затрат | Единица измерения | Количество | Стоимость единицы измерения, тенге | Общая стоимость, тенге
1 | 2 | 3 | 4 | 5 | 6 | 7
|  | ВСЕГО ПО СМЕТЕ: |  |  |  | 18753332
из них:
|  | затраты на труд рабочих | тенге |  |  | 18753332
|  | в том числе оплата труда рабочих | тенге |  |  | 10562800
|  | прочие затраты | тенге |  |  | 18753332
|  | нормативная трудоемкость | чел.-ч | 2566
| Отдел 1. | Пусконаладочные работы по релейной защите и автоматике ПС Узень 220/110/10 кВ, Шкаф защиты и управления ВЛ-110 кВ ШЭ2607 011021. |  |  |  | 18753332
из них:
|  | затраты на труд рабочих | тенге |  |  | 18753332
|  | в том числе оплата труда рабочих | тенге |  |  | 10562800
|  | прочие затраты | тенге |  |  | 18753332
|  | нормативная трудоемкость | чел.-ч | 2566
1 | 1401-0301-0803 РСНБ РК 2022 | Выключатель 110 кВ. Пусконаладочные работы | шт. | 2 | 242011 | 484022
2 | 1401-0302-0105 РСНБ РК 2022 | Схема вторичной коммутации выключателя с дистанционным управлением с общим моторным приводом, напряжение выключателя 110 кВ. Пусконаладочные работы | схема | 2 | 294395 | 588790
3 | 1401-0302-0502 РСНБ РК 2022 | Схема вторичной коммутации разъединителя с дистанционным управлением, привод общий, напряжение разъединителя 110 кВ. Пусконаладочные работы | схема | 2 | 130842 | 261684
4 | 1401-0402-0403 РСНБ РК 2022 | Терминал дистанционной и токовой защиты линий 110 кВ, REL-511R (Оснавной комплект А1). Пусконаладочные работы | комплект | 2 | 1936652 | 3873304
5 | 1401-0402-0403 РСНБ РК 2022 | Терминал дистанционной и токовой защиты линий 110 кВ, REL-511R (Резервный комплект А2). Пусконаладочные работы | комплект | 2 | 1936652 | 3873304
6 | 1401-1002-0101 РСНБ РК 2022 | Схема контроля изоляции электрической сети с помощью электроизмерительных приборов. Пусконаладочные работы | схема | 2 | 38165 | 76330
7 | 1401-0202-0303 РСНБ РК 2022 | Наладка трансформатора тока 110 кВ. Пусконаладочные работы | шт. | 6 | 61206 | 367236
8 | 1401-0301-0906 РСНБ РК 2022 | Наладка выключателя 110 кВ | шт. | 2 | 656887 | 1313774
9 | 1401-0401-0701 РСНБ РК 2022 | Автоматическое павторное включение выключателя (АПВ). Пусконаладочные работы | комплект | 2 | 134049 | 268098
10 | 1401-0403-0101 РСНБ РК 2022 | Устройство резервирования отказа выключателя (УРОВ). Пусконаладочные работы | комплект | 2 | 492597 | 985194
11 | 1401-0405-0301 РСНБ РК 2022 | Аппаратура передачи сигналов релейной защиты и противоаварийной автоматики, передатчик. Пусконаладочные работы | комплект | 2 | 3330798 | 6661596
| Составил |  | Нурадинов Н.Ж.
должность, подпись (инициалы, фамилия)
| Проверил |  | Тажибаев К.
должность, подпись (инициалы, фамилия)

## СистСвЛС
[5 empty] | НДЦС РК 8.01-08-2022. Приложение Г. | Форма 4
Наименование стройки - |  | "Строительство объектов инженерно-коммуникационной инфраструктуры проекта "Строительство опреснительного завода морской воды" по месторасположению: Мангистауская область, в местности Токымак"
Шифр стройки |  | 867166/2023/1-00
Наименование объекта - |  | Линия электропередачи ВЛ-110кВ с 2-мя подстациями ПС-110/10кВ
Шифр объекта |  | 2-02
|  | ЛОКАЛЬНАЯ СМЕТА № | 2-02-01-10
(Локальный сметный расчет)
на | Система связи ПС 220/110/10 кВ "УЗЕНЬ"
(Наименование работ и затрат)
Основание: |  | 867166/2023/1-00-02-СС
|  | Сметная стоимость |  |  | 22066,174 | тыс.тнг.
в том числе
|  |  | строительно-монтажные работы |  | 5607,448 | тыс.тнг.
|  |  | оборудование |  | 16458,726 | тыс.тнг.
|  | Средства на оплату труда |  |  | 2110,749 | тыс.тнг.
|  | Нормативная трудоемкость |  |  | 0,263 | тыс.чел-ч
Составлен(а) составлен в текущих ценах на 3 квартал 2023г.
Номер по порядку | Шифр позиции норматива, код ресурса | Наименование работ и затрат | Единица измерения | Количество | Стоимость единицы измерения, тенге | Общая стоимость, тенге
1 | 2 | 3 | 4 | 5 | 6 | 7
|  | ВСЕГО ПО СМЕТЕ: |  |  |  | 22066174
|  | из них: |  |  |  | 2240251
|  | затраты на труд рабочих | тенге |  |  | 2040471
|  | в том числе оплата труда рабочих | тенге |  |  | 1067587
|  | машины и механизмы | тенге |  |  | 199780
|  | в том числе оплата труда машинистов | тенге |  |  | 70275
|  | материалы, изделия и конструкции | тенге |  |  | 3367197
|  | оборудование | тенге |  |  | 16458726
|  | нормативная трудоемкость | чел.-ч | 263
| Отдел 1. | ПС 220/110/10 кВ "УЗЕНЬ" |  |  |  | 11068456
из них:
|  | затраты на труд рабочих | тенге |  |  | 1209125
|  | в том числе оплата труда рабочих | тенге |  |  | 612818
|  | машины и механизмы | тенге |  |  | 155023
|  | в том числе оплата труда машинистов | тенге |  |  | 54392
|  | материалы, изделия и конструкции | тенге |  |  | 880893
|  | оборудование | тенге |  |  | 8823415
|  | нормативная трудоемкость | чел.-ч | 171
Оборудование связи
1 | 6124-0104-0201 ЕСЦ РСНБ РК 2023 | Монтаж шкафа сетевого(2000Х800Х600)марки Ship 42U (RAL7035) | к-т. | 1 | 133540 | 133540
2 | ценовое АО"Alageum Electric"поз.388 | Шкаф сетевой (2000х800х600) марки Ship 601S6842.03.100 | шт | 1 | 394258.37 | 394258.37
3 | ценовое АО"Alageum Electric"поз.413 | Вентиляционная панель с термостатом 4FAN | компл | 1 | 54546.8 | 54547
4 | ценовое АО"Alageum Electric"поз.393 | Цоколь | шт | 1 | 66688.78 | 66689
5 | ценовое АО"Alageum Electric"поз.419 | DIN-рейка DR101 | шт | 2 | 828.83 | 1658
6 | ценовое АО"Alageum Electric"поз.412 | Выдвижная полка | компл | 1 | 24368.96 | 24369
7 | ценовое АО"Alageum Electric"поз.392 | Шина заземления и заземляющий комплект | компл | 1 | 18800.94 | 18801
8 | ценовое АО"Alageum Electric"поз.422 | 24-портовая коммутационная панель RJ-45 | шт | 2 | 35207.48 | 70415
9 | 6124-0302-0301 ЕСЦ РСНБ РК 2023 | Монтаж, на устанавливаемые конструкции на стене или колонне, автомата одно-, двух-, трехполюсного на ток до 25 А | шт. | 1 | 11105 | 11105
10 | ценовое АО"Alageum Electric"п.415 | Автоматический выключатель с сигнальным контактом 16А | шт | 1 | 2299.26 | 2299
11 | ценовое АО"Alageum Electric"п.400 | Панель розеток в 19" стойку | компл | 1 | 11242.31 | 11242
12 | ценовое АО"Alageum Electric"п.410 | Кабельный органайзер в 19 дюймовую стойку | шт | 1 | 4108.72 | 4109
13 | 247-216-0206 РСНБ РК 2022 | Зажим клемный 2,5 мм2 | шт. | 40 | 370 | 14800
14 | 6125-0705-0501 ЕСЦ РСНБ РК 2023 | Конфигурация и настройка компонентов сетевых (мост, маршрутизатор, модем и т п) | шт. | 1 | 325334 | 325334
15 | 6125-1101-0701 ЕСЦ РСНБ РК 2023 | Монтаж блоков съемных и выдвижных (модули, ячейки, ТЭЗ) масса до 5 кг | шт. | 2 | 6418 | 12836
16 | ценовое АО"Alageum Electric"п.428 | Маршрутизатор AC host, 5GE RJ45.4 1USB 3 0.4 SIC марки Huawei AR6280-9G-2АС | компл | 1 | 4532400 | 4532400
17 | 248-404-1601 РСНБ РК 2022 | Модуль сетевой Модуль SFP, разъем: LC, скорость передачи: до 1.25Гбит/с, длина кабеля: до 20км (одномодовое оптоволокно), длина волны (Tx/Rx): 1310нм двухжильный | шт. | 2 | 43372 | 86744
18 | ценовое АО"Alageum Electric"п.409 | Комплект лицензий DATA, SECURITY | компл | 1 | 803886.61 | 803886.61
19 | ценовое АО"Alageum Electric"п.408 | Комплект лицензий Техникел Суппорт | компл | 1 | 194873.06 | 194873.06
20 | ценовое АО"Alageum Electric"п.401 | Оптический кросс 12 РОRT | к-т | 1 | 39812.08 | 39812
21 | ценовое АО"Alageum Electric"п.402 | Оптический дуплексный коммутационный шнур 3м SC-LC SingleMode Duplex | шт | 1 | 3719.1 | 3719
22 | ценовое АО"Alageum Electric"п.396 | Сетевой коммутационный шнур 10м, S6025ВК1000-Р | шт | 1 | 7013.16 | 7013
23 | 6125-0203-0101 ЕСЦ РСНБ РК 2023 | IP-телефон. Монтаж оборудования | шт. | 1 | 5586 | 5586
24 | ценовое АО"Alageum Electric"п.418 | IP-телефон Grandstream IP-T202G | шт | 1 | 54648 | 54648
25 | ценовое АО"Alageum Electric"п.411 | ИБП АРС SMART-UPS в комплекте с батареей,SRT1500RMXLI-NC | шт | 1 | 1839096.84 | 1839096.84
26 | ценовое АО"Alageum Electric"п.416 | АРС комплект внешних батарей,48В марки SRT48RMBP | к-т | 1 | 1058899.58 | 1058899.58
27 | ценовое АО"Alageum Electric"п.398 | Разъем RJ45 | шт | 50 | 106.26 | 5313
28 | ценовое АО"Alageum Electric"п.404 | Муфта оптическая EWMJ/B | шт | 1 | 41370.56 | 41371
29 | ценовое АО"Alageum Electric"п.403 | Оптический дуплексный коммутационный шнур 15м.SС/UPC-SC/UPC SMSС/UPC-SC/UPC SM | шт | 2 | 6538.53 | 13077
Земляные работы
30 | 1101-0205-0302 РСНБ РК 2022 Кзтр и Кэм=1,04 | Грунты 2 группы. Разработка вручную в траншеях глубиной до 2 м без креплений с откосами. | м3 грунта | 22.75 | 10614 | 241468
31 | 1308-0201-0301 РСНБ РК 2022 Кзтр и Кэм=1,03 Изм. и доп. вып. 26 | Кабель в траншее один. Устройство постели | м кабеля | 60 | 1021 | 61260
32 | 6101-0104-0108 ЕСЦ РСНБ РК 2023 | Разработка грунта с перемещением до 10 м бульдозерами, мощность 79 кВт (108 л с), группа грунта 5 | м3 | 3.6 | 396 | 1426
33 | 6101-0104-0116 ЕСЦ РСНБ РК 2023 | Добавлять при перемещении грунта на каждые последующие 10 м, к норме 6101-0104-0108 | м3 | 3.6 | 166 | 598
34 | 6122-0101-0101 ЕСЦ РСНБ РК 2023 | Засыпка мягким грунтом на h=300мм. | м3 | 3.6 | 13078 | 47081
35 | 6101-0206-0101 ЕСЦ РСНБ РК 2023 | Траншеи, пазухи котлованов и ямы. Засыпка вручную. Группа грунтов 1 | м3 грунта | 19.15 | 5045 | 96612
Кабельные изделия
36 | 1308-0201-0201 РСНБ РК 2022 Кзтр и Кэм=1,03 Изм. и доп. вып. 26 | Кабель до 35 кВ, масса 1 м до 1 кг. Монтаж в готовых траншеях без покрытий | м кабеля | 60 | 1405 | 84300
37 | 1308-0201-0901 РСНБ РК 2022 Кзтр и Кэм=1,03 Изм. и доп. вып. 26 | Кабель до 35 кВ, масса 1 м до 1 кг. Прокладка в проложенных трубах, блоках и коробах | м кабеля | 75 | 1314 | 98550
38 | 1308-0201-0801 РСНБ РК 2022 Кзтр и Кэм=1,03 Изм. и доп. вып. 26 | Кабель до 35 кВ, масса 1 м до 1 кг. Прокладка по установленным конструкциям и лоткам с креплением на поворотах и в конце трассы | м кабеля | 40 | 1234 | 49360
39 | 243-503-0204 СпрСЦ 09.2023 | Кабель волоконно-оптический OPSYCOM KVT-12М | км | 0.145 | 1551711 | 224998
40 | 243-304-0102 РСНБ РК 2022 | Кабель телекоммуникационный для структурированных кабельных систем марки UTP 4х2хAWG 24/1 PVC CAT5E | км | 0.01 | 179638 | 1796
41 | 243-106-0502 РСНБ РК 2022 | Кабель силовой не распространяющий горение, число жил 3, напряжение 0,66 кВ ГОСТ 31996-2012, марки ВВГнг 3х2,5 (ок)-0,66 | км | 0.02 | 491703 | 9834
42 | 6124-0303-0501 ЕСЦ РСНБ РК 2023 | Монтаж проводника заземляющего, сечение до 10 мм2 | м | 5 | 1337 | 6685
43 | 243-142-0313 РСНБ РК 2022 | Провода силовые изоляция из ПВХ, для электрических установок на напряжение до 450/750 В ГОСТ 26445-85, марки ПВ3 сечением 10 мм2 | км | 0.005 | 560297 | 2801
Прочие работы
44 | 6121-0105-0101 ЕСЦ РСНБ РК 2023 | Укладка трубопроводов из полиэтиленовых труб, диаметр до 50 мм | км | 0.12 | 1595174 | 191421
45 | 241-201-0505 РСНБ РК 2022 | Труба полиэтиленовая для водоснабжения, размерами 40х3,0 мм | м | 120 | 443 | 53160
46 | 6124-0201-0303 ЕСЦ РСНБ РК 2023 | Покрытие кабеля, проложенного в траншеях, лентой сигнальной | м | 65 | 32 | 2080
47 | 249-101-0401 РСНБ РК 2022 | Лента сигнальная предостерегающая о пролегающих подземных коммуникациях "Связь" размерами 250 м х 0,04 м | м | 65 | 19 | 1235
48 | 1308-0206-1707 РСНБ РК 2022 Кзтр и Кэм=1,03 Изм. и доп. вып. 28 | Труба стальная диаметром до 40 мм. Прокладка по установленным конструкциям, в готовых бороздах, по основанию пола | м | 15 | 1928 | 28920
49 | 241-101-0113 РСНБ РК 2022 | Труба стальная сварная водогазопроводная легкая ГОСТ 3262-75 размерами 32х3,0 мм | м | 15 | 1426 | 21390
50 | 261-107-0201 РСНБ РК 2022 | Болты специальные для крепления с гайками и шайбами диаметром от М12 до М16 СТ РК ИСО 4759-1-2010 | т | 0.002657 | 408199 | 1085
51 | 1308-0208-0203 РСНБ РК 2022 Кзтр и Кэм=1,03 Изм. и доп. вып. 26 | Проводник заземляющий скрыто из стали полосовой сечением 100 мм2. Монтаж. | м | 6 | 1659 | 9954
| Отдел 2. | АО МРЭК |  |  |  | 10997718
из них:
|  | затраты на труд рабочих | тенге |  |  | 831346
|  | в том числе оплата труда рабочих | тенге |  |  | 454769
|  | машины и механизмы | тенге |  |  | 44757
|  | в том числе оплата труда машинистов | тенге |  |  | 15883
|  | материалы, изделия и конструкции | тенге |  |  | 2486304
|  | оборудование | тенге |  |  | 7635311
|  | нормативная трудоемкость | чел.-ч | 92
Оборудование
52 | 6124-0104-0201 ЕСЦ РСНБ РК 2023 | Шкаф сетевой 770х570х600.марки Ship 15U Монтаж оборудования | шкаф | 1 | 133540 | 133540
53 | ценовое АО"Alageum Electric"п.389 | Шкаф сетевой (770х570х600) марки 5615.01.100 | шт | 1 | 143521.84 | 143522
54 | ценовое АО"Alageum Electric"п.419 | DIN-рейка DR101 | шт | 2 | 828.83 | 1658
55 | ценовое АО"Alageum Electric"п.413 | Вентиляторная панель с термостатом (70004044112Т) | к-т | 1 | 54546.8 | 54547
56 | ценовое АО"Alageum Electric"п.392 | Шина заземления и заземляющий комплект | шт | 1 | 18800.94 | 18801
57 | ценовое АО"Alageum Electric"п.422 | 24-портовый коммутационная панель RJ-45 | шт | 1 | 35207.48 | 35207
58 | 6124-0302-0301 ЕСЦ РСНБ РК 2023 | Монтаж, на устанавливаемые конструкции на стене или колонне, автомата одно-, двух-, трехполюсного на ток до 25 А | шт. | 1 | 11105 | 11105
59 | ценовое АО"Alageum Electric"п.415 | Автоматический выключатель с сигнальным контактом 16А-250 | шт | 1 | 2299.26 | 2299
60 | ценовое АО"Alageum Electric"п.400 | Панель розеток в 19" стойку | шт | 1 | 11242.31 | 11242
61 | ценовое АО"Alageum Electric"п.397 | Ролики с тормозом для напольной установки | шт | 4 | 2323.55 | 9294
62 | 6125-0705-0501 ЕСЦ РСНБ РК 2023 | Конфигурация и настройка компонентов сетевых (мост, маршрутизатор, модем и т п) | шт. | 2 | 325334 | 650668
63 | ценовое АО"Alageum Electric"п.395 | Сетевой маршрутизатор включая 2GE WAN,1х10GE (SRF+) WAN.8GELAN.1GE. 2USB 2/0.2, 2 SIC, AR6121Е | шт | 2 | 986659.52 | 1973319
64 | ценовое АО"Alageum Electric"п.421 | 4-порта FXS голосовая интерфейсная плата SIC-4FXS | шт | 2 | 541611.73 | 1083223.46
65 | ценовое АО"Alageum Electric"п.420 | 5G NR/LTE/WCDMA интерфейсная плата SIC-5G-100 | шт | 2 | 1708382.42 | 3416764.84
66 | ценовое АО"Alageum Electric"п.417 | RF Cable Pats,4m,SMB-J,HFBYZ50-4,SMB-K.LSZH | м | 8 | 16364.04 | 130912
67 | ценовое АО"Alageum Electric"п.427 | Комплект лицензий DATA, VOICE, SECURITYDATA | шт | 2 | 453240 | 906480
68 | ценовое АО"Alageum Electric"п.408 | Комплект лицензий Техникел Суппорт | компл | 2 | 194873.06 | 389746.12
69 | ценовое АО"Alageum Electric"п.411 | ИБП APC SMART-UPS в комплекте с батареей, 230В, 1500ВА SRT1500RMXLI-NC | к-т | 1 | 1839096.84 | 1839096.84
70 | 6125-0203-0101 ЕСЦ РСНБ РК 2023 | Аналоговый телефон. Монтаж оборудования | шт. | 1 | 5586 | 5586
71 | ценовое АО"Alageum Electric"п.414 | Аналоговый телефон TEMPORIS 180 | шт | 3 | 23901.42 | 71704
Кабельные изделия,материалы
72 | 1308-0201-0801 РСНБ РК 2022 Кзтр и Кэм=1,03 Изм. и доп. вып. 26 | Кабель до 35 кВ, масса 1 м до 1 кг. Прокладка по установленным конструкциям и лоткам с креплением на поворотах и в конце трассы | м кабеля | 70 | 1234 | 86380
73 | 243-304-0102 РСНБ РК 2022 | Кабель телекоммуникационный для структурированных кабельных систем марки UTP 4х2хAWG 24/1 PVC CAT5E | км | 0.04 | 179638 | 7186
74 | 243-106-0502 РСНБ РК 2022 | Кабель силовой не распространяющий горение, число жил 3, напряжение 0,66 кВ ГОСТ 31996-2012, марки ВВГнг 3х2,5 (ок)-0,66 | км | 0.02 | 491703 | 9834
75 | 243-142-0313 РСНБ РК 2022 | Провода силовые изоляция из ПВХ, для электрических установок на напряжение до 450/750 В ГОСТ 26445-85, марки ПВ3 сечением 10 мм2 | км | 0.01 | 560297 | 5603
| Составил |  | Нурадинов Н.Ж.
должность, подпись (инициалы, фамилия)
| Проверил |  | Тажибаев К.
должность, подпись (инициалы, фамилия)

## СистСвМатер
[5 empty] | НДЦС РК 8.01-08-2022. Приложение Г. | к Форме 4
Ведомость материальных ресурсов и оборудования
к локальной смете № 2-02-01-10
Составлена составлен в текущих ценах на 3 квартал 2023г.
Номер по порядку | Код ресурса | Наименование ресурса | Единица измерения | Количество | Стоимость единицы измерения, тенге | Общая стоимость, тенге | Наличие отечественного товаропроизводителя
1 | 2 | 3 | 4 | 5 | 6 | 7 | 8
Материальные ресурсы
1 | С ценовое АО"Alageum Electric"п.395 | Сетевой маршрутизатор включая 2GE WAN,1х10GE (SRF+) WAN.8GELAN.1GE. 2USB 2/0.2, 2 SIC, AR6121Е | шт | 2 | 986659.52 | 1973319.04 | ОТП (задано проектом)
2 | 243-503-0204 СпрСЦ 09.2023 | Кабель волоконно-оптический OPSYCOM KVT-12М | км | 0.145 | 1551711 | 224998.1 | ОТП (задано проектом, корр. наим.)
3 | С ценовое АО"Alageum Electric"п.389 | Шкаф сетевой (770х570х600) марки 5615.01.100 | шт | 1 | 143521.84 | 143521.84 | ОТП (задано проектом)
4 | С ценовое АО"Alageum Electric"п.417 | RF Cable Pats,4m,SMB-J,HFBYZ50-4,SMB-K.LSZH | м | 8 | 16364.04 | 130912.32 | ОТП (задано проектом)
5 | 248-404-1601 | Модуль сетевой Модуль SFP, разъем: LC, скорость передачи: до 1.25Гбит/с, длина кабеля: до 20км (одномодовое оптоволокно), длина волны (Tx/Rx): 1310нм двухжильный | шт. | 2 | 43372 | 86744 | ОТП (задано проектом)
6 | С ценовое АО"Alageum Electric"п.414 | Аналоговый телефон TEMPORIS 180 | шт | 3 | 23901.42 | 71704.26 | ОТП (задано проектом)
7 | С ценовое АО"Alageum Electric"поз.422 | 24-портовая коммутационная панель RJ-45 | шт | 2 | 35207.48 | 70414.96 | ОТП (задано проектом)
8 | С ценовое АО"Alageum Electric"поз.393 | Цоколь | шт | 1 | 66688.78 | 66688.78 | ОТП (задано проектом)
9 | С ценовое АО"Alageum Electric"п.418 | IP-телефон Grandstream IP-T202G | шт | 1 | 54648 | 54648 | ОТП (задано проектом)
10 | С ценовое АО"Alageum Electric"п.413 | Вентиляторная панель с термостатом (70004044112Т) | к-т | 1 | 54546.8 | 54546.8 | ОТП (задано проектом)
11 | С ценовое АО"Alageum Electric"поз.413 | Вентиляционная панель с термостатом 4FAN | компл | 1 | 54546.8 | 54546.8 | ОТП (задано проектом)
12 | 241-201-0505 РСНБ РК 2022 | Труба полиэтиленовая для водоснабжения, размерами 40х3,0 мм | м | 120 | 443 | 53160 | ОТП (задано проектом, корр. наим.)
13 | С ценовое АО"Alageum Electric"п.404 | Муфта оптическая EWMJ/B | шт | 1 | 41370.56 | 41370.56 | ОТП (задано проектом)
14 | С ценовое АО"Alageum Electric"п.401 | Оптический кросс 12 РОRT | к-т | 1 | 39812.08 | 39812.08 | ОТП (задано проектом)
15 | С ценовое АО"Alageum Electric"п.422 | 24-портовый коммутационная панель RJ-45 | шт | 1 | 35207.48 | 35207.48 | ОТП (задано проектом)
16 | С ценовое АО"Alageum Electric"поз.412 | Выдвижная полка | компл | 1 | 24368.96 | 24368.96 | ОТП (задано проектом)
17 | 211-401-0101 | Песок ГОСТ 8736-2014 природный | м3 | 3.96 | 5444 | 21558.24 | ОТП
18 | 241-101-0113 | Труба стальная сварная водогазопроводная легкая ГОСТ 3262-75 размерами 32х3,0 мм | м | 15 | 1426 | 21390 | ОТП (задано проектом)
19 | 243-106-0502 | Кабель силовой не распространяющий горение, число жил 3, напряжение 0,66 кВ ГОСТ 31996-2012, марки ВВГнг 3х2,5 (ок)-0,66 | км | 0.04 | 491703 | 19668.12 | ОТП
20 | С ценовое АО"Alageum Electric"поз.392 | Шина заземления и заземляющий комплект | компл | 1 | 18800.94 | 18800.94 | ОТП (задано проектом)
21 | С ценовое АО"Alageum Electric"п.392 | Шина заземления и заземляющий комплект | шт | 1 | 18800.94 | 18800.94 | ОТП (задано проектом)
22 | 247-216-0206 РСНБ РК 2022 | Зажим клемный 2,5 мм2 | шт. | 40 | 370 | 14800 | ОТП (задано проектом, корр. наим.)
23 | С ценовое АО"Alageum Electric"п.403 | Оптический дуплексный коммутационный шнур 15м.SС/UPC-SC/UPC SMSС/UPC-SC/UPC SM | шт | 2 | 6538.53 | 13077.06 | ОТП (задано проектом)
24 | С ценовое АО"Alageum Electric"п.400 | Панель розеток в 19" стойку | шт | 1 | 11242.31 | 11242.31 | ОТП (задано проектом)
25 | С ценовое АО"Alageum Electric"п.400 | Панель розеток в 19" стойку | компл | 1 | 11242.31 | 11242.31 | ОТП (задано проектом)
26 | С ценовое АО"Alageum Electric"п.397 | Ролики с тормозом для напольной установки | шт | 4 | 2323.55 | 9294.2 | ОТП (задано проектом)
27 | 243-304-0102 РСНБ РК 2022 | Кабель телекоммуникационный для структурированных кабельных систем марки UTP 4х2хAWG 24/1 PVC CAT5E | км | 0.05 | 179638 | 8981.9 | ОТП (задано проектом, корр. наим.)
28 | 243-142-0313 | Провода силовые изоляция из ПВХ, для электрических установок на напряжение до 450/750 В ГОСТ 26445-85, марки ПВ3 сечением 10 мм2 | км | 0.015 | 560297 | 8404.46 | ОТП
29 | 252-207-3979 | Перемычки гибкие, тип ПГС-50 | шт. | 4.9 | 1446 | 7085.4 | ОТП (задано проектом)
30 | С ценовое АО"Alageum Electric"п.396 | Сетевой коммутационный шнур 10м, S6025ВК1000-Р | шт | 1 | 7013.16 | 7013.16 | ОТП (задано проектом)
31 | С ценовое АО"Alageum Electric"п.398 | Разъем RJ45 | шт | 50 | 106.26 | 5313 | ОТП (задано проектом)
32 | 261-107-0967 | Припои оловянно-свинцовые в чушках бессурьмянистые, марка ПОС30 ГОСТ 21930-76 | т | 0.000665 | 7763690 | 5162.85 | ОТП (задано проектом)
33 | 214-302-0201 | Роли свинцовые ГОСТ 89-73 толщиной 1,0 мм | т | 0.001282 | 3382323 | 4336.14 | ОТП (задано проектом)
34 | С ценовое АО"Alageum Electric"п.410 | Кабельный органайзер в 19 дюймовую стойку | шт | 1 | 4108.72 | 4108.72 | ОТП (задано проектом)
35 | С ценовое АО"Alageum Electric"п.402 | Оптический дуплексный коммутационный шнур 3м SC-LC SingleMode Duplex | шт | 1 | 3719.1 | 3719.1 | ОТП (задано проектом)
36 | 214-201-0102 | Уголок стальной горячекатаный равнополочный из углеродистой стали ГОСТ 8509-93 ширина полки от 40 до 125 мм, толщиной от 2 до 16 мм | т | 0.006 | 451904 | 2711.42 | ОТП (задано проектом)
37 | 261-404-0477 | Наконечники кабельные медные для электротехнических установок ГОСТ Р 51177-2017 | шт. | 4.08 | 609 | 2484.72 | ОТП (задано проектом)
38 | 217-101-0107 | Болт с гайкой и шайбой ГОСТ ISO 8992-2015 строительный | т | 0.001638 | 1510113 | 2473.57 | ОТП
39 | С ценовое АО"Alageum Electric"п.415 | Автоматический выключатель с сигнальным контактом 16А-250 | шт | 1 | 2299.26 | 2299.26 | ОТП (задано проектом)
40 | С ценовое АО"Alageum Electric"п.415 | Автоматический выключатель с сигнальным контактом 16А | шт | 1 | 2299.26 | 2299.26 | ОТП (задано проектом)
41 | 222-509-0801 | Конструкции стальные индивидуальные решетчатые ГОСТ 23118-2012 сварные массой до 0,1 т | т | 0.002 | 1123774 | 2247.55 | ОТП
42 | 214-208-0102 | Прокат сортовой стальной горячекатаный полосовой из углеродистой стали ГОСТ 535-2005 шириной от 28 до 70 мм, толщиной от 4 до 60 мм | т | 0.00486 | 462099 | 2245.8 | ОТП (задано проектом)
43 | С ценовое АО"Alageum Electric"поз.419 | DIN-рейка DR101 | шт | 2 | 828.83 | 1657.66 | ОТП (задано проектом)
44 | С ценовое АО"Alageum Electric"п.419 | DIN-рейка DR101 | шт | 2 | 828.83 | 1657.66 | ОТП (задано проектом)
45 | 261-201-0351 | Лак битумный БТ-123 ГОСТ Р 52165-2003 | кг | 1.095 | 1293 | 1415.84 | ОТП (задано проектом)
46 | 249-101-0401 | Лента сигнальная предостерегающая о пролегающих подземных коммуникациях "Связь" размерами 250 м х 0,04 м | м | 65 | 19 | 1235 | ОТП (задано проектом)
47 | 261-107-0201 | Болты специальные для крепления с гайками и шайбами диаметром от М12 до М16 СТ РК ИСО 4759-1-2010 | т | 0.002657 | 408199 | 1084.58 | ОТП (задано проектом)
48 | 261-404-0208 | Скобы и накладки для крепления кабеля ГОСТ Р 51177-2017 | 10 шт. | 1.98 | 322 | 637.56 | ОТП (задано проектом)
49 | 217-302-0105 | Электрод типа Э42А, Э46А, Э50А ГОСТ 9467-75, марки УОНИ-13/45 диаметром 4 мм | кг | 0.3935 | 1215 | 478.1 | ОТП (задано проектом)
50 | 214-208-0103 | Прокат сортовой стальной горячекатаный полосовой из углеродистой стали ГОСТ 535-2005 шириной от 80 до 200 мм, толщиной от 5 до 60 мм | т | 0.00111 | 427121 | 474.1 | ОТП (задано проектом)
51 | 261-107-0961 | Бирки маркировочные | 100 шт. | 0.22867 | 1438 | 328.83 | ОТП (задано проектом)
52 | 236-203-0109 | Эмаль СТ РК ГОСТ Р 51691-2003 ПФ-115 | т | 0.000222 | 902233 | 200.3 | ОТП (задано проектом)
53 | 215-203-0403 | Доска необрезная хвойных пород длиной до 6,5 м, любой ширины, толщиной от 32 мм до 40 мм ГОСТ 8486-86 сорт 3 | м3 | 0.002 | 85918 | 171.84 | ОТП (задано проектом)
54 | 235-202-0120 | Герметик ГОСТ 25621-83 для резьбовых, ниппельных и фланцевых соединений (ФУМ лента) | кг | 0.0048 | 31625 | 151.8 | ОТП
55 | 217-106-0105 | Шуруп ГОСТ 1147-80 с полукруглой головкой | кг | 0.121 | 1251 | 151.37 | ОТП (задано проектом)
56 | 261-107-0966 | Припои оловянно-свинцовые в чушках бессурьмянистые, марка ПОС40 ГОСТ 21930-76 | т | 2e-05 | 6325216 | 126.5 | ОТП (задано проектом)
57 | 261-107-0501 | Лента монтажная К226 с кнопками | 100 м | 0.05451 | 2313 | 126.08 | ОТП (задано проектом)
58 | 214-209-0210 | Проволока стальная термически обработанная, оцинкованная ГОСТ 3282-74 диаметром 3 мм | кг | 0.17 | 705 | 119.85 | ОТП (задано проектом)
59 | 247-216-1102 | Изолента ПВХ | кг | 0.034 | 3436 | 116.82 | ОТП
60 | 217-105-0102 | Дюбель полипропиленовый универсальный с шурупами | кг | 0.084 | 1136 | 95.42 | ОТП (задано проектом)
61 | 261-107-0203 | Гайка установочная заземляющая | 100 шт. | 0.0375 | 2189 | 82.09 | ОТП (задано проектом)
62 | 261-404-0219 | Скобы монтажные СО-6-УЗ ГОСТ Р 51177-2017 | 10 шт. | 0.4 | 189 | 75.6 | ОТП (задано проектом)
63 | 261-404-0564 | Заглушки ГОСТ Р 51177-2017 | 10 шт. | 0.153 | 208 | 31.82 | ОТП (задано проектом)
64 | 261-107-0936 | Канифоль сосновая ГОСТ 19113-84 | т | 2e-05 | 1576025 | 31.52 | ОТП (задано проектом)
65 | 261-404-0574 | Кнопки монтажные ГОСТ Р 51177-2017 | 1000 шт. | 0.03412 | 501 | 17.09 | ОТП (задано проектом)
66 | 261-107-0224 | Дюбели распорные полипропиленовые | 100 шт. | 0.028 | 594 | 16.63 | ОТП (задано проектом)
67 | 261-107-0914 | Вазелин технический | кг | 0.017 | 939 | 15.96 | ОТП (задано проектом)
68 | 261-107-0782 | Трубка поливинилхлоридная ХВТ | кг | 0.032 | 495 | 15.84 | ОТП (задано проектом)
69 | 261-107-0499 | Лента полиэтиленовая с липким слоем толщиной 0,10 мм ГОСТ 20477-86 | кг | 0.02 | 773 | 15.46 | ОТП (задано проектом)
70 | 212-401-0107 | Раствор кладочный цементный ГОСТ 28013-98 марки М200 | м3 | 0.00045 | 25980 | 11.69 | ОТП
71 | 261-201-0348 | Лаки канифольные КФ-965 ГОСТ Р 52165-2003 | т | 5e-06 | 795792 | 3.98 | ОТП (задано проектом)
72 | 261-107-0458 | Нитки швейные ГОСТ 6309-93 | кг | 0.0025 | 1416 | 3.54 | ОТП (задано проектом)
73 | 261-201-0361 | Лак электроизоляционный 318 ГОСТ Р 52165-2003 | кг | 0.012 | 246 | 2.95 | ОТП (задано проектом)
74 | 261-107-0450 | Шпагат бумажный ГОСТ 17308-88 | кг | 0.003 | 401 | 1.2 | ОТП (задано проектом)
|  | Итого материальные ресурсы | тенге |  |  | 3367279
Оборудование поставки подрядчика
1 | Т ценовое АО"Alageum Electric"п.428 | Маршрутизатор AC host, 5GE RJ45.4 1USB 3 0.4 SIC марки Huawei AR6280-9G-2АС | компл | 1 | 4532400 | 4532400
2 | Т ценовое АО"Alageum Electric"п.420 | 5G NR/LTE/WCDMA интерфейсная плата SIC-5G-100 | шт | 2 | 1708382.42 | 3416764.84
3 | Т ценовое АО"Alageum Electric"п.411 | ИБП АРС SMART-UPS в комплекте с батареей,SRT1500RMXLI-NC | шт | 1 | 1839096.84 | 1839096.84
4 | Т ценовое АО"Alageum Electric"п.411 | ИБП APC SMART-UPS в комплекте с батареей, 230В, 1500ВА SRT1500RMXLI-NC | к-т | 1 | 1839096.84 | 1839096.84
5 | Т ценовое АО"Alageum Electric"п.421 | 4-порта FXS голосовая интерфейсная плата SIC-4FXS | шт | 2 | 541611.73 | 1083223.46
6 | Т ценовое АО"Alageum Electric"п.416 | АРС комплект внешних батарей,48В марки SRT48RMBP | к-т | 1 | 1058899.58 | 1058899.58
7 | Т ценовое АО"Alageum Electric"п.427 | Комплект лицензий DATA, VOICE, SECURITYDATA | шт | 2 | 453240 | 906480 | ОТП (задано проектом)
8 | Т ценовое АО"Alageum Electric"п.409 | Комплект лицензий DATA, SECURITY | компл | 1 | 803886.61 | 803886.61 | ОТП (задано проектом)
9 | Т ценовое АО"Alageum Electric"п.408 | Комплект лицензий Техникел Суппорт | компл | 3 | 194873.06 | 584619.18 | ОТП (задано проектом)
10 | Т ценовое АО"Alageum Electric"поз.388 | Шкаф сетевой (2000х800х600) марки Ship 601S6842.03.100 | шт | 1 | 394258.37 | 394258.37 | ОТП (задано проектом)
|  | Итого оборудование поставки подрядчика | тенге |  |  | 16458726
|  | Всего по ведомости: | тенге |  |  | 19826004.83