## ..._ВР
Форма ФГУ ГГЭ РФ
(наименование стройки)
ВЕДОМОСТЬ ОБЪЁМОВ РАБОТ
(приложение к локальному сметному расчету)
№
на | Капитальный ремонт помещений на АТС-36 в г.Нур-Султан по ул.Жирентаева 11,
(наименование работ и затрат, наименование объекта)
Основание: |  | Обмерные данные
№ п/п | № в ЛСР | Наименование работ | Единица измерения | Количество | Ссылка на чертежи, спецификации | Формула расчета, расчет объемов работ и расхода материалов
1 | 2 | 3 | 4 | 5 | 6 | 7
РАЗДЕЛ 1. Помещение "Автозал"
1 | 1 | Потолки, подготовленные под окраску. Окраска поливинилацетатными водоэмульсионными составами улучшенная по сборным конструкциям | м2 окрашиваемой поверхности | 69 | Е11-150405-0106 1115-0405-0106 РСНБ РК 2015 Изм. и доп. вып. 4 | 11,5.6
| 1. 1 | Затраты труда рабочих-строителей (3,4=1508) | чел-ч | 17.94 | 1 | 0,26Х69
| 1. 2 | Затраты труда машинистов | чел-ч | 0.0759 | 3 | 0,0011Х69
| 1. 3 | Подъемники мачтовые, высота подъема 50 м | маш.-ч | 0.0069 | 1569 С (3105-0602-0401 РСНБ РК 2015) | 0,0001Х69
| 1. 4 | Автомобили бортовые, до 5 т | маш.-ч | 0.069 | 2509 С (3301-0201-0101 РСНБ РК 2015) | 0,001Х69
| 1. 5 | Ветошь | кг | 0.2139 | 147047 С (2113-0803-1001 РСНБ РК 2015) | 0,0031Х69
| 1. 6 | Шкурка шлифовальная двухслойная с зернистостью 40/25 ГОСТ 13344-79 | м2 | 0.5796 | 147307 С (2113-0812-0801 РСНБ РК 2015) | 0,0084Х69
| 1. 7 | Краски водоэмульсионные ВЭАК-1180 СТ РК ГОСТ Р 52020-2007 | т | 0.04761 | 149589 С (2204-0802-0101 РСНБ РК 2015) | 0,00069Х69
| 1. 8 | Шпатлевка клеевая ГОСТ 10277-90 | кг | 3.795 | 249453 С (2204-0301-9901 РСНБ РК 2015) | 0,055Х69
2 | 2 | Стены. Отбивка шпатлевки | м2 | 92.7 | Е11-460201-0802 1146-0201-0802 РСНБ РК 2015 | (11,5+6).2.2,7-1,8
Состав работ:
1. Отбивка штукатурки
| 2. 1 | Затраты труда рабочих-строителей (2=1170) | чел-ч | 21.154 | 1 | 0,2282Х92,7
3 | 3 | Стены внутренние. Отделка поверхностей | м2 оштукатуриваемой поверхности | 92.7 | Е11-150203-0601 1115-0203-0601 РСНБ РК 2015 Изм. и доп. вып. 15 | (11,5+6).2.2,7-1,8
Состав работ:
1. Очистка поверхности, обеспыливание
2. Нанесение грунтовки
3. Приготовление раствора
4. Нанесение раствора на поверхность вручную с разравниванием и выравниванием
| 3. 1 | Затраты труда рабочих-строителей (3,7=1590) | чел-ч | 68.579 | 1 | 0,7398Х92,7
| 3. 2 | Затраты труда машинистов | чел-ч | 0.40788 | 3 | 0,0044Х92,7
| 3. 3 | Краны на автомобильном ходу, 10 т | маш.-ч | 0.12051 | 762 С (3105-0102-0102 РСНБ РК 2015) | 0,0013Х92,7
| 3. 4 | Подъемники мачтовые, высота подъема 50 м | маш.-ч | 0.16686 | 1569 С (3105-0602-0401 РСНБ РК 2015) | 0,0018Х92,7
| 3. 5 | Автомобили бортовые, до 5 т | маш.-ч | 0.12051 | 2509 С (3301-0201-0101 РСНБ РК 2015) | 0,0013Х92,7
| 3. 6 | Смесители, проточные, передвижные, для сухих смесей, 25-80 л/мин | маш.-ч | 3.486 | 3404 С (3104-0202-0201 РСНБ РК 2015) | 0,0376Х92,7
| 3. 7 | Смеси сухие - гипсовые штукатурки стандартные СТ РК 1168-2006 | кг | 1055.39 | 149850 С (2205-0104-0101 РСНБ РК 2015) | 11,385Х92,7
| 3. 8 | Вода питьевая ГОСТ 2874-82 | м3 | 0.3708 | 249131 С (2113-0703-1404 РСНБ РК 2015) | 0,004Х92,7
| 3. 9 | Грунтовка водно-дисперсионная акриловая глубокого проникновения для внутренних и наружных работ СТ РК ГОСТ Р 52020-2007 | кг | 10.855 | 280106 С (2204-0101-1801 РСНБ РК 2015) | 0,1171Х92,7
4 | 4 | Стены, подготовленные под окраску. Окраска поливинилацетатными водоэмульсионными составами улучшенная по сборным конструкциям | м2 окрашиваемой поверхности | 92.7 | Е11-150405-0105 1115-0405-0105 РСНБ РК 2015 Изм. и доп. вып. 4 | (11,5+6).2.2,7-1,8
| 4. 1 | Затраты труда рабочих-строителей (3,4=1508) | чел-ч | 21.414 | 1 | 0,231Х92,7
| 4. 2 | Затраты труда машинистов | чел-ч | 0.10197 | 3 | 0,0011Х92,7
| 4. 3 | Подъемники мачтовые, высота подъема 50 м | маш.-ч | 0.00927 | 1569 С (3105-0602-0401 РСНБ РК 2015) | 0,0001Х92,7
| 4. 4 | Автомобили бортовые, до 5 т | маш.-ч | 0.0927 | 2509 С (3301-0201-0101 РСНБ РК 2015) | 0,001Х92,7
| 4. 5 | Ветошь | кг | 0.28737 | 147047 С (2113-0803-1001 РСНБ РК 2015) | 0,0031Х92,7
| 4. 6 | Шкурка шлифовальная двухслойная с зернистостью 40/25 ГОСТ 13344-79 | м2 | 0.77868 | 147307 С (2113-0812-0801 РСНБ РК 2015) | 0,0084Х92,7
| 4. 7 | Краски водоэмульсионные ВЭАК-1180 СТ РК ГОСТ Р 52020-2007 | т | 0.058401 | 149589 С (2204-0802-0101 РСНБ РК 2015) | 0,00063Х92,7
| 4. 8 | Шпатлевка клеевая ГОСТ 10277-90 | кг | 4.635 | 249453 С (2204-0301-9901 РСНБ РК 2015) | 0,05Х92,7
5 | 5 | Кабельные каналы. Разборка | м | 50 | Е12-070101-0301 1207-0101-0301 РСНБ РК 2015 | 50
| 5. 1 | Затраты труда рабочих-строителей (2=1170) | чел-ч | 1.885 | 1 | 0,0377Х50
6 | 6 | Кабель-каналы пластмассовые шириной до 63 мм. Монтаж оборудования | м | 50 | Ц13-080206-0102 1308-0206-0102 РСНБ РК 2015 | 50
Состав работ:
1. Разметка мест установки и креплений
2. Установка основания короба с раскроем и подгонкой основания
3. Установка оснований соединительных элементов (углов поворота, пересечений, отводов)
4. Надвижка крышек короба и соединительных элементов
| 6. 1 | Затраты труда рабочих-строителей (3,9=1645) | чел-ч | 9.195 | 1 | 0,1839Х50
| 6. 2 | Затраты труда машинистов | чел-ч | 0.005 | 3 | 0,0001Х50
| 6. 3 | Подъемники грузоподъемностью до 500 кг одномачтовые, высота подъема 45 м | маш.-ч | 0.005 | 1208 С (3105-0602-0505 РСНБ РК 2015) | 0,0001Х50
| 6. 4 | Шуруповерты строительно-монтажные | маш.-ч | 3.44 | 2216 С (3403-0302-0501 РСНБ РК 2015) | 0,0688Х50
| 6. 5 | Перфоратор электрический | маш.-ч | 3.44 | 2875 С (3403-0302-0101 РСНБ РК 2015) | 0,0688Х50
| 6. 6 | Дюбели гвоздевые полипропиленовые со стальным оцинкованным стержнем размерами 6 мм х 40 мм | шт. | 150 | 145735 С (2113-0207-1006 РСНБ РК 2015) | 3Х50
| 6. 7 | Шурупы с полукруглой головкой 4х40 мм | т | 0.0005 | 146050 С (2113-0211-0606 РСНБ РК 2015) | 0,00001Х50
| 7 | Кабельный канал 40 х 25мм | м | 50 | С СТ прайс | 50
7 | 8 | Демонтаж / монтаж пожарных датчиков (ранее демонтированных) | шт. | 9 | Е12-170101-2101 1217-0101-2101 РСНБ РК 2015 | 9
Состав работ:
1. Снятие плафона или рассеивателя (при необходимости)
2. Снятие светильника
3. Установка нового светильника
4. Установка плафона или рассеивателя (при необходимости)
5. Проверка работы светильника
| 7. 1 | Затраты труда рабочих-строителей (4=1670) | чел-ч | 8.019 | 1 | 0,891Х9
| 7. 2 | Затраты труда машинистов | чел-ч | 0.0027 | 3 | 0,0003Х9
| 7. 3 | Подъемники мачтовые, высота подъема 50 м | маш.-ч | 0.0027 | 1569 С (3105-0602-0401 РСНБ РК 2015) | 0,0003Х9
| 7. 4 | Светильники с лампами накаливания | шт. | 9 | 263939 С (2307-0101-9901 РСНБ РК 2015) | 1Х9
8 | 9 | Плинтусы цементные и из керамической плитки. Разборка | м | 37.8025 | Е12-070101-0302 1207-0101-0302 РСНБ РК 2015 | 11,5+6+11,5+6-0,9+3,7025
| 8. 1 | Затраты труда рабочих-строителей (2=1170) | чел-ч | 5.398 | 1 | 0,1428Х37,8025
9 | 10 | Плинтуса керамогранитные. Устройство | м | 37.8025 | Е11-110101-3905 1111-0101-3905 РСНБ РК 2015 Изм. и доп. вып. 9 | 11,5+6+11,5+6-0,9+3,7025
Состав работ:
1.Приготовление раствора из сухих смесей Устройство керамогранитных плинтусов на растворе из сухих смесей с затиркой швов
| 9. 1 | Затраты труда рабочих-строителей (3,4=1508) | чел-ч | 8.695 | 1 | 0,23Х37,8025
| 9. 2 | Затраты труда машинистов | чел-ч | 0.12513 | 3 | 0,00331Х37,8025
| 9. 3 | Дрели электрические | маш.-ч | 0.079385 | 521 С (3403-0302-0301 РСНБ РК 2015) | 0,0021Х37,8025
| 9. 4 | Краны на автомобильном ходу, 10 т | маш.-ч | 0.011341 | 762 С (3105-0102-0102 РСНБ РК 2015) | 0,0003Х37,8025
| 9. 5 | Подъемники мачтовые, высота подъема 50 м | маш.-ч | 0.012853 | 1569 С (3105-0602-0401 РСНБ РК 2015) | 0,00034Х37,8025
| 9. 6 | Электроплиткорез | маш.-ч | 0.37802 | 2445 С (3403-0102-0301 РСНБ РК 2015) | 0,01Х37,8025
| 9. 7 | Автомобили бортовые, до 8 т | маш.-ч | 0.10093 | 2510 С (3301-0201-0102 РСНБ РК 2015) | 0,00267Х37,8025
| 9. 8 | Вода техническая | м3 | 0.006048 | 249132 С (2113-0703-1405 РСНБ РК 2015) | 0,00016Х37,8025
| 9. 9 | Смеси сухие - усиленный клей для плитки СТ РК 1168-2006 | кг | 24.194 | 249624 С (2205-0102-0102 РСНБ РК 2015) | 0,64Х37,8025
| 9.10 | Смеси сухие цементные для затирки швов плиток, серая СТ РК 1168-2006 | кг | 2.268 | 249697 С (2205-0107-0103 РСНБ РК 2015) | 0,06Х37,8025
| 9.11 | Керамогранитный плинтус матовый размерами 72 мм х 600 мм СТ РК 1954-2010 | м | 38.181 | 279916 С (2206-0301-0510 РСНБ РК 2015) | 1,01Х37,8025
10 | 11 | Светильники. Смена | шт. | 16 | Е12-170101-2101 1217-0101-2101 РСНБ РК 2015 | 16
Состав работ:
1. Снятие плафона или рассеивателя (при необходимости)
2. Снятие светильника
3. Установка нового светильника
4. Установка плафона или рассеивателя (при необходимости)
5. Проверка работы светильника
| 10. 1 | Затраты труда рабочих-строителей (4=1670) | чел-ч | 14.256 | 1 | 0,891Х16
| 10. 2 | Затраты труда машинистов | чел-ч | 0.0048 | 3 | 0,0003Х16
| 10. 3 | Подъемники мачтовые, высота подъема 50 м | маш.-ч | 0.0048 | 1569 С (3105-0602-0401 РСНБ РК 2015) | 0,0003Х16
| 10. 4 | Светильники с лампами накаливания | шт. | 16 | 263939 С (2307-0101-9901 РСНБ РК 2015) | 1Х16
| 12 | Светильники светодиодные модели "Армстронг" 48 Вт, 3900 лм, 5000 К СТ РК 2595-2014 | шт. | 16 | С123-070106-0202 2307-0106-0202 РСНБ РК 2015 | 16
РАЗДЕЛ 2. Помещение "Гермозона" на 2-ом этаже
11 | 13 | Потолки подвесные. Разборка | м2 | 68.2 | Е11-460401-0606 1146-0401-0606 РСНБ РК 2015 | 11,0.6,2
Состав работ:
1. Разборка потолка с отвинчиванием шурупов и снятием болтов с несущих балок и деревянных направляющих брусков
2. Разборка плит со сдвижкой их по направляющим и срезка алюминиевых гребенок с направляющими, снятие подвесок со скобами с резкой несущих уголков и разболчиванием
| 11. 1 | Затраты труда рабочих-строителей (3,1=1425) | чел-ч | 40.006 | 1 | 0,5866Х68,2
| 11. 2 | Затраты труда машинистов | чел-ч | 1.5 | 3 | 0,022Х68,2
| 11. 3 | Подъемники мачтовые, высота подъема 50 м | маш.-ч | 1.5 | 1569 С (3105-0602-0401 РСНБ РК 2015) | 0,022Х68,2
12 | 14 | Потолки. Отбивка шпатлевки | м2 | 68.2 | Е11-460201-0802 1146-0201-0802 РСНБ РК 2015 | 11,0.6,2
Состав работ:
1. Отбивка штукатурки
| 12. 1 | Затраты труда рабочих-строителей (2=1170) | чел-ч | 15.563 | 1 | 0,2282Х68,2
13 | 15 | Потолки. Отделка внутренних поверхностей | м2 отделываемой поверхности | 68.2 | Е11-150206-0205 1115-0206-0205 РСНБ РК 2015 Изм. и доп. вып. 15 | 11,0.6,2
Состав работ:
1. Очистка поверхности, обеспыливание
2. Нанесение грунтовки
3. Приготовление шпатлевочного раствора
4. Нанесение выравнивающего слоя на поверхность вручную с заглаживанием
5. Шлифование поверхности
| 13. 1 | Затраты труда рабочих-строителей (3,7=1590) | чел-ч | 28.965 | 1 | 0,4247Х68,2
| 13. 2 | Затраты труда машинистов | чел-ч | 0.07502 | 3 | 0,0011Х68,2
| 13. 3 | Краны на автомобильном ходу, 10 т | маш.-ч | 0.02046 | 762 С (3105-0102-0102 РСНБ РК 2015) | 0,0003Х68,2
| 13. 4 | Подъемники мачтовые, высота подъема 50 м | маш.-ч | 0.0341 | 1569 С (3105-0602-0401 РСНБ РК 2015) | 0,0005Х68,2
| 13. 5 | Автомобили бортовые, до 5 т | маш.-ч | 0.02046 | 2509 С (3301-0201-0101 РСНБ РК 2015) | 0,0003Х68,2
| 13. 6 | Смесители, проточные, передвижные, для сухих смесей, 25-80 л/мин | маш.-ч | 0.63426 | 3404 С (3104-0202-0201 РСНБ РК 2015) | 0,0093Х68,2
| 13. 7 | Бумага шлифовальная ГОСТ 6456-82 | кг | 1.705 | 147019 С (2113-0802-9901 РСНБ РК 2015) | 0,025Х68,2
| 13. 8 | Смеси сухие шпатлевочные гипсовые М25 СТ РК 1168-2006 | кг | 190.619 | 149732 С (2205-0101-0302 РСНБ РК 2015) | 2,795Х68,2
| 13. 9 | Вода питьевая ГОСТ 2874-82 | м3 | 0.05456 | 249131 С (2113-0703-1404 РСНБ РК 2015) | 0,0008Х68,2
| 13.10 | Грунтовка водно-дисперсионная акриловая глубокого проникновения для внутренних и наружных работ СТ РК ГОСТ Р 52020-2007 | кг | 7.986 | 280106 С (2204-0101-1801 РСНБ РК 2015) | 0,1171Х68,2
14 | 16 | Потолки, подготовленные под окраску. Окраска поливинилацетатными водоэмульсионными составами улучшенная по сборным конструкциям | м2 окрашиваемой поверхности | 68.2 | Е11-150405-0106 1115-0405-0106 РСНБ РК 2015 Изм. и доп. вып. 4 | 11,0.6,2
| 14. 1 | Затраты труда рабочих-строителей (3,4=1508) | чел-ч | 17.732 | 1 | 0,26Х68,2
| 14. 2 | Затраты труда машинистов | чел-ч | 0.07502 | 3 | 0,0011Х68,2
| 14. 3 | Подъемники мачтовые, высота подъема 50 м | маш.-ч | 0.00682 | 1569 С (3105-0602-0401 РСНБ РК 2015) | 0,0001Х68,2
| 14. 4 | Автомобили бортовые, до 5 т | маш.-ч | 0.0682 | 2509 С (3301-0201-0101 РСНБ РК 2015) | 0,001Х68,2
| 14. 5 | Ветошь | кг | 0.21142 | 147047 С (2113-0803-1001 РСНБ РК 2015) | 0,0031Х68,2
| 14. 6 | Шкурка шлифовальная двухслойная с зернистостью 40/25 ГОСТ 13344-79 | м2 | 0.57288 | 147307 С (2113-0812-0801 РСНБ РК 2015) | 0,0084Х68,2
| 14. 7 | Краски водоэмульсионные ВЭАК-1180 СТ РК ГОСТ Р 52020-2007 | т | 0.047058 | 149589 С (2204-0802-0101 РСНБ РК 2015) | 0,00069Х68,2
| 14. 8 | Шпатлевка клеевая ГОСТ 10277-90 | кг | 3.751 | 249453 С (2204-0301-9901 РСНБ РК 2015) | 0,055Х68,2
15 | 17 | Стены. Отбивка шпатлевки | м2 | 101.4 | Е11-460201-0802 1146-0201-0802 РСНБ РК 2015 | (11,0+6,2).2.3-1,8
Состав работ:
1. Отбивка штукатурки
| 15. 1 | Затраты труда рабочих-строителей (2=1170) | чел-ч | 23.139 | 1 | 0,2282Х101,4
16 | 18 | Стены внутренние. Отделка поверхностей | м2 оштукатуриваемой поверхности | 101.4 | Е11-150203-0601 1115-0203-0601 РСНБ РК 2015 Изм. и доп. вып. 15 | (11,0+6,2).2.3-1,8
Состав работ:
1. Очистка поверхности, обеспыливание
2. Нанесение грунтовки
3. Приготовление раствора
4. Нанесение раствора на поверхность вручную с разравниванием и выравниванием
| 16. 1 | Затраты труда рабочих-строителей (3,7=1590) | чел-ч | 75.016 | 1 | 0,7398Х101,4
| 16. 2 | Затраты труда машинистов | чел-ч | 0.44616 | 3 | 0,0044Х101,4
| 16. 3 | Краны на автомобильном ходу, 10 т | маш.-ч | 0.13182 | 762 С (3105-0102-0102 РСНБ РК 2015) | 0,0013Х101,4
| 16. 4 | Подъемники мачтовые, высота подъема 50 м | маш.-ч | 0.18252 | 1569 С (3105-0602-0401 РСНБ РК 2015) | 0,0018Х101,4
| 16. 5 | Автомобили бортовые, до 5 т | маш.-ч | 0.13182 | 2509 С (3301-0201-0101 РСНБ РК 2015) | 0,0013Х101,4
| 16. 6 | Смесители, проточные, передвижные, для сухих смесей, 25-80 л/мин | маш.-ч | 3.813 | 3404 С (3104-0202-0201 РСНБ РК 2015) | 0,0376Х101,4
| 16. 7 | Смеси сухие - гипсовые штукатурки стандартные СТ РК 1168-2006 | кг | 1154.439 | 149850 С (2205-0104-0101 РСНБ РК 2015) | 11,385Х101,4
| 16. 8 | Вода питьевая ГОСТ 2874-82 | м3 | 0.4056 | 249131 С (2113-0703-1404 РСНБ РК 2015) | 0,004Х101,4
| 16. 9 | Грунтовка водно-дисперсионная акриловая глубокого проникновения для внутренних и наружных работ СТ РК ГОСТ Р 52020-2007 | кг | 11.874 | 280106 С (2204-0101-1801 РСНБ РК 2015) | 0,1171Х101,4
17 | 19 | Стены, подготовленные под окраску. Окраска поливинилацетатными водоэмульсионными составами улучшенная по сборным конструкциям | м2 окрашиваемой поверхности | 101.4 | Е11-150405-0105 1115-0405-0105 РСНБ РК 2015 Изм. и доп. вып. 4 | (11,0+6,2).2.3-1,8
| 17. 1 | Затраты труда рабочих-строителей (3,4=1508) | чел-ч | 23.423 | 1 | 0,231Х101,4
| 17. 2 | Затраты труда машинистов | чел-ч | 0.11154 | 3 | 0,0011Х101,4
| 17. 3 | Подъемники мачтовые, высота подъема 50 м | маш.-ч | 0.01014 | 1569 С (3105-0602-0401 РСНБ РК 2015) | 0,0001Х101,4
| 17. 4 | Автомобили бортовые, до 5 т | маш.-ч | 0.1014 | 2509 С (3301-0201-0101 РСНБ РК 2015) | 0,001Х101,4
| 17. 5 | Ветошь | кг | 0.31434 | 147047 С (2113-0803-1001 РСНБ РК 2015) | 0,0031Х101,4
| 17. 6 | Шкурка шлифовальная двухслойная с зернистостью 40/25 ГОСТ 13344-79 | м2 | 0.85176 | 147307 С (2113-0812-0801 РСНБ РК 2015) | 0,0084Х101,4
| 17. 7 | Краски водоэмульсионные ВЭАК-1180 СТ РК ГОСТ Р 52020-2007 | т | 0.063882 | 149589 С (2204-0802-0101 РСНБ РК 2015) | 0,00063Х101,4
| 17. 8 | Шпатлевка клеевая ГОСТ 10277-90 | кг | 5.07 | 249453 С (2204-0301-9901 РСНБ РК 2015) | 0,05Х101,4
18 | 20 | Кабельные каналы. Разборка | м | 30 | Е12-070101-0301 1207-0101-0301 РСНБ РК 2015 | 30
| 18. 1 | Затраты труда рабочих-строителей (2=1170) | чел-ч | 1.131 | 1 | 0,0377Х30
19 | 21 | Кабель-каналы пластмассовые шириной до 63 мм. Монтаж оборудования | м | 30 | Ц13-080206-0102 1308-0206-0102 РСНБ РК 2015 | 30
Состав работ:
1. Разметка мест установки и креплений
2. Установка основания короба с раскроем и подгонкой основания
3. Установка оснований соединительных элементов (углов поворота, пересечений, отводов)
4. Надвижка крышек короба и соединительных элементов
| 19. 1 | Затраты труда рабочих-строителей (3,9=1645) | чел-ч | 5.517 | 1 | 0,1839Х30
| 19. 2 | Затраты труда машинистов | чел-ч | 0.003 | 3 | 0,0001Х30
| 19. 3 | Подъемники грузоподъемностью до 500 кг одномачтовые, высота подъема 45 м | маш.-ч | 0.003 | 1208 С (3105-0602-0505 РСНБ РК 2015) | 0,0001Х30
| 19. 4 | Шуруповерты строительно-монтажные | маш.-ч | 2.064 | 2216 С (3403-0302-0501 РСНБ РК 2015) | 0,0688Х30
| 19. 5 | Перфоратор электрический | маш.-ч | 2.064 | 2875 С (3403-0302-0101 РСНБ РК 2015) | 0,0688Х30
| 19. 6 | Дюбели гвоздевые полипропиленовые со стальным оцинкованным стержнем размерами 6 мм х 40 мм | шт. | 90 | 145735 С (2113-0207-1006 РСНБ РК 2015) | 3Х30
| 19. 7 | Шурупы с полукруглой головкой 4х40 мм | т | 0.0003 | 146050 С (2113-0211-0606 РСНБ РК 2015) | 0,00001Х30
| 22 | Кабельный канал 40 х 25мм | м | 30 | С СТ прайс | 30
20 | 23 | Покрытия из фальшполов. Переустройство (ранее демонтированных) | м2 покрытия | 68.2 | Е11-110101-2501 1111-0101-2501 РСНБ РК 2015 Изм. и доп. вып. 7 | 11,0.6,2
Состав работ:
1. Подготовка оснований
2. Устройство покрытий с заполнением швов песком
| 20. 1 | Затраты труда рабочих-строителей (3,4=1508) | чел-ч | 64.654 | 1 | 0,948Х68,2
| 20. 2 | Затраты труда машинистов | чел-ч | 1.93 | 3 | 0,0283Х68,2
| 20. 3 | Автопогрузчики, 5 т | маш.-ч | 1.93 | 112 С (3105-0501-0101 РСНБ РК 2015) | 0,0283Х68,2
| 20. 4 | Песок природный ГОСТ 8736-2014 | м3 | 0.29326 | 100328 С (2101-0401-0101 РСНБ РК 2015) | 0,0043Х68,2
| 20. 5 | Вода техническая | м3 | 1.705 | 249132 С (2113-0703-1405 РСНБ РК 2015) | 0,025Х68,2
| 20. 6 | Брусчатка | м2 | 68.2 | 278518 С (2104-0509-9904 РСНБ РК 2015) | 1Х68,2
21 | 24 | Плинтусы цементные и из керамической плитки. Разборка | м | 33.5 | Е12-070101-0302 1207-0101-0302 РСНБ РК 2015 | (11,0+6,2).2-0,9
| 21. 1 | Затраты труда рабочих-строителей (2=1170) | чел-ч | 4.784 | 1 | 0,1428Х33,5
22 | 25 | Плинтуса керамогранитные. Устройство | м | 33.5 | Е11-110101-3905 1111-0101-3905 РСНБ РК 2015 Изм. и доп. вып. 9 | (11+6,2).2-0,9
Состав работ:
1.Приготовление раствора из сухих смесей Устройство керамогранитных плинтусов на растворе из сухих смесей с затиркой швов
| 22. 1 | Затраты труда рабочих-строителей (3,4=1508) | чел-ч | 7.705 | 1 | 0,23Х33,5
| 22. 2 | Затраты труда машинистов | чел-ч | 0.11088 | 3 | 0,00331Х33,5
| 22. 3 | Дрели электрические | маш.-ч | 0.07035 | 521 С (3403-0302-0301 РСНБ РК 2015) | 0,0021Х33,5
| 22. 4 | Краны на автомобильном ходу, 10 т | маш.-ч | 0.01005 | 762 С (3105-0102-0102 РСНБ РК 2015) | 0,0003Х33,5
| 22. 5 | Подъемники мачтовые, высота подъема 50 м | маш.-ч | 0.01139 | 1569 С (3105-0602-0401 РСНБ РК 2015) | 0,00034Х33,5
| 22. 6 | Электроплиткорез | маш.-ч | 0.335 | 2445 С (3403-0102-0301 РСНБ РК 2015) | 0,01Х33,5
| 22. 7 | Автомобили бортовые, до 8 т | маш.-ч | 0.089445 | 2510 С (3301-0201-0102 РСНБ РК 2015) | 0,00267Х33,5
| 22. 8 | Вода техническая | м3 | 0.00536 | 249132 С (2113-0703-1405 РСНБ РК 2015) | 0,00016Х33,5
| 22. 9 | Смеси сухие - усиленный клей для плитки СТ РК 1168-2006 | кг | 21.44 | 249624 С (2205-0102-0102 РСНБ РК 2015) | 0,64Х33,5
| 22.10 | Смеси сухие цементные для затирки швов плиток, серая СТ РК 1168-2006 | кг | 2.01 | 249697 С (2205-0107-0103 РСНБ РК 2015) | 0,06Х33,5
| 22.11 | Керамогранитный плинтус матовый размерами 72 мм х 600 мм СТ РК 1954-2010 | м | 33.835 | 279916 С (2206-0301-0510 РСНБ РК 2015) | 1,01Х33,5
23 | 26 | Обшивка листовой сталью стен. Электродуговая сварка при монтаже | т | 0.005 | Е11-090501-0203 1109-0501-0203 РСНБ РК 2015 | 5.0,001
Состав работ:
1. Сварка стальных конструкций
| 23. 1 | Затраты труда рабочих-строителей (4,8=1928) | чел-ч | 0.149 | 1 | 29,8Х0,005
| 23. 2 | Затраты труда машинистов | чел-ч | 1e-05 | 3 | 0,002Х0,005
| 23. 3 | Выпрямители сварочные однопостовые с номинальным сварочным током 315-500 А | маш.-ч | 0.181 | 376 С (3106-0103-0101 РСНБ РК 2015) | 36,2Х0,005
| 23. 4 | Электрические печи для сушки сварочных материалов с регулированием температуры в пределах 80-500 °С | маш.-ч | 0.00265 | 2346 С (3106-0103-0701 РСНБ РК 2015) | 0,53Х0,005
| 23. 5 | Автомобили бортовые, до 5 т | маш.-ч | 1e-05 | 2509 С (3301-0201-0101 РСНБ РК 2015) | 0,002Х0,005
| 23. 6 | Электроды, d=4 мм, Э46 ГОСТ 9466-75 | т | 3e-05 | 147347 С (2113-0812-1045 РСНБ РК 2015) | 0,006Х0,005
| 27 | Прокат тонколистовой горячекатаный с обрезными кромками из углеродистой стали обыкновенного качества толщиной от 0,55 до 2 мм ГОСТ 16523-97 | т | 0.005 | С121-050101-0401 2105-0101-0401 РСНБ РК 2015 | 5.0,001
РАЗДЕЛ 3. Помещение "Кросс"
24 | 28 | Полы из линолеума и релина. Разборка покрытия | м2 | 78.75 | Е12-070101-0205 1207-0101-0205 РСНБ РК 2015 | 7,5.10,5
Состав работ:
1. Разборка покрытий с очисткой материалов и оснований
2. Укладка на строительной площадке
| 24. 1 | Затраты труда рабочих-строителей (2=1170) | чел-ч | 8.97 | 1 | 0,1139Х78,75
| 24. 2 | Затраты труда машинистов | чел-ч | 0.10237 | 3 | 0,0013Х78,75
| 24. 3 | Подъемники мачтовые, высота подъема 50 м | маш.-ч | 0.10237 | 1569 С (3105-0602-0401 РСНБ РК 2015) | 0,0013Х78,75
25 | 29 | Покрытия из линолеума. Устройство на клее "Бустилат" | м2 покрытия | 78.75 | Е11-110101-3601 1111-0101-3601 РСНБ РК 2015 Изм. и доп. вып. 10 | 7,5.10,5
Состав работ:
1. Раскатывание рулонов с разметкой и нарезкой на полотнища
2. Наклейка полотнищ с прирезкой в стыках
| 25. 1 | Затраты труда рабочих-строителей (2,7=1327) | чел-ч | 30.082 | 1 | 0,382Х78,75
| 25. 2 | Затраты труда машинистов | чел-ч | 0.66938 | 3 | 0,0085Х78,75
| 25. 3 | Подъемники мачтовые, высота подъема 50 м | маш.-ч | 0.27563 | 1569 С (3105-0602-0401 РСНБ РК 2015) | 0,0035Х78,75
| 25. 4 | Автомобили бортовые, до 5 т | маш.-ч | 0.39375 | 2509 С (3301-0201-0101 РСНБ РК 2015) | 0,005Х78,75
| 25. 5 | Клей Бустилат | кг | 39.375 | 135936 С (2110-0502-1801 РСНБ РК 2015) | 0,5Х78,75
| 25. 6 | Ветошь | кг | 0.39375 | 147047 С (2113-0803-1001 РСНБ РК 2015) | 0,005Х78,75
| 30 | Линолеум поливинилхлоридный коммерческий гомогенный, класс 41, 42, 43 ГОСТ 7251-77 | м2 | 80.325 | С122-060101-0108 2206-0101-0108 РСНБ РК 2015 | 7,5.10,5.1,02
26 | 31 | Плинтусы деревянные и из пластмассовых материалов. Разборка | м | 35.1 | Е12-070101-0301 1207-0101-0301 РСНБ РК 2015 | (7,5+10,5).2-0,9
| 26. 1 | Затраты труда рабочих-строителей (2=1170) | чел-ч | 1.323 | 1 | 0,0377Х35,1
27 | 32 | Плинтуса поливинилхлоридные. Установка на самонарезающих винтах | м плинтусов | 35.1 | Е11-110101-4003 1111-0101-4003 РСНБ РК 2015 Изм. и доп. вып. 9 | (7,5+10,5).2-0,9
Состав работ:
1. Разметка и нарезка плинтуса по размерам
2. Сверление отверстий
3. Установка дюбелей
4. Крепление плинтуса самонарезающими винтами
5. Установка соединителей, углов наружных и внутренних, торцевых заглушек
| 27. 1 | Затраты труда рабочих-строителей (3,8=1617) | чел-ч | 2.338 | 1 | 0,0666Х35,1
| 27. 2 | Затраты труда машинистов | чел-ч | 0.02457 | 3 | 0,0007Х35,1
| 27. 3 | Дрели электрические | маш.-ч | 0.46683 | 521 С (3403-0302-0301 РСНБ РК 2015) | 0,0133Х35,1
| 27. 4 | Подъемники мачтовые, высота подъема 50 м | маш.-ч | 0.01053 | 1569 С (3105-0602-0401 РСНБ РК 2015) | 0,0003Х35,1
| 27. 5 | Шуруповерты строительно-монтажные | маш.-ч | 0.70551 | 2216 С (3403-0302-0501 РСНБ РК 2015) | 0,0201Х35,1
| 27. 6 | Автомобили бортовые, до 5 т | маш.-ч | 0.01404 | 2509 С (3301-0201-0101 РСНБ РК 2015) | 0,0004Х35,1
| 27. 7 | Дюбели универсальные полипропиленовые с шурупами размерами 6 мм х 40 мм | 10 шт. | 9.231 | 145630 С (2113-0207-0403 РСНБ РК 2015) | 0,263Х35,1
| 27. 8 | Плинтуса поливинилхлоридные ГОСТ 19111-2001 | м | 35.451 | 249765 С (2206-0401-9901 РСНБ РК 2015) | 1,01Х35,1
28 | 33 | Потолки. Отбивка шпатлевки | м2 | 78.75 | Е11-460201-0802 1146-0201-0802 РСНБ РК 2015 | 7,5.10,5
Состав работ:
1. Отбивка штукатурки
| 28. 1 | Затраты труда рабочих-строителей (2=1170) | чел-ч | 17.971 | 1 | 0,2282Х78,75
29 | 34 | Потолки. Отделка внутренних поверхностей | м2 отделываемой поверхности | 78.75 | Е11-150206-0205 1115-0206-0205 РСНБ РК 2015 Изм. и доп. вып. 15 | 7,5.10,5
Состав работ:
1. Очистка поверхности, обеспыливание
2. Нанесение грунтовки
3. Приготовление шпатлевочного раствора
4. Нанесение выравнивающего слоя на поверхность вручную с заглаживанием
5. Шлифование поверхности
| 29. 1 | Затраты труда рабочих-строителей (3,7=1590) | чел-ч | 33.445 | 1 | 0,4247Х78,75
| 29. 2 | Затраты труда машинистов | чел-ч | 0.086625 | 3 | 0,0011Х78,75
| 29. 3 | Краны на автомобильном ходу, 10 т | маш.-ч | 0.023625 | 762 С (3105-0102-0102 РСНБ РК 2015) | 0,0003Х78,75
| 29. 4 | Подъемники мачтовые, высота подъема 50 м | маш.-ч | 0.039375 | 1569 С (3105-0602-0401 РСНБ РК 2015) | 0,0005Х78,75
| 29. 5 | Автомобили бортовые, до 5 т | маш.-ч | 0.023625 | 2509 С (3301-0201-0101 РСНБ РК 2015) | 0,0003Х78,75
| 29. 6 | Смесители, проточные, передвижные, для сухих смесей, 25-80 л/мин | маш.-ч | 0.73237 | 3404 С (3104-0202-0201 РСНБ РК 2015) | 0,0093Х78,75
| 29. 7 | Бумага шлифовальная ГОСТ 6456-82 | кг | 1.969 | 147019 С (2113-0802-9901 РСНБ РК 2015) | 0,025Х78,75
| 29. 8 | Смеси сухие шпатлевочные гипсовые М25 СТ РК 1168-2006 | кг | 220.106 | 149732 С (2205-0101-0302 РСНБ РК 2015) | 2,795Х78,75
| 29. 9 | Вода питьевая ГОСТ 2874-82 | м3 | 0.063 | 249131 С (2113-0703-1404 РСНБ РК 2015) | 0,0008Х78,75
| 29.10 | Грунтовка водно-дисперсионная акриловая глубокого проникновения для внутренних и наружных работ СТ РК ГОСТ Р 52020-2007 | кг | 9.222 | 280106 С (2204-0101-1801 РСНБ РК 2015) | 0,1171Х78,75
30 | 35 | Потолки, подготовленные под окраску. Окраска поливинилацетатными водоэмульсионными составами улучшенная по сборным конструкциям | м2 окрашиваемой поверхности | 78.75 | Е11-150405-0106 1115-0405-0106 РСНБ РК 2015 Изм. и доп. вып. 4 | 7,5.10,5
| 30. 1 | Затраты труда рабочих-строителей (3,4=1508) | чел-ч | 20.475 | 1 | 0,26Х78,75
| 30. 2 | Затраты труда машинистов | чел-ч | 0.086625 | 3 | 0,0011Х78,75
| 30. 3 | Подъемники мачтовые, высота подъема 50 м | маш.-ч | 0.007875 | 1569 С (3105-0602-0401 РСНБ РК 2015) | 0,0001Х78,75
| 30. 4 | Автомобили бортовые, до 5 т | маш.-ч | 0.07875 | 2509 С (3301-0201-0101 РСНБ РК 2015) | 0,001Х78,75
| 30. 5 | Ветошь | кг | 0.24413 | 147047 С (2113-0803-1001 РСНБ РК 2015) | 0,0031Х78,75
| 30. 6 | Шкурка шлифовальная двухслойная с зернистостью 40/25 ГОСТ 13344-79 | м2 | 0.6615 | 147307 С (2113-0812-0801 РСНБ РК 2015) | 0,0084Х78,75
| 30. 7 | Краски водоэмульсионные ВЭАК-1180 СТ РК ГОСТ Р 52020-2007 | т | 0.054337 | 149589 С (2204-0802-0101 РСНБ РК 2015) | 0,00069Х78,75
| 30. 8 | Шпатлевка клеевая ГОСТ 10277-90 | кг | 4.331 | 249453 С (2204-0301-9901 РСНБ РК 2015) | 0,055Х78,75
31 | 36 | Стены. Отбивка шпатлевки | м2 | 117 | Е11-460201-0802 1146-0201-0802 РСНБ РК 2015 | (7,5+10,5).2.3,3-1,8
Состав работ:
1. Отбивка штукатурки
| 31. 1 | Затраты труда рабочих-строителей (2=1170) | чел-ч | 26.699 | 1 | 0,2282Х117
32 | 37 | Стены внутренние. Отделка поверхностей | м2 оштукатуриваемой поверхности | 117 | Е11-150203-0601 1115-0203-0601 РСНБ РК 2015 Изм. и доп. вып. 15 | (7,5+10,5).2.3,3-1,8
Состав работ:
1. Очистка поверхности, обеспыливание
2. Нанесение грунтовки
3. Приготовление раствора
4. Нанесение раствора на поверхность вручную с разравниванием и выравниванием
| 32. 1 | Затраты труда рабочих-строителей (3,7=1590) | чел-ч | 86.557 | 1 | 0,7398Х117
| 32. 2 | Затраты труда машинистов | чел-ч | 0.5148 | 3 | 0,0044Х117
| 32. 3 | Краны на автомобильном ходу, 10 т | маш.-ч | 0.1521 | 762 С (3105-0102-0102 РСНБ РК 2015) | 0,0013Х117
| 32. 4 | Подъемники мачтовые, высота подъема 50 м | маш.-ч | 0.2106 | 1569 С (3105-0602-0401 РСНБ РК 2015) | 0,0018Х117
| 32. 5 | Автомобили бортовые, до 5 т | маш.-ч | 0.1521 | 2509 С (3301-0201-0101 РСНБ РК 2015) | 0,0013Х117
| 32. 6 | Смесители, проточные, передвижные, для сухих смесей, 25-80 л/мин | маш.-ч | 4.399 | 3404 С (3104-0202-0201 РСНБ РК 2015) | 0,0376Х117
| 32. 7 | Смеси сухие - гипсовые штукатурки стандартные СТ РК 1168-2006 | кг | 1332.045 | 149850 С (2205-0104-0101 РСНБ РК 2015) | 11,385Х117
| 32. 8 | Вода питьевая ГОСТ 2874-82 | м3 | 0.468 | 249131 С (2113-0703-1404 РСНБ РК 2015) | 0,004Х117
| 32. 9 | Грунтовка водно-дисперсионная акриловая глубокого проникновения для внутренних и наружных работ СТ РК ГОСТ Р 52020-2007 | кг | 13.701 | 280106 С (2204-0101-1801 РСНБ РК 2015) | 0,1171Х117
33 | 38 | Стены, подготовленные под окраску. Окраска поливинилацетатными водоэмульсионными составами улучшенная по сборным конструкциям | м2 окрашиваемой поверхности | 117 | Е11-150405-0105 1115-0405-0105 РСНБ РК 2015 Изм. и доп. вып. 4 | (7,5+10,5).2.3,3-1,8
| 33. 1 | Затраты труда рабочих-строителей (3,4=1508) | чел-ч | 27.027 | 1 | 0,231Х117
| 33. 2 | Затраты труда машинистов | чел-ч | 0.1287 | 3 | 0,0011Х117
| 33. 3 | Подъемники мачтовые, высота подъема 50 м | маш.-ч | 0.0117 | 1569 С (3105-0602-0401 РСНБ РК 2015) | 0,0001Х117
| 33. 4 | Автомобили бортовые, до 5 т | маш.-ч | 0.117 | 2509 С (3301-0201-0101 РСНБ РК 2015) | 0,001Х117
| 33. 5 | Ветошь | кг | 0.3627 | 147047 С (2113-0803-1001 РСНБ РК 2015) | 0,0031Х117
| 33. 6 | Шкурка шлифовальная двухслойная с зернистостью 40/25 ГОСТ 13344-79 | м2 | 0.9828 | 147307 С (2113-0812-0801 РСНБ РК 2015) | 0,0084Х117
| 33. 7 | Краски водоэмульсионные ВЭАК-1180 СТ РК ГОСТ Р 52020-2007 | т | 0.07371 | 149589 С (2204-0802-0101 РСНБ РК 2015) | 0,00063Х117
| 33. 8 | Шпатлевка клеевая ГОСТ 10277-90 | кг | 5.85 | 249453 С (2204-0301-9901 РСНБ РК 2015) | 0,05Х117
34 | 39 | Коробки дверные в каменных стенах. Демонтаж с отбивкой штукатурки в откосах | шт. | 1 | Е12-060101-0901 1206-0101-0901 РСНБ РК 2015 | 1
Состав работ:
1. Отбивка штукатурки в откосах
2. Снятие дверных коробок
| 34. 1 | Затраты труда рабочих-строителей (2,3=1237) | чел-ч | 1.96 | 1 | 1,96Х1
| 34. 2 | Затраты труда машинистов | чел-ч | 0.0397 | 3 | 0,0397Х1
| 34. 3 | Компрессоры передвижные с двигателем внутреннего сгорания давлением до 686 кПа (7 атм), 5 м3/мин | маш.-ч | 0.0397 | 660 С (3106-0102-0102 РСНБ РК 2015) | 0,0397Х1
| 34. 4 | Молотки отбойные пневматические при работе от передвижных компрессорных станций | маш.-ч | 0.0793 | 1159 С (3403-0401-0301 РСНБ РК 2015) | 0,0793Х1
35 | 40 | Блоки дверные стальные однопольные площадью до 2 м2. Установка в кирпичных стенах | м2 | 1.68 | Е11-090403-0401 1109-0403-0401 РСНБ РК 2015 Изм. и доп. вып. 9 | 0,8.2,1
Состав работ:
1. Подготовка дверного блока к предварительной установке в проем
2. Установка дверной коробки в проем
3. Разметка мест установки анкеров для крепления коробки
4. Сверление отверстий для установки анкеров
5. Установка анкеров
6. Заделка стыков между коробкой и дверным откосом монтажной пеной
7. Навешивание дверного полотна на коробку с выверкой в проектное положение
8. Проверка механизмов дверного замка
| 35. 1 | Затраты труда рабочих-строителей (3,2=1453) | чел-ч | 3.38 | 1 | 2,012Х1,68
| 35. 2 | Затраты труда машинистов | чел-ч | 0.023184 | 3 | 0,0138Х1,68
| 35. 3 | Дрели электрические | маш.-ч | 0.17556 | 521 С (3403-0302-0301 РСНБ РК 2015) | 0,1045Х1,68
| 35. 4 | Краны на автомобильном ходу, 10 т | маш.-ч | 0.007728 | 762 С (3105-0102-0102 РСНБ РК 2015) | 0,0046Х1,68
| 35. 5 | Машины шлифовальные угловые | маш.-ч | 0.012264 | 1146 С (3403-0202-0201 РСНБ РК 2015) | 0,0073Х1,68
| 35. 6 | Подъемники мачтовые, высота подъема 50 м | маш.-ч | 0.00756 | 1569 С (3105-0602-0401 РСНБ РК 2015) | 0,0045Х1,68
| 35. 7 | Автомобили бортовые, до 5 т | маш.-ч | 0.007896 | 2509 С (3301-0201-0101 РСНБ РК 2015) | 0,0047Х1,68
| 35. 8 | Перфоратор электрический | маш.-ч | 0.095424 | 2875 С (3403-0302-0101 РСНБ РК 2015) | 0,0568Х1,68
| 35. 9 | Бруски обрезные хвойных пород длиной от 2 м до 3,75 м, шириной от 75 мм до 150 мм, толщиной от 40 мм до 75 мм, 3 сорта ГОСТ 8486-86 | м3 | 0.000722 | 131551 С (2107-0201-0304 РСНБ РК 2015) | 0,00043Х1,68
| 35.10 | Блоки дверные | м2 | 1.68 | 134849 С (2109-9999-9903 РСНБ РК 2015) | 1Х1,68
| 35.11 | Пена монтажная для герметизации стыков в баллончике емкостью 750 мл | шт. | 0.4032 | 135963 С (2110-0502-1901 РСНБ РК 2015) | 0,24Х1,68
| 35.12 | Болты анкерные оцинкованные ГОСТ 1759.0-87 | кг | 0.70678 | 144766 С (2113-0201-1204 РСНБ РК 2015) | 0,4207Х1,68
| 41 | Блоки дверные стальные противопожарные однопольные, с замкнутой коробкой | м2 | 1.68 | С121-090402-0603 2109-0402-0603 РСНБ РК 2015 | 0,8.2,1
| 42 | Ручки-скобы РС200, РС250, РС300, РС400, РС500, РС600 для входных дверей в здания ГОСТ 5087-80 | пара | 1 | С121-090404-1003 2109-0404-1003 РСНБ РК 2015 | 1
| 43 | Замок цилиндровый врезной с защелкой, управляемой ручками и от ключа ЗВ7 ГОСТ 5089-2011 | шт. | 1 | С121-090404-0305 2109-0404-0305 РСНБ РК 2015 | 1
РАЗДЕЛ 4. Помещение "Операторская"
36 | 44 | Стены, подготовленные под окраску. Окраска поливинилацетатными водоэмульсионными составами улучшенная по сборным конструкциям | м2 окрашиваемой поверхности | 56 | Е11-150405-0105 1115-0405-0105 РСНБ РК 2015 Изм. и доп. вып. 4 | (5,5+3).2.3,4-1,8
| 36. 1 | Затраты труда рабочих-строителей (3,4=1508) | чел-ч | 12.936 | 1 | 0,231Х56
| 36. 2 | Затраты труда машинистов | чел-ч | 0.0616 | 3 | 0,0011Х56
| 36. 3 | Подъемники мачтовые, высота подъема 50 м | маш.-ч | 0.0056 | 1569 С (3105-0602-0401 РСНБ РК 2015) | 0,0001Х56
| 36. 4 | Автомобили бортовые, до 5 т | маш.-ч | 0.056 | 2509 С (3301-0201-0101 РСНБ РК 2015) | 0,001Х56
| 36. 5 | Ветошь | кг | 0.1736 | 147047 С (2113-0803-1001 РСНБ РК 2015) | 0,0031Х56
| 36. 6 | Шкурка шлифовальная двухслойная с зернистостью 40/25 ГОСТ 13344-79 | м2 | 0.4704 | 147307 С (2113-0812-0801 РСНБ РК 2015) | 0,0084Х56
| 36. 7 | Краски водоэмульсионные ВЭАК-1180 СТ РК ГОСТ Р 52020-2007 | т | 0.03528 | 149589 С (2204-0802-0101 РСНБ РК 2015) | 0,00063Х56
| 36. 8 | Шпатлевка клеевая ГОСТ 10277-90 | кг | 2.8 | 249453 С (2204-0301-9901 РСНБ РК 2015) | 0,05Х56
РАЗДЕЛ 5. Помещение "КСУ"
37 | 45 | Полы из керамических плиток. Разборка покрытия | м2 | 9.86 | Е12-070101-0207 1207-0101-0207 РСНБ РК 2015 | 2,9.3,4
Состав работ:
1. Разборка покрытий с очисткой материалов и оснований
2. Укладка на строительной площадке
| 37. 1 | Затраты труда рабочих-строителей (3=1398) | чел-ч | 6.889 | 1 | 0,6987Х9,86
| 37. 2 | Затраты труда машинистов | чел-ч | 0.14198 | 3 | 0,0144Х9,86
| 37. 3 | Подъемники мачтовые, высота подъема 50 м | маш.-ч | 0.14198 | 1569 С (3105-0602-0401 РСНБ РК 2015) | 0,0144Х9,86
38 | 46 | Покрытия из плит керамогранитных на клее из сухих смесей. Устройство | м2 покрытия | 9.86 | Е11-110101-2707 1111-0101-2707 РСНБ РК 2015 Изм. и доп. вып. 17 | 2,9.3,4
Состав работ:
1. Очистка и огрунтовка основания
2. Приготовление клеевого состава
3. Укладка плитки
4. Затирка швов
5. Очистка покрытия
| 38. 1 | Затраты труда рабочих-строителей (3,3=1480) | чел-ч | 8.858 | 1 | 0,8984Х9,86
| 38. 2 | Затраты труда машинистов | чел-ч | 0.43976 | 3 | 0,0446Х9,86
| 38. 3 | Краны на автомобильном ходу, 10 т | маш.-ч | 0.025636 | 762 С (3105-0102-0102 РСНБ РК 2015) | 0,0026Х9,86
| 38. 4 | Подъемники мачтовые, высота подъема 50 м | маш.-ч | 0.0493 | 1569 С (3105-0602-0401 РСНБ РК 2015) | 0,005Х9,86
| 38. 5 | Электроплиткорез | маш.-ч | 0.282 | 2445 С (3403-0102-0301 РСНБ РК 2015) | 0,0286Х9,86
| 38. 6 | Автомобили бортовые, до 5 т | маш.-ч | 0.36482 | 2509 С (3301-0201-0101 РСНБ РК 2015) | 0,037Х9,86
| 38. 7 | Пылесосы промышленные | маш.-ч | 0.086768 | 3008 С (3403-0501-0101 РСНБ РК 2015) | 0,0088Х9,86
| 38. 8 | Смесители, проточные, передвижные, для сухих смесей, 25-80 л/мин | маш.-ч | 0.24453 | 3404 С (3104-0202-0201 РСНБ РК 2015) | 0,0248Х9,86
| 38. 9 | Ветошь | кг | 0.1972 | 147047 С (2113-0803-1001 РСНБ РК 2015) | 0,02Х9,86
| 38.10 | Вода техническая | м3 | 0.018931 | 249132 С (2113-0703-1405 РСНБ РК 2015) | 0,00192Х9,86
| 38.11 | Смеси сухие - усиленный клей для плитки СТ РК 1168-2006 | кг | 75.429 | 249624 С (2205-0102-0102 РСНБ РК 2015) | 7,65Х9,86
| 38.12 | Смеси сухие цементные для затирки швов плиток, серая СТ РК 1168-2006 | кг | 7.395 | 249697 С (2205-0107-0103 РСНБ РК 2015) | 0,75Х9,86
| 38.13 | Грунтовка водно-дисперсионная акриловая глубокого проникновения для внутренних и наружных работ СТ РК ГОСТ Р 52020-2007 | кг | 0.986 | 280106 С (2204-0101-1801 РСНБ РК 2015) | 0,1Х9,86
| 38.14 | Плитки керамогранитные СТ РК 1954-2010 | м2 | 10.057 | 287783 С (2206-0301-0100 РСНБ РК 2015) | 1,02Х9,86
| 47 | Плитки керамогранитные СТ РК 1954-2010 | м2 | 10.0572 | С122-060301-0133 2206-0301-0133 РСНБ РК 2015 | 2,9.3,4.1,02
39 | 48 | Потолки. Отбивка шпатлевки | м2 | 9.86 | Е11-460201-0802 1146-0201-0802 РСНБ РК 2015 | 2,9.3,4
Состав работ:
1. Отбивка штукатурки
| 39. 1 | Затраты труда рабочих-строителей (2=1170) | чел-ч | 2.25 | 1 | 0,2282Х9,86
40 | 49 | Потолки. Отделка внутренних поверхностей | м2 отделываемой поверхности | 9.86 | Е11-150206-0205 1115-0206-0205 РСНБ РК 2015 Изм. и доп. вып. 15 | 2,9.3,4
Состав работ:
1. Очистка поверхности, обеспыливание
2. Нанесение грунтовки
3. Приготовление шпатлевочного раствора
4. Нанесение выравнивающего слоя на поверхность вручную с заглаживанием
5. Шлифование поверхности
| 40. 1 | Затраты труда рабочих-строителей (3,7=1590) | чел-ч | 4.188 | 1 | 0,4247Х9,86
| 40. 2 | Затраты труда машинистов | чел-ч | 0.010846 | 3 | 0,0011Х9,86
| 40. 3 | Краны на автомобильном ходу, 10 т | маш.-ч | 0.002958 | 762 С (3105-0102-0102 РСНБ РК 2015) | 0,0003Х9,86
| 40. 4 | Подъемники мачтовые, высота подъема 50 м | маш.-ч | 0.00493 | 1569 С (3105-0602-0401 РСНБ РК 2015) | 0,0005Х9,86
| 40. 5 | Автомобили бортовые, до 5 т | маш.-ч | 0.002958 | 2509 С (3301-0201-0101 РСНБ РК 2015) | 0,0003Х9,86
| 40. 6 | Смесители, проточные, передвижные, для сухих смесей, 25-80 л/мин | маш.-ч | 0.091698 | 3404 С (3104-0202-0201 РСНБ РК 2015) | 0,0093Х9,86
| 40. 7 | Бумага шлифовальная ГОСТ 6456-82 | кг | 0.2465 | 147019 С (2113-0802-9901 РСНБ РК 2015) | 0,025Х9,86
| 40. 8 | Смеси сухие шпатлевочные гипсовые М25 СТ РК 1168-2006 | кг | 27.559 | 149732 С (2205-0101-0302 РСНБ РК 2015) | 2,795Х9,86
| 40. 9 | Вода питьевая ГОСТ 2874-82 | м3 | 0.007888 | 249131 С (2113-0703-1404 РСНБ РК 2015) | 0,0008Х9,86
| 40.10 | Грунтовка водно-дисперсионная акриловая глубокого проникновения для внутренних и наружных работ СТ РК ГОСТ Р 52020-2007 | кг | 1.155 | 280106 С (2204-0101-1801 РСНБ РК 2015) | 0,1171Х9,86
41 | 50 | Потолки, подготовленные под окраску. Окраска поливинилацетатными водоэмульсионными составами улучшенная по сборным конструкциям | м2 окрашиваемой поверхности | 9.86 | Е11-150405-0106 1115-0405-0106 РСНБ РК 2015 Изм. и доп. вып. 4 | 2,9.3,4
| 41. 1 | Затраты труда рабочих-строителей (3,4=1508) | чел-ч | 2.564 | 1 | 0,26Х9,86
| 41. 2 | Затраты труда машинистов | чел-ч | 0.010846 | 3 | 0,0011Х9,86
| 41. 3 | Подъемники мачтовые, высота подъема 50 м | маш.-ч | 0.000986 | 1569 С (3105-0602-0401 РСНБ РК 2015) | 0,0001Х9,86
| 41. 4 | Автомобили бортовые, до 5 т | маш.-ч | 0.00986 | 2509 С (3301-0201-0101 РСНБ РК 2015) | 0,001Х9,86
| 41. 5 | Ветошь | кг | 0.030566 | 147047 С (2113-0803-1001 РСНБ РК 2015) | 0,0031Х9,86
| 41. 6 | Шкурка шлифовальная двухслойная с зернистостью 40/25 ГОСТ 13344-79 | м2 | 0.082824 | 147307 С (2113-0812-0801 РСНБ РК 2015) | 0,0084Х9,86
| 41. 7 | Краски водоэмульсионные ВЭАК-1180 СТ РК ГОСТ Р 52020-2007 | т | 0.006803 | 149589 С (2204-0802-0101 РСНБ РК 2015) | 0,00069Х9,86
| 41. 8 | Шпатлевка клеевая ГОСТ 10277-90 | кг | 0.5423 | 249453 С (2204-0301-9901 РСНБ РК 2015) | 0,055Х9,86
42 | 51 | Стены. Отбивка шпатлевки | м2 | 44.82 | Е11-460201-0802 1146-0201-0802 РСНБ РК 2015 | (2,9+3,4).2.3,7-1,8
Состав работ:
1. Отбивка штукатурки
| 42. 1 | Затраты труда рабочих-строителей (2=1170) | чел-ч | 10.228 | 1 | 0,2282Х44,82
43 | 52 | Стены внутренние. Отделка поверхностей | м2 оштукатуриваемой поверхности | 44.82 | Е11-150203-0601 1115-0203-0601 РСНБ РК 2015 Изм. и доп. вып. 15 | (2,9+3,4).2.3,7-1,8
Состав работ:
1. Очистка поверхности, обеспыливание
2. Нанесение грунтовки
3. Приготовление раствора
4. Нанесение раствора на поверхность вручную с разравниванием и выравниванием
| 43. 1 | Затраты труда рабочих-строителей (3,7=1590) | чел-ч | 33.158 | 1 | 0,7398Х44,82
| 43. 2 | Затраты труда машинистов | чел-ч | 0.19721 | 3 | 0,0044Х44,82
| 43. 3 | Краны на автомобильном ходу, 10 т | маш.-ч | 0.058266 | 762 С (3105-0102-0102 РСНБ РК 2015) | 0,0013Х44,82
| 43. 4 | Подъемники мачтовые, высота подъема 50 м | маш.-ч | 0.080676 | 1569 С (3105-0602-0401 РСНБ РК 2015) | 0,0018Х44,82
| 43. 5 | Автомобили бортовые, до 5 т | маш.-ч | 0.058266 | 2509 С (3301-0201-0101 РСНБ РК 2015) | 0,0013Х44,82
| 43. 6 | Смесители, проточные, передвижные, для сухих смесей, 25-80 л/мин | маш.-ч | 1.685 | 3404 С (3104-0202-0201 РСНБ РК 2015) | 0,0376Х44,82
| 43. 7 | Смеси сухие - гипсовые штукатурки стандартные СТ РК 1168-2006 | кг | 510.276 | 149850 С (2205-0104-0101 РСНБ РК 2015) | 11,385Х44,82
| 43. 8 | Вода питьевая ГОСТ 2874-82 | м3 | 0.17928 | 249131 С (2113-0703-1404 РСНБ РК 2015) | 0,004Х44,82
| 43. 9 | Грунтовка водно-дисперсионная акриловая глубокого проникновения для внутренних и наружных работ СТ РК ГОСТ Р 52020-2007 | кг | 5.248 | 280106 С (2204-0101-1801 РСНБ РК 2015) | 0,1171Х44,82
44 | 53 | Стены, подготовленные под окраску. Окраска поливинилацетатными водоэмульсионными составами улучшенная по сборным конструкциям | м2 окрашиваемой поверхности | 44.82 | Е11-150405-0105 1115-0405-0105 РСНБ РК 2015 Изм. и доп. вып. 4 | (2,9+3,4).2.3,7-1,8
| 44. 1 | Затраты труда рабочих-строителей (3,4=1508) | чел-ч | 10.353 | 1 | 0,231Х44,82
| 44. 2 | Затраты труда машинистов | чел-ч | 0.049302 | 3 | 0,0011Х44,82
| 44. 3 | Подъемники мачтовые, высота подъема 50 м | маш.-ч | 0.004482 | 1569 С (3105-0602-0401 РСНБ РК 2015) | 0,0001Х44,82
| 44. 4 | Автомобили бортовые, до 5 т | маш.-ч | 0.04482 | 2509 С (3301-0201-0101 РСНБ РК 2015) | 0,001Х44,82
| 44. 5 | Ветошь | кг | 0.13894 | 147047 С (2113-0803-1001 РСНБ РК 2015) | 0,0031Х44,82
| 44. 6 | Шкурка шлифовальная двухслойная с зернистостью 40/25 ГОСТ 13344-79 | м2 | 0.37649 | 147307 С (2113-0812-0801 РСНБ РК 2015) | 0,0084Х44,82
| 44. 7 | Краски водоэмульсионные ВЭАК-1180 СТ РК ГОСТ Р 52020-2007 | т | 0.028237 | 149589 С (2204-0802-0101 РСНБ РК 2015) | 0,00063Х44,82
| 44. 8 | Шпатлевка клеевая ГОСТ 10277-90 | кг | 2.241 | 249453 С (2204-0301-9901 РСНБ РК 2015) | 0,05Х44,82
45 | 54 | Светильники. Смена | шт. | 2 | Е12-170101-2101 1217-0101-2101 РСНБ РК 2015 | 2
Состав работ:
1. Снятие плафона или рассеивателя (при необходимости)
2. Снятие светильника
3. Установка нового светильника
4. Установка плафона или рассеивателя (при необходимости)
5. Проверка работы светильника
| 45. 1 | Затраты труда рабочих-строителей (4=1670) | чел-ч | 1.782 | 1 | 0,891Х2
| 45. 2 | Затраты труда машинистов | чел-ч | 0.0006 | 3 | 0,0003Х2
| 45. 3 | Подъемники мачтовые, высота подъема 50 м | маш.-ч | 0.0006 | 1569 С (3105-0602-0401 РСНБ РК 2015) | 0,0003Х2
| 45. 4 | Светильники с лампами накаливания | шт. | 2 | 263939 С (2307-0101-9901 РСНБ РК 2015) | 1Х2
| 55 | Светильники светодиодные модели "Армстронг" 48 Вт, 3900 лм, 5000 К СТ РК 2595-2014 | шт. | 2 | С123-070106-0202 2307-0106-0202 РСНБ РК 2015 | 2
46 | 56 | Монтаж металлического стеллажа | т | 0.05 | Е11-090501-0203 1109-0501-0203 РСНБ РК 2015 | 0,02+0,03
Состав работ:
1. Сварка стальных конструкций
| 46. 1 | Затраты труда рабочих-строителей (4,8=1928) | чел-ч | 1.49 | 1 | 29,8Х0,05
| 46. 2 | Затраты труда машинистов | чел-ч | 0.0001 | 3 | 0,002Х0,05
| 46. 3 | Выпрямители сварочные однопостовые с номинальным сварочным током 315-500 А | маш.-ч | 1.81 | 376 С (3106-0103-0101 РСНБ РК 2015) | 36,2Х0,05
| 46. 4 | Электрические печи для сушки сварочных материалов с регулированием температуры в пределах 80-500 °С | маш.-ч | 0.0265 | 2346 С (3106-0103-0701 РСНБ РК 2015) | 0,53Х0,05
| 46. 5 | Автомобили бортовые, до 5 т | маш.-ч | 0.0001 | 2509 С (3301-0201-0101 РСНБ РК 2015) | 0,002Х0,05
| 46. 6 | Электроды, d=4 мм, Э46 ГОСТ 9466-75 | т | 0.0003 | 147347 С (2113-0812-1045 РСНБ РК 2015) | 0,006Х0,05
| 57 | Сталь листовая углеродистая из нержавеющей стали толщиной от 0,8 до 1,2 мм ГОСТ 14918-80 (размерами 800 х 2500 мм) | т | 0.02 | С121-050104-0303 2105-0104-0303 РСНБ РК 2015 | 0,02
| 58 | Уголок стальной горячекатаный равнополочный повышенной прочности из низколегированной качественной стали, размерами 40 х 40, толщиной 5 мм ГОСТ 19281-89 | т | 0.03 | С121-050201-0602 2105-0201-0602 РСНБ РК 2015 | 0,03
47 | 59 | Трубы. Окраска масляными составами за один раз | м2 | 3 | Е12-120103-0113 1212-0103-0113 РСНБ РК 2015 Изм. и доп. вып. 17 | 3
| 47. 1 | Затраты труда рабочих-строителей (3,2=1453) | чел-ч | 1.443 | 1 | 0,481Х3
| 47. 2 | Затраты труда машинистов | чел-ч | 0.0003 | 3 | 0,0001Х3
| 47. 3 | Автомобили бортовые, до 5 т | маш.-ч | 0.0003 | 2509 С (3301-0201-0101 РСНБ РК 2015) | 0,0001Х3
| 47. 4 | Ветошь | кг | 0.003 | 147047 С (2113-0803-1001 РСНБ РК 2015) | 0,001Х3
| 47. 5 | Олифа натуральная ГОСТ 32389-2013 | кг | 0.1077 | 149394 С (2204-0603-0107 РСНБ РК 2015) | 0,0359Х3
| 47. 6 | Краска масляная, готовая к употреблению МА-15 ГОСТ 10503-71 | кг | 0.465 | 278579 С (2204-0201-0616 РСНБ РК 2015) | 0,155Х3
РАЗДЕЛ 6. Помещение "Шахта"
48 | 60 | Полы из керамических плиток. Разборка покрытия | м2 | 36.45 | Е12-070101-0207 1207-0101-0207 РСНБ РК 2015 | 8,1.4,5
Состав работ:
1. Разборка покрытий с очисткой материалов и оснований
2. Укладка на строительной площадке
| 48. 1 | Затраты труда рабочих-строителей (3=1398) | чел-ч | 25.468 | 1 | 0,6987Х36,45
| 48. 2 | Затраты труда машинистов | чел-ч | 0.52488 | 3 | 0,0144Х36,45
| 48. 3 | Подъемники мачтовые, высота подъема 50 м | маш.-ч | 0.52488 | 1569 С (3105-0602-0401 РСНБ РК 2015) | 0,0144Х36,45
49 | 61 | Покрытия из плит керамогранитных на клее из сухих смесей. Устройство | м2 покрытия | 36.45 | Е11-110101-2707 1111-0101-2707 РСНБ РК 2015 Изм. и доп. вып. 17 | 8,1.4,5
Состав работ:
1. Очистка и огрунтовка основания
2. Приготовление клеевого состава
3. Укладка плитки
4. Затирка швов
5. Очистка покрытия
| 49. 1 | Затраты труда рабочих-строителей (3,3=1480) | чел-ч | 32.747 | 1 | 0,8984Х36,45
| 49. 2 | Затраты труда машинистов | чел-ч | 1.626 | 3 | 0,0446Х36,45
| 49. 3 | Краны на автомобильном ходу, 10 т | маш.-ч | 0.09477 | 762 С (3105-0102-0102 РСНБ РК 2015) | 0,0026Х36,45
| 49. 4 | Подъемники мачтовые, высота подъема 50 м | маш.-ч | 0.18225 | 1569 С (3105-0602-0401 РСНБ РК 2015) | 0,005Х36,45
| 49. 5 | Электроплиткорез | маш.-ч | 1.042 | 2445 С (3403-0102-0301 РСНБ РК 2015) | 0,0286Х36,45
| 49. 6 | Автомобили бортовые, до 5 т | маш.-ч | 1.349 | 2509 С (3301-0201-0101 РСНБ РК 2015) | 0,037Х36,45
| 49. 7 | Пылесосы промышленные | маш.-ч | 0.32076 | 3008 С (3403-0501-0101 РСНБ РК 2015) | 0,0088Х36,45
| 49. 8 | Смесители, проточные, передвижные, для сухих смесей, 25-80 л/мин | маш.-ч | 0.90396 | 3404 С (3104-0202-0201 РСНБ РК 2015) | 0,0248Х36,45
| 49. 9 | Ветошь | кг | 0.729 | 147047 С (2113-0803-1001 РСНБ РК 2015) | 0,02Х36,45
| 49.10 | Вода техническая | м3 | 0.069984 | 249132 С (2113-0703-1405 РСНБ РК 2015) | 0,00192Х36,45
| 49.11 | Смеси сухие - усиленный клей для плитки СТ РК 1168-2006 | кг | 278.842 | 249624 С (2205-0102-0102 РСНБ РК 2015) | 7,65Х36,45
| 49.12 | Смеси сухие цементные для затирки швов плиток, серая СТ РК 1168-2006 | кг | 27.337 | 249697 С (2205-0107-0103 РСНБ РК 2015) | 0,75Х36,45
| 49.13 | Грунтовка водно-дисперсионная акриловая глубокого проникновения для внутренних и наружных работ СТ РК ГОСТ Р 52020-2007 | кг | 3.645 | 280106 С (2204-0101-1801 РСНБ РК 2015) | 0,1Х36,45
| 49.14 | Плитки керамогранитные СТ РК 1954-2010 | м2 | 37.179 | 287783 С (2206-0301-0100 РСНБ РК 2015) | 1,02Х36,45
| 62 | Плитки керамогранитные СТ РК 1954-2010 | м2 | 37.179 | С122-060301-0133 2206-0301-0133 РСНБ РК 2015 | 8,1.4,5.1,02
50 | 63 | Потолки. Отбивка шпатлевки | м2 | 36.45 | Е11-460201-0802 1146-0201-0802 РСНБ РК 2015 | 8,1.4,5
Состав работ:
1. Отбивка штукатурки
| 50. 1 | Затраты труда рабочих-строителей (2=1170) | чел-ч | 8.318 | 1 | 0,2282Х36,45
51 | 64 | Потолки. Отделка внутренних поверхностей | м2 отделываемой поверхности | 36.45 | Е11-150206-0205 1115-0206-0205 РСНБ РК 2015 Изм. и доп. вып. 15 | 8,1.4,5
Состав работ:
1. Очистка поверхности, обеспыливание
2. Нанесение грунтовки
3. Приготовление шпатлевочного раствора
4. Нанесение выравнивающего слоя на поверхность вручную с заглаживанием
5. Шлифование поверхности
| 51. 1 | Затраты труда рабочих-строителей (3,7=1590) | чел-ч | 15.48 | 1 | 0,4247Х36,45
| 51. 2 | Затраты труда машинистов | чел-ч | 0.040095 | 3 | 0,0011Х36,45
| 51. 3 | Краны на автомобильном ходу, 10 т | маш.-ч | 0.010935 | 762 С (3105-0102-0102 РСНБ РК 2015) | 0,0003Х36,45
| 51. 4 | Подъемники мачтовые, высота подъема 50 м | маш.-ч | 0.018225 | 1569 С (3105-0602-0401 РСНБ РК 2015) | 0,0005Х36,45
| 51. 5 | Автомобили бортовые, до 5 т | маш.-ч | 0.010935 | 2509 С (3301-0201-0101 РСНБ РК 2015) | 0,0003Х36,45
| 51. 6 | Смесители, проточные, передвижные, для сухих смесей, 25-80 л/мин | маш.-ч | 0.33898 | 3404 С (3104-0202-0201 РСНБ РК 2015) | 0,0093Х36,45
| 51. 7 | Бумага шлифовальная ГОСТ 6456-82 | кг | 0.91125 | 147019 С (2113-0802-9901 РСНБ РК 2015) | 0,025Х36,45
| 51. 8 | Смеси сухие шпатлевочные гипсовые М25 СТ РК 1168-2006 | кг | 101.878 | 149732 С (2205-0101-0302 РСНБ РК 2015) | 2,795Х36,45
| 51. 9 | Вода питьевая ГОСТ 2874-82 | м3 | 0.02916 | 249131 С (2113-0703-1404 РСНБ РК 2015) | 0,0008Х36,45
| 51.10 | Грунтовка водно-дисперсионная акриловая глубокого проникновения для внутренних и наружных работ СТ РК ГОСТ Р 52020-2007 | кг | 4.268 | 280106 С (2204-0101-1801 РСНБ РК 2015) | 0,1171Х36,45
52 | 65 | Потолки, подготовленные под окраску. Окраска поливинилацетатными водоэмульсионными составами улучшенная по сборным конструкциям | м2 окрашиваемой поверхности | 36.45 | Е11-150405-0106 1115-0405-0106 РСНБ РК 2015 Изм. и доп. вып. 4 | 8,1.4,5
| 52. 1 | Затраты труда рабочих-строителей (3,4=1508) | чел-ч | 9.477 | 1 | 0,26Х36,45
| 52. 2 | Затраты труда машинистов | чел-ч | 0.040095 | 3 | 0,0011Х36,45
| 52. 3 | Подъемники мачтовые, высота подъема 50 м | маш.-ч | 0.003645 | 1569 С (3105-0602-0401 РСНБ РК 2015) | 0,0001Х36,45
| 52. 4 | Автомобили бортовые, до 5 т | маш.-ч | 0.03645 | 2509 С (3301-0201-0101 РСНБ РК 2015) | 0,001Х36,45
| 52. 5 | Ветошь | кг | 0.11299 | 147047 С (2113-0803-1001 РСНБ РК 2015) | 0,0031Х36,45
| 52. 6 | Шкурка шлифовальная двухслойная с зернистостью 40/25 ГОСТ 13344-79 | м2 | 0.30618 | 147307 С (2113-0812-0801 РСНБ РК 2015) | 0,0084Х36,45
| 52. 7 | Краски водоэмульсионные ВЭАК-1180 СТ РК ГОСТ Р 52020-2007 | т | 0.02515 | 149589 С (2204-0802-0101 РСНБ РК 2015) | 0,00069Х36,45
| 52. 8 | Шпатлевка клеевая ГОСТ 10277-90 | кг | 2.005 | 249453 С (2204-0301-9901 РСНБ РК 2015) | 0,055Х36,45
53 | 66 | Стены. Отбивка шпатлевки | м2 | 93.96 | Е11-460201-0802 1146-0201-0802 РСНБ РК 2015 | (8,1+4,5).2.3,8-1,8
Состав работ:
1. Отбивка штукатурки
| 53. 1 | Затраты труда рабочих-строителей (2=1170) | чел-ч | 21.442 | 1 | 0,2282Х93,96
54 | 67 | Стены внутренние. Отделка поверхностей | м2 оштукатуриваемой поверхности | 93.96 | Е11-150203-0601 1115-0203-0601 РСНБ РК 2015 Изм. и доп. вып. 15 | (8,1+4,5).2.3,8-1,8
Состав работ:
1. Очистка поверхности, обеспыливание
2. Нанесение грунтовки
3. Приготовление раствора
4. Нанесение раствора на поверхность вручную с разравниванием и выравниванием
| 54. 1 | Затраты труда рабочих-строителей (3,7=1590) | чел-ч | 69.512 | 1 | 0,7398Х93,96
| 54. 2 | Затраты труда машинистов | чел-ч | 0.41342 | 3 | 0,0044Х93,96
| 54. 3 | Краны на автомобильном ходу, 10 т | маш.-ч | 0.12215 | 762 С (3105-0102-0102 РСНБ РК 2015) | 0,0013Х93,96
| 54. 4 | Подъемники мачтовые, высота подъема 50 м | маш.-ч | 0.16913 | 1569 С (3105-0602-0401 РСНБ РК 2015) | 0,0018Х93,96
| 54. 5 | Автомобили бортовые, до 5 т | маш.-ч | 0.12215 | 2509 С (3301-0201-0101 РСНБ РК 2015) | 0,0013Х93,96
| 54. 6 | Смесители, проточные, передвижные, для сухих смесей, 25-80 л/мин | маш.-ч | 3.533 | 3404 С (3104-0202-0201 РСНБ РК 2015) | 0,0376Х93,96
| 54. 7 | Смеси сухие - гипсовые штукатурки стандартные СТ РК 1168-2006 | кг | 1069.735 | 149850 С (2205-0104-0101 РСНБ РК 2015) | 11,385Х93,96
| 54. 8 | Вода питьевая ГОСТ 2874-82 | м3 | 0.37584 | 249131 С (2113-0703-1404 РСНБ РК 2015) | 0,004Х93,96
| 54. 9 | Грунтовка водно-дисперсионная акриловая глубокого проникновения для внутренних и наружных работ СТ РК ГОСТ Р 52020-2007 | кг | 11.003 | 280106 С (2204-0101-1801 РСНБ РК 2015) | 0,1171Х93,96
55 | 68 | Стены, подготовленные под окраску. Окраска поливинилацетатными водоэмульсионными составами улучшенная по сборным конструкциям | м2 окрашиваемой поверхности | 93.96 | Е11-150405-0105 1115-0405-0105 РСНБ РК 2015 Изм. и доп. вып. 4 | (8,1+4,5).2.3,8-1,8
| 55. 1 | Затраты труда рабочих-строителей (3,4=1508) | чел-ч | 21.705 | 1 | 0,231Х93,96
| 55. 2 | Затраты труда машинистов | чел-ч | 0.10336 | 3 | 0,0011Х93,96
| 55. 3 | Подъемники мачтовые, высота подъема 50 м | маш.-ч | 0.009396 | 1569 С (3105-0602-0401 РСНБ РК 2015) | 0,0001Х93,96
| 55. 4 | Автомобили бортовые, до 5 т | маш.-ч | 0.09396 | 2509 С (3301-0201-0101 РСНБ РК 2015) | 0,001Х93,96
| 55. 5 | Ветошь | кг | 0.29128 | 147047 С (2113-0803-1001 РСНБ РК 2015) | 0,0031Х93,96
| 55. 6 | Шкурка шлифовальная двухслойная с зернистостью 40/25 ГОСТ 13344-79 | м2 | 0.78926 | 147307 С (2113-0812-0801 РСНБ РК 2015) | 0,0084Х93,96
| 55. 7 | Краски водоэмульсионные ВЭАК-1180 СТ РК ГОСТ Р 52020-2007 | т | 0.059195 | 149589 С (2204-0802-0101 РСНБ РК 2015) | 0,00063Х93,96
| 55. 8 | Шпатлевка клеевая ГОСТ 10277-90 | кг | 4.698 | 249453 С (2204-0301-9901 РСНБ РК 2015) | 0,05Х93,96
56 | 69 | Потолки, подготовленные под окраску. Окраска поливинилацетатными водоэмульсионными составами улучшенная по сборным конструкциям | м2 окрашиваемой поверхности | 36.45 | Е11-150405-0106 1115-0405-0106 РСНБ РК 2015 Изм. и доп. вып. 4 | 8,1.4,5
| 56. 1 | Затраты труда рабочих-строителей (3,4=1508) | чел-ч | 9.477 | 1 | 0,26Х36,45
| 56. 2 | Затраты труда машинистов | чел-ч | 0.040095 | 3 | 0,0011Х36,45
| 56. 3 | Подъемники мачтовые, высота подъема 50 м | маш.-ч | 0.003645 | 1569 С (3105-0602-0401 РСНБ РК 2015) | 0,0001Х36,45
| 56. 4 | Автомобили бортовые, до 5 т | маш.-ч | 0.03645 | 2509 С (3301-0201-0101 РСНБ РК 2015) | 0,001Х36,45
| 56. 5 | Ветошь | кг | 0.11299 | 147047 С (2113-0803-1001 РСНБ РК 2015) | 0,0031Х36,45
| 56. 6 | Шкурка шлифовальная двухслойная с зернистостью 40/25 ГОСТ 13344-79 | м2 | 0.30618 | 147307 С (2113-0812-0801 РСНБ РК 2015) | 0,0084Х36,45
| 56. 7 | Краски водоэмульсионные ВЭАК-1180 СТ РК ГОСТ Р 52020-2007 | т | 0.02515 | 149589 С (2204-0802-0101 РСНБ РК 2015) | 0,00069Х36,45
| 56. 8 | Шпатлевка клеевая ГОСТ 10277-90 | кг | 2.005 | 249453 С (2204-0301-9901 РСНБ РК 2015) | 0,055Х36,45
57 | 70 | Стены, подготовленные под окраску. Окраска поливинилацетатными водоэмульсионными составами улучшенная по сборным конструкциям | м2 окрашиваемой поверхности | 93.96 | Е11-150405-0105 1115-0405-0105 РСНБ РК 2015 Изм. и доп. вып. 4 | (8,1+4,5).2.3,8-1,8
| 57. 1 | Затраты труда рабочих-строителей (3,4=1508) | чел-ч | 21.705 | 1 | 0,231Х93,96
| 57. 2 | Затраты труда машинистов | чел-ч | 0.10336 | 3 | 0,0011Х93,96
| 57. 3 | Подъемники мачтовые, высота подъема 50 м | маш.-ч | 0.009396 | 1569 С (3105-0602-0401 РСНБ РК 2015) | 0,0001Х93,96
| 57. 4 | Автомобили бортовые, до 5 т | маш.-ч | 0.09396 | 2509 С (3301-0201-0101 РСНБ РК 2015) | 0,001Х93,96
| 57. 5 | Ветошь | кг | 0.29128 | 147047 С (2113-0803-1001 РСНБ РК 2015) | 0,0031Х93,96
| 57. 6 | Шкурка шлифовальная двухслойная с зернистостью 40/25 ГОСТ 13344-79 | м2 | 0.78926 | 147307 С (2113-0812-0801 РСНБ РК 2015) | 0,0084Х93,96
| 57. 7 | Краски водоэмульсионные ВЭАК-1180 СТ РК ГОСТ Р 52020-2007 | т | 0.059195 | 149589 С (2204-0802-0101 РСНБ РК 2015) | 0,00063Х93,96
| 57. 8 | Шпатлевка клеевая ГОСТ 10277-90 | кг | 4.698 | 249453 С (2204-0301-9901 РСНБ РК 2015) | 0,05Х93,96
58 | 71 | Светильники. Смена | шт. | 8 | Е12-170101-2101 1217-0101-2101 РСНБ РК 2015 | 8
Состав работ:
1. Снятие плафона или рассеивателя (при необходимости)
2. Снятие светильника
3. Установка нового светильника
4. Установка плафона или рассеивателя (при необходимости)
5. Проверка работы светильника
| 58. 1 | Затраты труда рабочих-строителей (4=1670) | чел-ч | 7.128 | 1 | 0,891Х8
| 58. 2 | Затраты труда машинистов | чел-ч | 0.0024 | 3 | 0,0003Х8
| 58. 3 | Подъемники мачтовые, высота подъема 50 м | маш.-ч | 0.0024 | 1569 С (3105-0602-0401 РСНБ РК 2015) | 0,0003Х8
| 58. 4 | Светильники с лампами накаливания | шт. | 8 | 263939 С (2307-0101-9901 РСНБ РК 2015) | 1Х8
| 72 | Светильник пылевлагозащищенный | шт | 8 | С СТ прайс | 8
РАЗДЕЛ 7. Помещение "Оптический кросс"
59 | 73 | Потолки подвесные. Разборка | м2 | 20.35 | Е11-460401-0606 1146-0401-0606 РСНБ РК 2015 | 5,5.3,7
Состав работ:
1. Разборка потолка с отвинчиванием шурупов и снятием болтов с несущих балок и деревянных направляющих брусков
2. Разборка плит со сдвижкой их по направляющим и срезка алюминиевых гребенок с направляющими, снятие подвесок со скобами с резкой несущих уголков и разболчиванием
| 59. 1 | Затраты труда рабочих-строителей (3,1=1425) | чел-ч | 11.937 | 1 | 0,5866Х20,35
| 59. 2 | Затраты труда машинистов | чел-ч | 0.4477 | 3 | 0,022Х20,35
| 59. 3 | Подъемники мачтовые, высота подъема 50 м | маш.-ч | 0.4477 | 1569 С (3105-0602-0401 РСНБ РК 2015) | 0,022Х20,35
60 | 74 | Потолки. Отбивка шпатлевки | м2 | 20.35 | Е11-460201-0802 1146-0201-0802 РСНБ РК 2015 | 5,5.3,7
Состав работ:
1. Отбивка штукатурки
| 60. 1 | Затраты труда рабочих-строителей (2=1170) | чел-ч | 4.644 | 1 | 0,2282Х20,35
61 | 75 | Потолки. Отделка внутренних поверхностей | м2 отделываемой поверхности | 20.35 | Е11-150206-0205 1115-0206-0205 РСНБ РК 2015 Изм. и доп. вып. 15 | 5,5.3,7
Состав работ:
1. Очистка поверхности, обеспыливание
2. Нанесение грунтовки
3. Приготовление шпатлевочного раствора
4. Нанесение выравнивающего слоя на поверхность вручную с заглаживанием
5. Шлифование поверхности
| 61. 1 | Затраты труда рабочих-строителей (3,7=1590) | чел-ч | 8.643 | 1 | 0,4247Х20,35
| 61. 2 | Затраты труда машинистов | чел-ч | 0.022385 | 3 | 0,0011Х20,35
| 61. 3 | Краны на автомобильном ходу, 10 т | маш.-ч | 0.006105 | 762 С (3105-0102-0102 РСНБ РК 2015) | 0,0003Х20,35
| 61. 4 | Подъемники мачтовые, высота подъема 50 м | маш.-ч | 0.010175 | 1569 С (3105-0602-0401 РСНБ РК 2015) | 0,0005Х20,35
| 61. 5 | Автомобили бортовые, до 5 т | маш.-ч | 0.006105 | 2509 С (3301-0201-0101 РСНБ РК 2015) | 0,0003Х20,35
| 61. 6 | Смесители, проточные, передвижные, для сухих смесей, 25-80 л/мин | маш.-ч | 0.18926 | 3404 С (3104-0202-0201 РСНБ РК 2015) | 0,0093Х20,35
| 61. 7 | Бумага шлифовальная ГОСТ 6456-82 | кг | 0.50875 | 147019 С (2113-0802-9901 РСНБ РК 2015) | 0,025Х20,35
| 61. 8 | Смеси сухие шпатлевочные гипсовые М25 СТ РК 1168-2006 | кг | 56.878 | 149732 С (2205-0101-0302 РСНБ РК 2015) | 2,795Х20,35
| 61. 9 | Вода питьевая ГОСТ 2874-82 | м3 | 0.01628 | 249131 С (2113-0703-1404 РСНБ РК 2015) | 0,0008Х20,35
| 61.10 | Грунтовка водно-дисперсионная акриловая глубокого проникновения для внутренних и наружных работ СТ РК ГОСТ Р 52020-2007 | кг | 2.383 | 280106 С (2204-0101-1801 РСНБ РК 2015) | 0,1171Х20,35
62 | 76 | Потолки, подготовленные под окраску. Окраска поливинилацетатными водоэмульсионными составами улучшенная по сборным конструкциям | м2 окрашиваемой поверхности | 20.35 | Е11-150405-0106 1115-0405-0106 РСНБ РК 2015 Изм. и доп. вып. 4 | 5,5.3,7
| 62. 1 | Затраты труда рабочих-строителей (3,4=1508) | чел-ч | 5.291 | 1 | 0,26Х20,35
| 62. 2 | Затраты труда машинистов | чел-ч | 0.022385 | 3 | 0,0011Х20,35
| 62. 3 | Подъемники мачтовые, высота подъема 50 м | маш.-ч | 0.002035 | 1569 С (3105-0602-0401 РСНБ РК 2015) | 0,0001Х20,35
| 62. 4 | Автомобили бортовые, до 5 т | маш.-ч | 0.02035 | 2509 С (3301-0201-0101 РСНБ РК 2015) | 0,001Х20,35
| 62. 5 | Ветошь | кг | 0.063085 | 147047 С (2113-0803-1001 РСНБ РК 2015) | 0,0031Х20,35
| 62. 6 | Шкурка шлифовальная двухслойная с зернистостью 40/25 ГОСТ 13344-79 | м2 | 0.17094 | 147307 С (2113-0812-0801 РСНБ РК 2015) | 0,0084Х20,35
| 62. 7 | Краски водоэмульсионные ВЭАК-1180 СТ РК ГОСТ Р 52020-2007 | т | 0.014042 | 149589 С (2204-0802-0101 РСНБ РК 2015) | 0,00069Х20,35
| 62. 8 | Шпатлевка клеевая ГОСТ 10277-90 | кг | 1.119 | 249453 С (2204-0301-9901 РСНБ РК 2015) | 0,055Х20,35
63 | 77 | Стены. Отбивка шпатлевки | м2 | 53.4 | Е11-460201-0802 1146-0201-0802 РСНБ РК 2015 | (5,5+3,7).2.3-1,8
Состав работ:
1. Отбивка штукатурки
| 63. 1 | Затраты труда рабочих-строителей (2=1170) | чел-ч | 12.186 | 1 | 0,2282Х53,4
64 | 78 | Стены внутренние. Отделка поверхностей | м2 оштукатуриваемой поверхности | 53.4 | Е11-150203-0601 1115-0203-0601 РСНБ РК 2015 Изм. и доп. вып. 15 | (5,5+3,7).2.3-1,8
Состав работ:
1. Очистка поверхности, обеспыливание
2. Нанесение грунтовки
3. Приготовление раствора
4. Нанесение раствора на поверхность вручную с разравниванием и выравниванием
| 64. 1 | Затраты труда рабочих-строителей (3,7=1590) | чел-ч | 39.505 | 1 | 0,7398Х53,4
| 64. 2 | Затраты труда машинистов | чел-ч | 0.23496 | 3 | 0,0044Х53,4
| 64. 3 | Краны на автомобильном ходу, 10 т | маш.-ч | 0.06942 | 762 С (3105-0102-0102 РСНБ РК 2015) | 0,0013Х53,4
| 64. 4 | Подъемники мачтовые, высота подъема 50 м | маш.-ч | 0.09612 | 1569 С (3105-0602-0401 РСНБ РК 2015) | 0,0018Х53,4
| 64. 5 | Автомобили бортовые, до 5 т | маш.-ч | 0.06942 | 2509 С (3301-0201-0101 РСНБ РК 2015) | 0,0013Х53,4
| 64. 6 | Смесители, проточные, передвижные, для сухих смесей, 25-80 л/мин | маш.-ч | 2.008 | 3404 С (3104-0202-0201 РСНБ РК 2015) | 0,0376Х53,4
| 64. 7 | Смеси сухие - гипсовые штукатурки стандартные СТ РК 1168-2006 | кг | 607.959 | 149850 С (2205-0104-0101 РСНБ РК 2015) | 11,385Х53,4
| 64. 8 | Вода питьевая ГОСТ 2874-82 | м3 | 0.2136 | 249131 С (2113-0703-1404 РСНБ РК 2015) | 0,004Х53,4
| 64. 9 | Грунтовка водно-дисперсионная акриловая глубокого проникновения для внутренних и наружных работ СТ РК ГОСТ Р 52020-2007 | кг | 6.253 | 280106 С (2204-0101-1801 РСНБ РК 2015) | 0,1171Х53,4
65 | 79 | Стены, подготовленные под окраску. Окраска поливинилацетатными водоэмульсионными составами улучшенная по сборным конструкциям | м2 окрашиваемой поверхности | 53.4 | Е11-150405-0105 1115-0405-0105 РСНБ РК 2015 Изм. и доп. вып. 4 | (5,5+3,7).2.3-1,8
| 65. 1 | Затраты труда рабочих-строителей (3,4=1508) | чел-ч | 12.335 | 1 | 0,231Х53,4
| 65. 2 | Затраты труда машинистов | чел-ч | 0.05874 | 3 | 0,0011Х53,4
| 65. 3 | Подъемники мачтовые, высота подъема 50 м | маш.-ч | 0.00534 | 1569 С (3105-0602-0401 РСНБ РК 2015) | 0,0001Х53,4
| 65. 4 | Автомобили бортовые, до 5 т | маш.-ч | 0.0534 | 2509 С (3301-0201-0101 РСНБ РК 2015) | 0,001Х53,4
| 65. 5 | Ветошь | кг | 0.16554 | 147047 С (2113-0803-1001 РСНБ РК 2015) | 0,0031Х53,4
| 65. 6 | Шкурка шлифовальная двухслойная с зернистостью 40/25 ГОСТ 13344-79 | м2 | 0.44856 | 147307 С (2113-0812-0801 РСНБ РК 2015) | 0,0084Х53,4
| 65. 7 | Краски водоэмульсионные ВЭАК-1180 СТ РК ГОСТ Р 52020-2007 | т | 0.033642 | 149589 С (2204-0802-0101 РСНБ РК 2015) | 0,00063Х53,4
| 65. 8 | Шпатлевка клеевая ГОСТ 10277-90 | кг | 2.67 | 249453 С (2204-0301-9901 РСНБ РК 2015) | 0,05Х53,4
66 | 80 | Демонтаж / монтаж пожарных датчиков (ранее демонтированных) | шт. | 4 | Е12-170101-2101 1217-0101-2101 РСНБ РК 2015 | 4
Состав работ:
1. Снятие плафона или рассеивателя (при необходимости)
2. Снятие светильника
3. Установка нового светильника
4. Установка плафона или рассеивателя (при необходимости)
5. Проверка работы светильника
| 66. 1 | Затраты труда рабочих-строителей (4=1670) | чел-ч | 3.564 | 1 | 0,891Х4
| 66. 2 | Затраты труда машинистов | чел-ч | 0.0012 | 3 | 0,0003Х4
| 66. 3 | Подъемники мачтовые, высота подъема 50 м | маш.-ч | 0.0012 | 1569 С (3105-0602-0401 РСНБ РК 2015) | 0,0003Х4
| 66. 4 | Светильники с лампами накаливания | шт. | 4 | 263939 С (2307-0101-9901 РСНБ РК 2015) | 1Х4
67 | 81 | Светильники. Смена | шт. | 6 | Е12-170101-2101 1217-0101-2101 РСНБ РК 2015 | 6
Состав работ:
1. Снятие плафона или рассеивателя (при необходимости)
2. Снятие светильника
3. Установка нового светильника
4. Установка плафона или рассеивателя (при необходимости)
5. Проверка работы светильника
| 67. 1 | Затраты труда рабочих-строителей (4=1670) | чел-ч | 5.346 | 1 | 0,891Х6
| 67. 2 | Затраты труда машинистов | чел-ч | 0.0018 | 3 | 0,0003Х6
| 67. 3 | Подъемники мачтовые, высота подъема 50 м | маш.-ч | 0.0018 | 1569 С (3105-0602-0401 РСНБ РК 2015) | 0,0003Х6
| 67. 4 | Светильники с лампами накаливания | шт. | 6 | 263939 С (2307-0101-9901 РСНБ РК 2015) | 1Х6
| 82 | Светильники светодиодные модели "Армстронг" 48 Вт, 3900 лм, 5000 К СТ РК 2595-2014 | шт. | 6 | С123-070106-0202 2307-0106-0202 РСНБ РК 2015 | 6
68 | 83 | Покрытия из фальшполов. Переустройство (ранее демонтированных) | м2 покрытия | 20.35 | Е11-110101-2501 1111-0101-2501 РСНБ РК 2015 Изм. и доп. вып. 7 | 5,5.3,7
Состав работ:
1. Подготовка оснований
2. Устройство покрытий с заполнением швов песком
| 68. 1 | Затраты труда рабочих-строителей (3,4=1508) | чел-ч | 19.292 | 1 | 0,948Х20,35
| 68. 2 | Затраты труда машинистов | чел-ч | 0.57591 | 3 | 0,0283Х20,35
| 68. 3 | Автопогрузчики, 5 т | маш.-ч | 0.57591 | 112 С (3105-0501-0101 РСНБ РК 2015) | 0,0283Х20,35
| 68. 4 | Песок природный ГОСТ 8736-2014 | м3 | 0.087505 | 100328 С (2101-0401-0101 РСНБ РК 2015) | 0,0043Х20,35
| 68. 5 | Вода техническая | м3 | 0.50875 | 249132 С (2113-0703-1405 РСНБ РК 2015) | 0,025Х20,35
| 68. 6 | Брусчатка | м2 | 20.35 | 278518 С (2104-0509-9904 РСНБ РК 2015) | 1Х20,35
69 | 84 | Коробки дверные в каменных стенах. Демонтаж с отбивкой штукатурки в откосах | шт. | 1 | Е12-060101-0901 1206-0101-0901 РСНБ РК 2015 | 1
Состав работ:
1. Отбивка штукатурки в откосах
2. Снятие дверных коробок
| 69. 1 | Затраты труда рабочих-строителей (2,3=1237) | чел-ч | 1.96 | 1 | 1,96Х1
| 69. 2 | Затраты труда машинистов | чел-ч | 0.0397 | 3 | 0,0397Х1
| 69. 3 | Компрессоры передвижные с двигателем внутреннего сгорания давлением до 686 кПа (7 атм), 5 м3/мин | маш.-ч | 0.0397 | 660 С (3106-0102-0102 РСНБ РК 2015) | 0,0397Х1
| 69. 4 | Молотки отбойные пневматические при работе от передвижных компрессорных станций | маш.-ч | 0.0793 | 1159 С (3403-0401-0301 РСНБ РК 2015) | 0,0793Х1
70 | 85 | Блоки дверные стальные однопольные площадью до 2 м2. Установка в кирпичных стенах | м2 | 1.8 | Е11-090403-0401 1109-0403-0401 РСНБ РК 2015 Изм. и доп. вып. 9 | 0,9.2
Состав работ:
1. Подготовка дверного блока к предварительной установке в проем
2. Установка дверной коробки в проем
3. Разметка мест установки анкеров для крепления коробки
4. Сверление отверстий для установки анкеров
5. Установка анкеров
6. Заделка стыков между коробкой и дверным откосом монтажной пеной
7. Навешивание дверного полотна на коробку с выверкой в проектное положение
8. Проверка механизмов дверного замка
| 70. 1 | Затраты труда рабочих-строителей (3,2=1453) | чел-ч | 3.621 | 1 | 2,012Х1,8
| 70. 2 | Затраты труда машинистов | чел-ч | 0.02484 | 3 | 0,0138Х1,8
| 70. 3 | Дрели электрические | маш.-ч | 0.1881 | 521 С (3403-0302-0301 РСНБ РК 2015) | 0,1045Х1,8
| 70. 4 | Краны на автомобильном ходу, 10 т | маш.-ч | 0.00828 | 762 С (3105-0102-0102 РСНБ РК 2015) | 0,0046Х1,8
| 70. 5 | Машины шлифовальные угловые | маш.-ч | 0.01314 | 1146 С (3403-0202-0201 РСНБ РК 2015) | 0,0073Х1,8
| 70. 6 | Подъемники мачтовые, высота подъема 50 м | маш.-ч | 0.0081 | 1569 С (3105-0602-0401 РСНБ РК 2015) | 0,0045Х1,8
| 70. 7 | Автомобили бортовые, до 5 т | маш.-ч | 0.00846 | 2509 С (3301-0201-0101 РСНБ РК 2015) | 0,0047Х1,8
| 70. 8 | Перфоратор электрический | маш.-ч | 0.10224 | 2875 С (3403-0302-0101 РСНБ РК 2015) | 0,0568Х1,8
| 70. 9 | Бруски обрезные хвойных пород длиной от 2 м до 3,75 м, шириной от 75 мм до 150 мм, толщиной от 40 мм до 75 мм, 3 сорта ГОСТ 8486-86 | м3 | 0.000774 | 131551 С (2107-0201-0304 РСНБ РК 2015) | 0,00043Х1,8
| 70.10 | Блоки дверные | м2 | 1.8 | 134849 С (2109-9999-9903 РСНБ РК 2015) | 1Х1,8
| 70.11 | Пена монтажная для герметизации стыков в баллончике емкостью 750 мл | шт. | 0.432 | 135963 С (2110-0502-1901 РСНБ РК 2015) | 0,24Х1,8
| 70.12 | Болты анкерные оцинкованные ГОСТ 1759.0-87 | кг | 0.75726 | 144766 С (2113-0201-1204 РСНБ РК 2015) | 0,4207Х1,8
| 86 | Блоки дверные стальные противопожарные однопольные, с замкнутой коробкой | м2 | 1.8 | С121-090402-0603 2109-0402-0603 РСНБ РК 2015 | 0,9.2
| 87 | Ручки-скобы РС200, РС250, РС300, РС400, РС500, РС600 для входных дверей в здания ГОСТ 5087-80 | пара | 1 | С121-090404-1003 2109-0404-1003 РСНБ РК 2015 | 1
| 88 | Замок цилиндровый врезной с защелкой, управляемой ручками и от ключа ЗВ7 ГОСТ 5089-2011 | шт. | 1 | С121-090404-0305 2109-0404-0305 РСНБ РК 2015 | 1
71 | 89 | Кабельные каналы. Разборка | м | 2 | Е12-070101-0301 1207-0101-0301 РСНБ РК 2015 | 2
| 71. 1 | Затраты труда рабочих-строителей (2=1170) | чел-ч | 0.0754 | 1 | 0,0377Х2
72 | 90 | Кабель-каналы пластмассовые шириной до 63 мм. Монтаж оборудования | м | 2 | Ц13-080206-0102 1308-0206-0102 РСНБ РК 2015 | 2
Состав работ:
1. Разметка мест установки и креплений
2. Установка основания короба с раскроем и подгонкой основания
3. Установка оснований соединительных элементов (углов поворота, пересечений, отводов)
4. Надвижка крышек короба и соединительных элементов
| 72. 1 | Затраты труда рабочих-строителей (3,9=1645) | чел-ч | 0.3678 | 1 | 0,1839Х2
| 72. 2 | Затраты труда машинистов | чел-ч | 0.0002 | 3 | 0,0001Х2
| 72. 3 | Подъемники грузоподъемностью до 500 кг одномачтовые, высота подъема 45 м | маш.-ч | 0.0002 | 1208 С (3105-0602-0505 РСНБ РК 2015) | 0,0001Х2
| 72. 4 | Шуруповерты строительно-монтажные | маш.-ч | 0.1376 | 2216 С (3403-0302-0501 РСНБ РК 2015) | 0,0688Х2
| 72. 5 | Перфоратор электрический | маш.-ч | 0.1376 | 2875 С (3403-0302-0101 РСНБ РК 2015) | 0,0688Х2
| 72. 6 | Дюбели гвоздевые полипропиленовые со стальным оцинкованным стержнем размерами 6 мм х 40 мм | шт. | 6 | 145735 С (2113-0207-1006 РСНБ РК 2015) | 3Х2
| 72. 7 | Шурупы с полукруглой головкой 4х40 мм | т | 2e-05 | 146050 С (2113-0211-0606 РСНБ РК 2015) | 0,00001Х2
| 91 | Кабельный канал 40 х 25мм | м | 2 | С СТ прайс | 2
73 | 92 | Плинтусы цементные и из керамической плитки. Разборка | м | 17.5 | Е12-070101-0302 1207-0101-0302 РСНБ РК 2015 | 5,5+3,7+5,5+3,7-0,9
| 73. 1 | Затраты труда рабочих-строителей (2=1170) | чел-ч | 2.499 | 1 | 0,1428Х17,5
74 | 93 | Плинтуса керамогранитные. Устройство | м | 17.5 | Е11-110101-3905 1111-0101-3905 РСНБ РК 2015 Изм. и доп. вып. 9 | 5,5+3,7+5,5+3,7-0,9
Состав работ:
1.Приготовление раствора из сухих смесей Устройство керамогранитных плинтусов на растворе из сухих смесей с затиркой швов
| 74. 1 | Затраты труда рабочих-строителей (3,4=1508) | чел-ч | 4.025 | 1 | 0,23Х17,5
| 74. 2 | Затраты труда машинистов | чел-ч | 0.057925 | 3 | 0,00331Х17,5
| 74. 3 | Дрели электрические | маш.-ч | 0.03675 | 521 С (3403-0302-0301 РСНБ РК 2015) | 0,0021Х17,5
| 74. 4 | Краны на автомобильном ходу, 10 т | маш.-ч | 0.00525 | 762 С (3105-0102-0102 РСНБ РК 2015) | 0,0003Х17,5
| 74. 5 | Подъемники мачтовые, высота подъема 50 м | маш.-ч | 0.00595 | 1569 С (3105-0602-0401 РСНБ РК 2015) | 0,00034Х17,5
| 74. 6 | Электроплиткорез | маш.-ч | 0.175 | 2445 С (3403-0102-0301 РСНБ РК 2015) | 0,01Х17,5
| 74. 7 | Автомобили бортовые, до 8 т | маш.-ч | 0.046725 | 2510 С (3301-0201-0102 РСНБ РК 2015) | 0,00267Х17,5
| 74. 8 | Вода техническая | м3 | 0.0028 | 249132 С (2113-0703-1405 РСНБ РК 2015) | 0,00016Х17,5
| 74. 9 | Смеси сухие - усиленный клей для плитки СТ РК 1168-2006 | кг | 11.2 | 249624 С (2205-0102-0102 РСНБ РК 2015) | 0,64Х17,5
| 74.10 | Смеси сухие цементные для затирки швов плиток, серая СТ РК 1168-2006 | кг | 1.05 | 249697 С (2205-0107-0103 РСНБ РК 2015) | 0,06Х17,5
| 74.11 | Керамогранитный плинтус матовый размерами 72 мм х 600 мм СТ РК 1954-2010 | м | 17.675 | 279916 С (2206-0301-0510 РСНБ РК 2015) | 1,01Х17,5