## 81502210_Q1
[5 empty] | НДЦС РК 8.01-08-2022. Приложение Г. | Форма 4
Наименование стройки - |  | ТОО "ПНХЗ". Цех ВиК
Шифр стройки |  | 08.150.22
Наименование объекта - |  | "Реконструкция градирни №7 ТОО "ПНХЗ, ул.Химкомбинатовская 1, г. Павлодар".
Шифр объекта |  | 08.150.22-3
|  | ЛОКАЛЬНАЯ СМЕТА № | 7-01-00-03
(Локальный сметный расчет)
на | Рекультивация и благоустройство земельного участка (проект на снос, демонтаж объекта, ОВОС, ООС)
(Наименование работ и затрат)
Основание: |  | 08.150.22-ГП
|  | Сметная стоимость |  |  | 524,040 | тыс.тенге
в том числе
|  |  | строительно-монтажные работы |  | 524,040 | тыс.тенге
|  | Средства на оплату труда |  |  | 414,920 | тыс.тенге
|  | Нормативная трудоемкость |  |  | 0,104 | тыс.чел-ч
Составлен(а) в текущих ценах на 01.09.2023 г.
Номер по порядку | Шифр позиции норматива, код ресурса | Наименование работ и затрат | Единица измерения | Количество | Стоимость единицы измерения, тенге | Общая стоимость, тенге
1 | 2 | 3 | 4 | 5 | 6 | 7
|  | ВСЕГО ПО СМЕТЕ: |  |  |  | 524040
из них:
|  | затраты на труд рабочих | тенге |  |  | 401720
|  | в том числе оплата труда рабочих | тенге |  |  | 193252
|  | машины и механизмы | тенге |  |  | 61160
|  | в том числе оплата труда машинистов | тенге |  |  | 13200
|  | материалы, изделия и конструкции | тенге |  |  | 61160
|  | нормативная трудоемкость | чел.-ч | 104
Коэффициент 1,15 к нормам затрат труда, времени эксплуатации машин (включая затраты труда рабочих, обслуживающих машины). Производство строительных работ на открытых и полуоткрытых производственных площадках в стесненных условиях: с наличием в зоне производства работ действующего технологического оборудования или движения технологического транспорта. ЭСН РК 8.04-01-2022, приложение Б, таблица Б.1, п.3
Устройство обвалования, земляные работы учтены в части КЖ
1 | 1101-0204-0201 РСНБ РК 2022 Кзтр и Кэм=1,12 | Откосы земляных сооружений. Укрепление посевом многолетних трав с подсыпкой растительной земли, вручную | м2 | 220 | 2034 | 447480
2 | 1101-0204-0301 РСНБ РК 2022 Кзтр и Кэм=1,12 | Откосы земляных сооружений. Полив посевов трав водой | м2 | 220 | 348 | 76560
| Начальник отдела |  | Голубев В.В.
должность, подпись (инициалы, фамилия)
| Составил |  | Казакова В.С.
должность, подпись (инициалы, фамилия)

## 81502210_QМ
[5 empty] | НДЦС РК 8.01-08-2022. Приложение Г. | к Форме 4
Ведомость материальных ресурсов и оборудования
к локальной смете № 7-01-00-03
Составлена в текущих ценах на 01.09.2023 г.
Номер по порядку | Код ресурса | Наименование ресурса | Единица измерения | Количество | Стоимость единицы измерения, тенге | Общая стоимость, тенге | Наличие отечественного товаропроизводителя
1 | 2 | 3 | 4 | 5 | 6 | 7 | 8
Материальные ресурсы
1 | 211-101-0102 | Земля растительная | м3 | 29.92 | 1745 | 52210.4 | ОТП
2 | 254-106-0101 | Семена многолетних трав | кг | 2.64 | 3241 | 8556.24 | ОТП
3 | 217-603-0104 | Вода техническая | м3 | 11.22 | 36 | 403.92 | ОТП
|  | Итого материальные ресурсы | тенге |  |  | 61171
|  | Всего по ведомости: | тенге |  |  | 61170.56

## 81502210_ИД
ИСХОДНЫЕ ДАННЫЕ : Э81502210
№ | Строка данных АВС (Номер строки текстового фрагмента.)
1 | Э81502210'Q1А0Ж5'МН2Ц8В1Х+Ш1РБ''14.01'''''*
2 | Ю''ТОО "ПНХЗ". Цех ВиК'08.150.22'08.150.22-3'"Реконструкция градирни №7 ТОО "ПНХЗ, ул.Химкомбинатовская 1, г. Павлодар".'РП'7'7-01-00-03'Рекультивация и благоустройство земельного участка (проект на снос, демонтаж объекта, ОВОС, ООС)'08.150.22-ГП'Голубев В.В.'в текущих ценах на 01.09.2023 г.*
3 | F(49)'Применять ПТП=Да'estimate=Рекультивация и благоустройство земельного участка (проект на снос, демонтаж объекта, ОВОС, ООС)'Использовать минимальную сметную цену=Да'Подбор высоты строк=Да'Раздел объектной сметы=0'Учет климатических условий=Да*
4 | LФ2-Ф4-курс валют на 21.09.2023*
5 | LФ2 - рубль*
6 | Х4,9=Ф2*
7 | LФ3 - евро*
8 | Х506,11=Ф3*
9 | LФ4 - доллар*
10 | Х473,22=Ф4*
11 | П0 Коэффициент 1,15 к нормам затрат труда, времени эксплуатации машин (включая затраты труда рабочих, обслуживающих машины). Производство строительных работ на открытых и полуоткрытых производственных площадках в стесненных условиях: с наличием в зоне производства работ действующего технологического оборудования или движения технологического транспорта. ЭСН РК 8.04-01-2022, приложение Б, таблица Б.1, п.3#*
12 | Н5.1,15'Н52.1,15*
13 | ПУстройство обвалования, земляные работы учтены в части КЖ*
14 | L У6101-0103-0216'336''Разработка грунта в карьерах с погрузкой на автомобили-самосвалы экскаваторами "обратная лопата", вместимость ковша 0,65 м3 группа грунта 2'м3*
15 | L С3412-102-0306'336.1,85.3''Перевозка строительных грузов самосвалами из карьеров. Грузоподъемность свыше 10 т. Расстояние перевозки 3 км'т·км*
16 | L Е11-010105-0305'336''Насыпи. Возведение из резервов экскаваторами "Драглайн" с ковшом вместимостью 0,65 м3. Группа грунтов 1'м3 грунта*
17 | L У6101-0107-0102'336''Уплотнение грунта прицепными катками на пневмоколесном ходу 25 т, первый проход по одному следу при толщине слоя 30 см'м3*
18 | L У6101-0107-0108(Н5.7)(Н52.7)(Н53.7) #К=7'336''Добавлять за каждый последующий проход по одному следу при толщине слоя 30 см'м3*
19 | L У6101-0107-0601'336''Полив водой уплотняемого грунта насыпей'м3*
20 | L У6101-0109-0102(П-6101019)'980''Предварительная планировка площадей бульдозерами мощность 79 кВт (108 л с).# Окончательная планировка поверхности бульдозерами по нивелировочным отметкам, применяется коэффициент к стоимости эксплуатации машин - 1,48.'м2*
21 | Е11-010204-0201'220''Откосы земляных сооружений. Укрепление посевом многолетних трав с подсыпкой растительной земли, вручную'м2*
22 | Е11-010204-0301'220''Откосы земляных сооружений. Полив посевов трав водой'м2*
23 | КГолубев В.В.'Евменова С.В.'Казакова В.С.*

## 81502220_Q1
[5 empty] | НДЦС РК 8.01-08-2022. Приложение Г. | Форма 4
Наименование стройки - |  | ТОО "ПНХЗ". Цех ВиК.
Шифр стройки |  | 08.150.22
Наименование объекта - |  | "Реконструкция градирни №7 ТОО "ПНХЗ, ул.Химкомбинатовская 1, г. Павлодар".
Шифр объекта |  | 08.150.22-1
|  | ЛОКАЛЬНАЯ СМЕТА № | 2-01-01-02
(Локальный сметный расчет)
на | Строительная часть здания (сооружения) выше отметки 0,000 (АС, КЖ, КМ, КД, ПОС)
(Наименование работ и затрат)
Основание: |  | 08.150.22-КМ изм1.
|  | Сметная стоимость |  |  | 9668,275 | тыс.тенге
в том числе
|  |  | строительно-монтажные работы |  | 9668,275 | тыс.тенге
|  | Средства на оплату труда |  |  | 5526,108 | тыс.тенге
|  | Нормативная трудоемкость |  |  | 1,088 | тыс.чел-ч
Составлен(а) в текущих ценах на 01.09.2023г.
Номер по порядку | Шифр позиции норматива, код ресурса | Наименование работ и затрат | Единица измерения | Количество | Стоимость единицы измерения, тенге | Общая стоимость, тенге
1 | 2 | 3 | 4 | 5 | 6 | 7
|  | ВСЕГО ПО СМЕТЕ: |  |  |  | 9668275
из них:
|  | затраты на труд рабочих | тенге |  |  | 5311599
|  | в том числе оплата труда рабочих | тенге |  |  | 2644017
|  | машины и механизмы | тенге |  |  | 810838
|  | в том числе оплата труда машинистов | тенге |  |  | 214509
|  | материалы, изделия и конструкции | тенге |  |  | 3408319
|  | перевозки | тенге |  |  | 137523
|  | нормативная трудоемкость | чел.-ч | 1088
Коэффициент 1,15 к нормам затрат труда, времени эксплуатации машин (включая затраты труда рабочих, обслуживающих машины). Производство строительных работ на открытых и полуоткрытых производственных площадках в стесненных условиях: с наличием в зоне производства работ действующего технологического оборудования или движения технологического транспорта. ЭСН РК 8.04-01-2022, приложение Б, таблица Б.1, п.3
Земляные работы
1 | 6101-0102-0208 ЕСЦ РСНБ РК 2023 | Разработка грунта в траншеях с погрузкой на автомобили-самосвалы экскаваторами "обратная лопата", вместимость ковша 0,5 м3, группа грунта 2. | м3 | 129.15 | 637 | 82269
2 | 412-102-0202 РСНБ РК 2022 | Перевозка строительных грузов самосвалами вне населенных пунктов. Грузоподъемность свыше 10 т. Расстояние перевозки 2 км | т·км | 477.855 | 150 | 71678
3 | 6101-0101-0302 ЕСЦ РСНБ РК 2023 | Работа на отвале, группа грунта 2, 3 | м3 | 129.15 | 91 | 11753
4 | 6101-0103-0215 ЕСЦ РСНБ РК 2023 | Разработка грунта в карьерах с погрузкой на автомобили-самосвалы экскаваторами "обратная лопата", вместимость ковша 0,65 м3, группа грунта 1 | м3 | 118.64 | 283 | 33575
5 | 412-102-0202 РСНБ РК 2022 | Перевозка строительных грузов самосвалами вне населенных пунктов. Грузоподъемность свыше 10 т. Расстояние перевозки 2 км | т·км | 438.968 | 150 | 65845
6 | 6101-0106-0102 ЕСЦ РСНБ РК 2023 | Засыпка траншей и котлованов с перемещением грунта до 5 м бульдозерами, мощность 59 кВт (80 л с), группа грунта 2 | м3 | 118.64 | 112 | 13288
7 | 6101-0106-0108 ЕСЦ РСНБ РК 2023 | Добавлять при перемещении грунта на каждые последующие 5 м, к норме 6101-0106-0102 | м3 | 118.64 | 55 | 6525
8 | 6101-0107-0501 ЕСЦ РСНБ РК 2023 | Уплотнение грунта пневматическими трамбовками, группа грунта 1,2 | м3 | 118.64 | 749 | 88861
Стойки Ст1-23 шт
9 | 1109-0701-0127 РСНБ РК 2022 Кзтр и Кэм=1,12 | Конструкции решетчатые (стойки, опоры, фермы и пр.). Сборка с помощью лебедок ручных (с установкой и снятием их в процессе работы) или вручную (мелких деталей) | т конструкций | 0.72036 | 768218 | 553394
10 | 241-102-0179 РСНБ РК 2022 | Труба стальная электросварная прямошовная диаметром от 15 до 114 мм ГОСТ 10705-80 размерами 108х5,0 мм | м | 51.52 | 5249 | 270428
11 | 214-101-0201 РСНБ РК 2022 | Прокат толстолистовой горячекатаный из углеродистой стали ГОСТ 14637-89 толщиной от 4 до 12 мм | т | 0.067454 | 381224 | 25715
12 | 6103-0701-0101 ЕСЦ РСНБ РК 2023 | Устройство бетонной подготовки | м3 | 1.15 | 11683 | 13435
13 | 212-101-0303 РСНБ РК 2022 | Бетон тяжелый класса В7,5 ГОСТ 7473-2010 F50, W4 | м3 | 1.173 | 21442 | 25151
14 | 6103-0101-0104 ЕСЦ РСНБ РК 2023 | Устройство фундамента бетонного столба | м3 | 5.29 | 37570 | 198745
15 | 212-101-0603 РСНБ РК 2022 | Бетон тяжелый класса В15 ГОСТ 7473-2010 F50, W4 | м3 | 5.3958 | 23571 | 127184
16 | 6103-0701-0806 ЕСЦ РСНБ РК 2023 | Установка конструкции стальной, остающейся в теле бетона | т | 0.72036 | 375504 | 270498
Площадки
17 | 1109-0701-0128 РСНБ РК 2022 Кзтр и Кэм=1,12 | Площадки для обслуживания оборудования и трубопроводов. Сборка с помощью лебедок ручных (с установкой и снятием их в процессе работы) или вручную (мелких деталей) | т конструкций | 3.9249 | 749808 | 2942955
18 | 214-203-0202 РСНБ РК 2022 | Швеллер горячекатаный с параллельными гранями полок из углеродистой стали ГОСТ 8240-97 № 12П-20П | т | 1.9546 | 500116 | 977536
19 | 214-201-0102 РСНБ РК 2022 | Уголок стальной горячекатаный равнополочный из углеродистой стали ГОСТ 535-2005 ширина полки от 40 до 125 мм, толщиной от 2 до 16 мм | т | 0.84208 | 462591 | 389541
20 | 214-107-0112 РСНБ РК 2022 | Лист стальной просечно-вытяжной из углеродистой стали ПВЛ-506, толщиной 5 мм | т | 1.0506 | 435491 | 457548
21 | 214-101-0201 РСНБ РК 2022 | Прокат толстолистовой горячекатаный из углеродистой стали ГОСТ 14637-89 толщиной от 4 до 12 мм | т | 0.052008 | 381224 | 19827
22 | 214-101-0102 РСНБ РК 2022 | Прокат тонколистовой горячекатаный из углеродистой стали ГОСТ 16523-97 толщиной от 2,3 до 3,9 мм | т | 0.18258 | 388196 | 70878
23 | 1109-0304-0201 РСНБ РК 2022 Кзтр и Кэм=1,12 Изм. и доп. вып. 32 | Площадки с настилом и ограждением из листовой, рифленой, просечной и круглой стали. Монтаж | т конструкций | 3.9249 | 342652 | 1344890
Лестничные марши
24 | 6103-0701-0101 ЕСЦ РСНБ РК 2023 | Устройство бетонной подготовки | м3 | 0.144 | 11683 | 1682
25 | 212-101-0303 РСНБ РК 2022 | Бетон тяжелый класса В7,5 ГОСТ 7473-2010 F50, W4 | м3 | 0.14688 | 21442 | 3149
26 | 6103-0101-0104 ЕСЦ РСНБ РК 2023 | Устройство фундамента бетонного столба | м3 | 0.8 | 37570 | 30056
27 | 212-101-0603 РСНБ РК 2022 | Бетон тяжелый класса В15 ГОСТ 7473-2010 F50, W4 | м3 | 0.816 | 23571 | 19234
28 | 6103-0701-0804 ЕСЦ РСНБ РК 2023 | Установка болта анкерного: при бетонировании на поддерживающие конструкции | т | 0.00208 | 233738 | 486
29 | 261-107-0212 РСНБ РК 2022 | Анкерные детали из прямых или гнутых круглых стержней с резьбой (в комплекте с шайбами и гайками или без них), поставляемые отдельно | т | 0.00208 | 308830 | 642
30 | 1109-0304-0101 РСНБ РК 2022 Кзтр и Кэм=1,12 Изм. и доп. вып. 32 ТЧ 09 табл.3 п.3.2 Кзтр=1,1 | Лестницы прямолинейные и криволинейные, пожарные с ограждением. Монтаж. Монтаж конструктивных элементов по железобетонным и каменным опорам, применен коэффициент к затратам труда - 1,1 | т конструкций | 0.46451 | 308821 | 143451
31 | 217-101-0107 РСНБ РК 2022 | Болт с гайкой и шайбой ГОСТ ISO 8992-2015 строительный | т | 0.0082219 | 1510113 | 12416
32 | 222-503-0201 РСНБ РК 2022 | Ограждение лестничных проемов, лестничные марши, пожарные лестницы | т | 0.368 | 1145627 | 421591
33 | ССЦ РК 8.04-08-2023 | Доплата на изменение противокоррозийного покрытия | т | 0.368 | 88987.92 | 32748
34 | 214-201-0102 РСНБ РК 2022 | Уголок стальной горячекатаный равнополочный из углеродистой стали ГОСТ 535-2005 ширина полки от 40 до 125 мм, толщиной от 2 до 16 мм | т | 0.10037 | 462591 | 46431
Опора оп.1-4 шт
35 | 6103-0701-0101 ЕСЦ РСНБ РК 2023 | Устройство бетонной подготовки | м3 | 0.004 | 11683 | 47
36 | 212-101-0303 РСНБ РК 2022 | Бетон тяжелый класса В7,5 ГОСТ 7473-2010 F50, W4 | м3 | 0.00408 | 21442 | 87
37 | 6103-0703-0101 ЕСЦ РСНБ РК 2023 | Изготовление в построечных условиях сетки арматурной плоской из арматуры, диаметр до 16 мм | т | 0.0222 | 104008 | 2309
38 | 214-210-0201 РСНБ РК 2022 | Сталь арматурная периодического профиля класса А-III (А400) СТ РК 2591-2014 диаметром от 6 до 12 мм | т | 0.0222 | 307560 | 6828
39 | 6103-0701-0807 ЕСЦ РСНБ РК 2023 | Установка детали закладной, вес до 4 кг | т | 0.0604 | 1286521 | 77706
40 | 222-509-1002 РСНБ РК 2022 | Закладные детали и детали крепления ГОСТ 23118-2012 массой не более 50 кг с преобладанием толстолистовой стали с отверстиями | т | 0.0604 | 1152130 | 69589
41 | 1106-0201-0104 РСНБ РК 2022 Кзтр и Кэм=1,12 Изм. и доп. вып. 28 | Фундаменты общего назначения железобетонные объемом до 5 м3.кл.В15 F50 W4 Устройство | м3 | 2.16 | 30214 | 65262
42 | 212-101-0603 РСНБ РК 2022 | Бетон тяжелый класса В15 ГОСТ 7473-2010 F50, W4 | м3 | 2.1924 | 23571 | 51677
43 | 1109-0305-0301 РСНБ РК 2022 Кзтр и Кэм=1,12 Изм. и доп. вып. 32 | Конструкции опорные для крепления трубопроводов внутри зданий и сооружений массой до 0,1 т. Монтаж | т конструкций | 0.04732 | 503532 | 23827
44 | 222-519-0201 РСНБ РК 2022 | Опоры скользящие | т | 0.04732 | 1113438 | 52688
Фундамент Фм 1 лестницы Лс3
45 | 6111-0201-0501 ЕСЦ РСНБ РК 2023 | Изоляция изделиями из пенопласта на битуме холодной поверхности стены и колонны прямоугольной | м3 | 0.012 | 162971 | 1956
46 | 234-102-0202 РСНБ РК 2022 | Плита теплоизоляционная из экструзионного пенополистирола ГОСТ 32310-2012 без антипирена плотностью от 25 кг/м3 до 34 кг/м3 | м3 | 0.01176 | 46522 | 547
47 | 6103-0701-0101 ЕСЦ РСНБ РК 2023 | Устройство бетонной подготовки | м3 | 0.036 | 11683 | 421
48 | 212-101-0303 РСНБ РК 2022 | Бетон тяжелый класса В7,5 ГОСТ 7473-2010 F50, W4 | м3 | 0.03672 | 21442 | 787
49 | 6103-0101-0104 ЕСЦ РСНБ РК 2023 | Устройство фундамента бетонного столба | м3 | 0.2 | 37570 | 7514
50 | 212-101-0603 РСНБ РК 2022 | Бетон тяжелый класса В15 ГОСТ 7473-2010 F50, W4 | м3 | 0.204 | 23571 | 4808
51 | 6103-0701-0807 ЕСЦ РСНБ РК 2023 | Установка детали закладной, вес до 4 кг | т | 0.00256 | 1286521 | 3293
52 | 222-509-1002 РСНБ РК 2022 | Закладные детали и детали крепления ГОСТ 23118-2012 массой не более 50 кг с преобладанием толстолистовой стали с отверстиями | т | 0.00256 | 1152130 | 2949
Фундамент Фм2 стойки Ст3
53 | 6111-0201-0501 ЕСЦ РСНБ РК 2023 | Изоляция изделиями из пенопласта на битуме холодной поверхности стены и колонны прямоугольной | м3 | 0.016 | 162971 | 2608
54 | 234-102-0202 РСНБ РК 2022 | Плита теплоизоляционная из экструзионного пенополистирола ГОСТ 32310-2012 без антипирена плотностью от 25 кг/м3 до 34 кг/м3 | м3 | 0.01568 | 46522 | 729
55 | 6103-0701-0101 ЕСЦ РСНБ РК 2023 | Устройство бетонной подготовки | м3 | 0.045 | 11683 | 526
56 | 212-101-0303 РСНБ РК 2022 | Бетон тяжелый класса В7,5 ГОСТ 7473-2010 F50, W4 | м3 | 0.0459 | 21442 | 984
57 | 6103-0101-0104 ЕСЦ РСНБ РК 2023 | Устройство фундамента бетонного столба | м3 | 0.26 | 37570 | 9768
58 | 212-101-0603 РСНБ РК 2022 | Бетон тяжелый класса В15 ГОСТ 7473-2010 F50, W4 | м3 | 0.2652 | 23571 | 6251
59 | 6103-0701-0807 ЕСЦ РСНБ РК 2023 | Установка детали закладной, вес до 4 кг | т | 0.00151 | 1286521 | 1943
60 | 222-509-1002 РСНБ РК 2022 | Закладные детали и детали крепления ГОСТ 23118-2012 массой не более 50 кг с преобладанием толстолистовой стали с отверстиями | т | 0.00151 | 1152130 | 1740
Лестница на обваловании
61 | 6101-0108-0102 ЕСЦ РСНБ РК 2023 | Устройство основания под фундаменты, щебеночное | м3 | 0.9 | 16294 | 14665
62 | 6103-0703-0101 ЕСЦ РСНБ РК 2023 | Изготовление в построечных условиях сетки арматурной плоской из арматуры, диаметр до 16 мм | т | 0.0103 | 104008 | 1071
63 | 214-210-0601 РСНБ РК 2022 | Проволока из низкоуглеродистой стали холоднотянутая периодического профиля Вр1 ГОСТ 6727-80 диаметром от 3 до 5 мм | т | 0.0103 | 308605 | 3179
64 | 6103-0601-0101 ЕСЦ РСНБ РК 2023 | Монтаж, демонтаж опалубки ступеней железобетонных | м2 | 2.5 | 8423 | 21058
65 | 6103-0601-0103 ЕСЦ РСНБ РК 2023 | Бетонирование железобетонных ступеней | м3 | 0.8 | 76288 | 61030
66 | 212-101-0603 РСНБ РК 2022 | Бетон тяжелый класса В15 ГОСТ 7473-2010 F50, W4 | м3 | 0.812 | 23571 | 19140
67 | 1109-0701-0132 РСНБ РК 2022 Кзтр и Кэм=1,12 | Стремянки, связи, кронштейны, тормозные конструкции и пр. Сборка с помощью лебедок ручных (с установкой и снятием их в процессе работы) или вручную (мелких деталей) | т конструкций | 0.08 | 861542 | 68923
68 | 241-102-0137 РСНБ РК 2022 | Труба стальная электросварная прямошовная диаметром от 15 до 114 мм ГОСТ 10705-80 размерами 57х3,0 мм | м | 20 | 1696 | 33920
69 | 1109-0304-0101 РСНБ РК 2022 Кзтр и Кэм=1,12 Изм. и доп. вып. 32 | Ограждение лестницы. Монтаж | т конструкций | 0.08 | 288023 | 23042
Элементы кабельной трассы
70 | 1109-0701-0126 РСНБ РК 2022 Кзтр и Кэм=1,12 | Монорельсы, балки и другие аналогичные конструкции промышленных зданий. Сборка с помощью лебедок ручных (с установкой и снятием их в процессе работы) или вручную (мелких деталей) | т конструкций | 0.11773 | 206243 | 24282
71 | 214-203-0202 РСНБ РК 2022 | Швеллер горячекатаный с параллельными гранями полок из углеродистой стали ГОСТ 8240-97 № 12П-20П | т | 0.011814 | 500116 | 5909
72 | 214-201-0102 РСНБ РК 2022 | Уголок стальной горячекатаный равнополочный из углеродистой стали ГОСТ 535-2005 ширина полки от 40 до 125 мм, толщиной от 2 до 16 мм | т | 0.0042994 | 462591 | 1989
73 | 1109-0302-0301 РСНБ РК 2022 Кзтр и Кэм=1,12 Изм. и доп. вып. 32 | Связи и распорки из одиночных и парных уголков, гнутосварные профили для пролетов до 24 м при высоте здания до 25 м. Монтаж | т конструкций | 0.11773 | 412417 | 48556
Антикоррозийная защита
74 | 6111-0503-0109 ЕСЦ РСНБ РК 2023 | Обеспыливание поверхности металлической | м2 | 182 | 404 | 73528
75 | 6111-0501-0205 ЕСЦ РСНБ РК 2023 | Огрунтовка поверхности металлической грунтовкой за 1 раз ГФ-021 | м2 | 182 | 300 | 54600
76 | 6111-0501-0505 ЕСЦ РСНБ РК 2023 ТЧ 6111, подраздел 05, п.1.7 | Окраска поверхности металлической огрунтованной эмалями ПФ-115. При нанесении лакокрасочных материалов ручным способом, применяется к ЕСЦ 6111-0500-00 коэффициент к стоимости затрат труда основных рабочих - 1,1. | м2 | 182 | 237 | 43134
| Начальник отдела |  | Голубев В.В.
должность, подпись (инициалы, фамилия)
| Составил |  | Казакова В.С.
должность, подпись (инициалы, фамилия)

## 81502220_QМ
[5 empty] | НДЦС РК 8.01-08-2022. Приложение Г. | к Форме 4
Ведомость материальных ресурсов и оборудования
к локальной смете № 2-01-01-02
Составлена в текущих ценах на 01.09.2023г.
Номер по порядку | Код ресурса | Наименование ресурса | Единица измерения | Количество | Стоимость единицы измерения, тенге | Общая стоимость, тенге | Наличие отечественного товаропроизводителя
1 | 2 | 3 | 4 | 5 | 6 | 7 | 8
Материальные ресурсы
1 | 214-203-0202 | Швеллер горячекатаный с параллельными гранями полок из углеродистой стали ГОСТ 8240-97 № 12П-20П | т | 1.9664 | 500116 | 983444.11 | ОТП (задано проектом)
2 | 214-107-0112 | Лист стальной просечно-вытяжной из углеродистой стали ПВЛ-506, толщиной 5 мм | т | 1.0506 | 435491 | 457548.44 | ОТП (задано проектом)
3 | 214-201-0102 РСНБ РК 2022 | Уголок стальной горячекатаный равнополочный из углеродистой стали ГОСТ 535-2005 ширина полки от 40 до 125 мм, толщиной от 2 до 16 мм | т | 0.94676 | 462591 | 437961.17 | ОТП (задано проектом, корр. наим.)
4 | 222-503-0201 | Ограждение лестничных проемов, лестничные марши, пожарные лестницы | т | 0.368 | 1145627 | 421590.74 | ОТП
5 | 241-102-0179 | Труба стальная электросварная прямошовная диаметром от 15 до 114 мм ГОСТ 10705-80 размерами 108х5,0 мм | м | 51.52 | 5249 | 270428.48 | ОТП (задано проектом)
6 | 212-101-0603 | Бетон тяжелый класса В15 ГОСТ 7473-2010 F50, W4 | м3 | 9.6854 | 23571 | 228294.56 | ОТП
7 | 217-101-0107 | Болт с гайкой и шайбой ГОСТ ISO 8992-2015 строительный | т | 0.049722 | 1510113 | 75086.17 | ОТП
8 | 222-509-1002 | Закладные детали и детали крепления ГОСТ 23118-2012 массой не более 50 кг с преобладанием толстолистовой стали с отверстиями | т | 0.06447 | 1152130 | 74277.82 | ОТП
9 | 214-101-0102 РСНБ РК 2022 | Прокат тонколистовой горячекатаный из углеродистой стали ГОСТ 16523-97 толщиной от 2,3 до 3,9 мм | т | 0.18258 | 388196 | 70877.76 | ОТП (задано проектом, корр. наим.)
10 | 222-519-0201 | Опоры скользящие | т | 0.04732 | 1113438 | 52687.89 | ОТП
11 | 217-301-0105 | Электрод типа Э38, Э42, Э46, Э50 ГОСТ 9467-75, марки АНО-4 диаметром 4 мм | кг | 22.9763 | 2284 | 52477.89 | ОТП (задано проектом)
12 | 214-101-0201 РСНБ РК 2022 | Прокат толстолистовой горячекатаный из углеродистой стали ГОСТ 14637-89 толщиной от 4 до 12 мм | т | 0.11946 | 381224 | 45542.05 | ОТП (задано проектом, корр. наим.)
13 | 241-102-0137 | Труба стальная электросварная прямошовная диаметром от 15 до 114 мм ГОСТ 10705-80 размерами 57х3,0 мм | м | 20 | 1696 | 33920 | ОТП (задано проектом)
14 | СТССЦ | Доплата на изменение противокоррозийного покрытия | т | 0.368 | 88987.92 | 32747.55 | ОТП (задано проектом)
15 | 212-101-0303 | Бетон тяжелый класса В7,5 ГОСТ 7473-2010 F50, W4 | м3 | 1.4066 | 21442 | 30159.89 | ОТП
16 | 261-107-0571 | Электроды, d=5 мм, Э42 ГОСТ 9466-75 | т | 0.087641 | 272284 | 23863.24 | ОТП (задано проектом)
17 | 218-101-0101 | Щиты из досок, толщина 25 мм | м2 | 5.3332 | 3059 | 16314.41 | ОТП (задано проектом)
18 | 236-203-0109 | Эмаль СТ РК ГОСТ Р 51691-2003 ПФ-115 | т | 0.01638 | 902233 | 14778.58 | ОТП (задано проектом)
19 | 236-101-0107 | Грунтовка глифталевая ГФ-021 СТ РК ГОСТ Р 51693-2003 | т | 0.017817 | 760526 | 13550.06 | ОТП (задано проектом)
20 | 214-209-0802 | Проволока сварочная легированная марки СВ-10НМА с неомедненной поверхностью ГОСТ 2246-70 диаметром 4 мм | кг | 5.9941 | 2146 | 12863.41 | ОТП (задано проектом)
21 | 214-210-0201 | Сталь арматурная периодического профиля класса А-III (А400) СТ РК 2591-2014 диаметром от 6 до 12 мм | т | 0.0222 | 307560 | 6827.83 | ОТП (задано проектом)
22 | 215-204-0503 | Доска обрезная хвойных пород длиной до 6,5 м, шириной от 75 мм до 150 мм, толщиной 44 мм и более ГОСТ 8486-86 сорт 3 | м3 | 0.060754 | 109230 | 6636.16 | ОТП (задано проектом)
23 | 218-103-0206 | Ткань мешочная ГОСТ 30090-93 | 10 м2 | 0.85782 | 7007 | 6010.72 | ОТП
24 | 214-203-0103 | Швеллер горячекатаный с внутренним уклоном граней полок из углеродистой стали ГОСТ 8240-97 № 22У-40У | т | 0.0088357 | 564894 | 4991.26 | ОТП (задано проектом)
25 | 211-201-0606 | Щебень из плотных горных пород для строительных работ М1000 СТ РК 1284-2004 фракция 20-40 мм | м3 | 1.035 | 4676 | 4839.66 | ОТП
26 | 222-525-0102 | Отдельные конструктивные элементы зданий и сооружений с преобладанием горячекатаных профилей средняя масса сборочной единицы от 0,1 до 0,5 т | т | 0.0039485 | 1100829 | 4346.61 | ОТП
27 | 217-605-0101 | Кислород технический газообразный ГОСТ 5583-78 | м3 | 11.8807 | 282 | 3350.37 | ОТП (задано проектом)
28 | 214-210-0601 | Проволока из низкоуглеродистой стали холоднотянутая периодического профиля Вр1 ГОСТ 6727-80 диаметром от 3 до 5 мм | т | 0.0103 | 308605 | 3178.63 | ОТП (задано проектом)
29 | 236-104-0103 | Растворитель для лакокрасочных материалов Р-4 ГОСТ 7827-74 | т | 0.0027807 | 1054789 | 2933.06 | ОТП (задано проектом)
30 | 217-108-0101 | Гвоздь ГОСТ 283-75 строительный | кг | 2.9647 | 826 | 2448.88 | ОТП
31 | 215-101-0102 | Лесоматериал круглый хвойных пород для строительства ГОСТ 9463-88 толщиной от 140 мм до 240 мм, длиной от 3 м до 6,5 м, сорт 2 | м3 | 0.014904 | 122915 | 1831.93 | ОТП (задано проектом)
32 | 236-104-0102 | Уайт-спирит ГОСТ 3134-78 | т | 0.002548 | 705879 | 1798.58 | ОТП (задано проектом)
33 | 215-301-0902 | Фанера ламинированная толщиной 21 мм | м2 | 0.1225 | 11094 | 1359.02 | ОТП (задано проектом)
34 | 234-102-0202 | Плита теплоизоляционная из экструзионного пенополистирола ГОСТ 32310-2012 без антипирена плотностью от 25 кг/м3 до 34 кг/м3 | м3 | 0.02744 | 46522 | 1276.56 | ОТП
35 | 261-107-0397 | Ксилол нефтяной марки А ГОСТ 9410-78 | т | 0.00273 | 380806 | 1039.6 | ОТП (задано проектом)
36 | 214-214-0108 | Канат стальной двойной свивки типа ТК конструкции 6х37(1+6+12+18)+1 о.с., оцинкованный, из проволоки марки В, маркировочная группа 1770 Н/мм2, диаметром 5 мм | 10 м | 0.086665 | 10602 | 918.83 | ОТП (задано проектом)
37 | 215-202-0502 | Брусок обрезной хвойных пород длиной от 4 м до 6,5 м, шириной от 75 мм до 150 мм, толщиной от 40 мм до 75 мм ГОСТ 8486-86 сорт 2 | м3 | 0.007 | 120675 | 844.72 | ОТП (задано проектом)
38 | 261-107-0212 | Анкерные детали из прямых или гнутых круглых стержней с резьбой (в комплекте с шайбами и гайками или без них), поставляемые отдельно | т | 0.00208 | 308830 | 642.37 | ОТП (задано проектом)
39 | 218-103-0207 | Канаты пеньковые пропитанные ГОСТ 30055-93 | т | 0.00046345 | 1352536 | 626.83 | ОТП (задано проектом)
40 | 215-202-0501 | Брусок обрезной хвойных пород длиной от 4 м до 6,5 м, шириной от 75 мм до 150 мм, толщиной от 40 мм до 75 мм ГОСТ 8486-86 сорт 1 | м3 | 0.0047735 | 120675 | 576.05 | ОТП (задано проектом)
41 | 217-605-0104 | Пропан-бутан, смесь техническая ГОСТ Р 52087-2018 | кг | 3.0875 | 177 | 546.49 | ОТП (задано проектом)
42 | 216-201-0701 | Битум нефтяной кровельный марки БНМ 55/60 | т | 0.00196 | 251699 | 493.33 | ОТП
43 | 215-204-0303 | Доска обрезная хвойных пород длиной до 6,5 м, шириной от 75 мм до 150 мм, толщиной 25 мм ГОСТ 8486-86 сорт 3 | м3 | 0.00432 | 109230 | 471.87 | ОТП (задано проектом)
44 | 216-102-0301 | Известь строительная негашеная комовая ГОСТ 9179-2018 сорт 1 | т | 0.0063646 | 64460 | 410.26 | ОТП (задано проектом)
45 | 215-202-0503 | Брусок обрезной хвойных пород длиной от 4 м до 6,5 м, шириной от 75 мм до 150 мм, толщиной от 40 мм до 75 мм ГОСТ 8486-86 сорт 3 | м3 | 0.003128 | 109230 | 341.67 | ОТП (задано проектом)
46 | 261-107-0220 | Дюбели металлические с калиброванной головкой с цинковым хроматированным покрытием размерами 3 мм х 58,5 мм ГОСТ 28456-90 | кг | 0.2 | 1620 | 324 | ОТП (задано проектом)
47 | 261-107-0576 | Электроды, d=4 мм, Э46 ГОСТ 9466-75 | т | 0.00066248 | 289955 | 192.09 | ОТП (задано проектом)
48 | 235-104-0301 | Пленка полиэтиленовая ГОСТ 10354-82 толщина 0,15 мм | 1000 м2 | 0.000936 | 190753 | 178.54 | ОТП (задано проектом)
49 | 215-204-0902 | Доска обрезная хвойных пород длиной от 2 м до 3,75 м, шириной от 75 мм до 150 мм, толщиной от 32 мм до 40 мм ГОСТ 8486-86 сорт 2 | м3 | 0.0012 | 110133 | 132.16 | ОТП (задано проектом)
50 | 217-605-0304 | Смазка для опалубки | кг | 0.105 | 1126 | 118.23 | ОТП (задано проектом)
51 | 217-101-0401 | Болт анкерный ГОСТ ISO 8992-2015 оцинкованный | кг | 0.056 | 1590 | 89.04 | ОТП
52 | 261-107-0522 | Патроны для строительно-монтажного пистолета | 1000 шт. | 0.016 | 5146 | 82.34 | ОТП (задано проектом)
53 | 211-201-0607 | Щебень из плотных горных пород для строительных работ М1000 СТ РК 1284-2004 фракция 40-80 (70) мм | м3 | 0.01703 | 4608 | 78.47 | ОТП
54 | 214-209-0106 | Проволока стальная термически обработанная, без покрытия ГОСТ 3282-74 диаметром 1,6 мм | кг | 0.0975 | 478 | 46.6 | ОТП (задано проектом)
55 | 261-107-0577 | Электроды, d=6 мм, Э42 ГОСТ 9466-75 | т | 8.64e-05 | 274757 | 23.74 | ОТП (задано проектом)
56 | 222-509-1701 | Кондуктор инвентарный металлический | шт. | 2.08e-05 | 820354 | 17.06 | ОТП
57 | 217-603-0104 | Вода техническая | м3 | 0.22897 | 36 | 8.24 | ОТП
|  | Итого материальные ресурсы | тенге |  |  | 3408446
|  | Всего по ведомости: | тенге |  |  | 3408446.06

## 81502220_ИД
ИСХОДНЫЕ ДАННЫЕ : Э81502220
№ | Строка данных АВС (Номер строки текстового фрагмента.)
1 | Э81502220'Q1А0Ж5'МН2Ц8В1Х+Ш1РБ''14.01'''''*
2 | Ю''ТОО "ПНХЗ". Цех ВиК.'08.150.22'08.150.22-1'"Реконструкция градирни №7 ТОО "ПНХЗ, ул.Химкомбинатовская 1, г. Павлодар".'РП'2'2-01-01-02'Строительная часть здания (сооружения) выше отметки 0,000 (АС, КЖ, КМ, КД, ПОС)'08.150.22-КМ изм1.'Голубев В.В.'в текущих ценах на 01.09.2023г.*
3 | F(49)'Использовать минимальную сметную цену=Да'Подбор высоты строк=Да'Раздел объектной сметы=2'Учет климатических условий=Да*
4 | LФ2-Ф4-курс валют на 21.09.2023*
5 | LФ2 - рубль*
6 | Х4,9=Ф2*
7 | LФ3 - евро*
8 | Х506,11=Ф3*
9 | LФ4 - доллар*
10 | Х473,22=Ф4*
11 | П0 Коэффициент 1,15 к нормам затрат труда, времени эксплуатации машин (включая затраты труда рабочих, обслуживающих машины). Производство строительных работ на открытых и полуоткрытых производственных площадках в стесненных условиях: с наличием в зоне производства работ действующего технологического оборудования или движения технологического транспорта. ЭСН РК 8.04-01-2022, приложение Б, таблица Б.1, п.3#*
12 | Н5.1,15'Н52.1,15*
13 | П Земляные работы*
14 | У6101-0102-0208'3,5.41.0,9=Ф5''Разработка грунта в траншеях с погрузкой на автомобили-самосвалы экскаваторами "обратная лопата", вместимость ковша 0,5 м3, группа грунта 2.'м3*
15 | L Е11-010102-0386(П-1101068)'3,5.41.0,9=Ф5''Грунты 2 группы в траншеях. Разработка с погрузкой на автомобили-самосвалы экскаваторами "Обратная лопата" с ковшом вместимостью 0,5 м3, находящегося на расстоянии до 2 м от поверхности коммуникаций или мешающих предметов, а также объема грунта, находящегося от мешающего наземного предмета (деревьев, столбов и т.д.) в пределах вылета стрелы экскаватора, применен коэффициент к затратам труда - 1,2 и нормам эксплуатации машин - 1,2'м3 грунта*
16 | С3412-102-0202'(Ф5).1,85.2''Перевозка строительных грузов самосвалами вне населенных пунктов. Грузоподъемность свыше 10 т. Расстояние перевозки 2 км'т·км*
17 | У6101-0101-0302'Ф5''Работа на отвале, группа грунта 2, 3'м3*
18 | L Е11-010102-0602'Ф5''Грунты 2-3 группы. Работа на отвале'м3 грунта*
19 | У6101-0103-0215'Ф5-10,51=Ф7''Разработка грунта в карьерах с погрузкой на автомобили-самосвалы экскаваторами "обратная лопата", вместимость ковша 0,65 м3, группа грунта 1'м3*
20 | L Е11-010102-0325'Ф5-10,51=Ф7''Грунты 1 группы в карьерах. Разработка с погрузкой на автомобили-самосвалы экскаваторами "Обратная лопата" с ковшом вместимостью 0,65 м3'м3 грунта*
21 | С3412-102-0202'Ф7.1,85.2''Перевозка строительных грузов самосвалами вне населенных пунктов. Грузоподъемность свыше 10 т. Расстояние перевозки 2 км'т·км*
22 | У6101-0106-0102'Ф7''Засыпка траншей и котлованов с перемещением грунта до 5 м бульдозерами, мощность 59 кВт (80 л с), группа грунта 2'м3*
23 | У6101-0106-0108'Ф7''Добавлять при перемещении грунта на каждые последующие 5 м, к норме 6101-0106-0102'м3*
24 | L Е11-010104-0402'Ф7''Траншеи и котлованы. Засыпка бульдозерами мощностью 59 кВт (80 л с) при перемещении грунта до 5 м. Группа грунтов 2'м3 грунта*
25 | L Е11-010104-0408'Ф7''Траншеи и котлованы. Засыпка бульдозерами мощностью 59 кВт (80 л с), добавлять на каждые последующие 5 м перемещения грунта. Группа грунтов 2'м3 грунта*
26 | У6101-0107-0501'Ф7''Уплотнение грунта пневматическими трамбовками, группа грунта 1,2'м3*
27 | L Е11-010201-0501'Ф7''Грунт 1, 2 группы. Уплотнение пневматическими трамбовками'м3 уплотненного грунта*
28 | П Стойки Ст1-23 шт*
29 | Н43=23*
30 | Н5=1'Н52=1*
31 | Е11-90701-127(РС295568)(КРЗП=1)'0,0285+2.0,00141=Ф8''Конструкции решетчатые (стойки, опоры, фермы и пр.). Сборка с помощью лебедок ручных (с установкой и снятием их в процессе работы) или вручную (мелких деталей)'т конструкций*
32 | L С1261-102-0112(КLink=Е11-90701-127 LinkR=295568)'П.Ф8''Металл для изготовления конструкций'т*
33 | С1241-102-0179'2,24''Труба стальная электросварная прямошовная диаметром от 15 до 114 мм ГОСТ 10705-80 размерами 108х5,0 мм'м*
34 | С1214-101-0201'2.0,00141.1,04''Прокат толстолистовой горячекатаный из углеродистой стали ГОСТ 14637-89 толщиной от 4 до 12 мм'т*
35 | Н5.1,15'Н52.1,15*
36 | У6103-701-101(РМ100463)(КРЗП=1)'0,05''Устройство бетонной подготовки'м3*
37 | LС1212-101-0101(КLink=У6103-701-101 LinkR=100463)'1,02.0,05''Бетон тяжелый класса В3,5 ГОСТ 7473-2010 без добавок'м3*
38 | С1212-101-303(КLink=У6103-701-101 LinkR=100463)'1,02.0,05''Бетон тяжелый класса В7,5 ГОСТ 7473-2010 F50, W4'м3*
39 | L Е11-60101-101(РС100463)(КРЗП=1)'0,05''Подготовка бетонная кл.В7,5 F50 W4. Устройство'м3*
40 | L С1212-101-0303(КLink=Е11-60101-101 LinkR=100463)'1,02.0,05''Бетон тяжелый класса В7,5 ГОСТ 7473-2010 F50, W4'м3*
41 | У6103-101-104(РМ100467)(КРЗП=1)'0,23''Устройство фундамента бетонного столба'м3*
42 | LС1212-101-0301(КLink=У6103-101-104 LinkR=100467)'1,02.0,23''Бетон тяжелый класса В7,5 ГОСТ 7473-2010 без добавок'м3*
43 | С1212-101-603(КLink=У6103-101-104 LinkR=100467)'1,02.0,23''Бетон тяжелый класса В15 ГОСТ 7473-2010 F50, W4'м3*
44 | L Е11-60101-113(РС100467)(КРЗП=1)'0,23''Фундаменты-столбы бетонные В15 F50 W4. Устройство'м3*
45 | L С1212-101-0603(КLink=Е11-60101-113 LinkR=100467)'1,02.0,23''Бетон тяжелый класса В15 ГОСТ 7473-2010 F50, W4'м3*
46 | У6103-701-806(РМ131043)(КРЗП=1)'Ф8''Установка конструкции стальной, остающейся в теле бетона'т*
47 | L С1222-526-0105(КLink=У6103-701-806 LinkR=131043)'1.Ф8''Конструктивные элементы вспомогательного назначения с преобладанием профильного проката без отверстий и сборосварочных операций'т*
48 | L Е11-060301-0406(РС131043)'Ф8''Конструкции стальные, остающиеся в теле бетона. Установка'т*
49 | П Площадки*
50 | Н43=1*
51 | Н5=1'Н52=1*
52 | Е11-90701-128(РС295568)(КРЗП=1)'152,8.0,0123+43,7.0,00689+61,6.0,0164+68.0,00453+53,2.0,00377+53,2.0,00094+53,2.0,0033=Ф9''Площадки для обслуживания оборудования и трубопроводов. Сборка с помощью лебедок ручных (с установкой и снятием их в процессе работы) или вручную (мелких деталей)'т конструкций*
53 | L С1261-102-0112(КLink=Е11-90701-128 LinkR=295568)'П.Ф9''Металл для изготовления конструкций'т*
54 | С1214-203-0202'152,8.0,0123.1,04''Швеллер горячекатаный с параллельными гранями полок из углеродистой стали ГОСТ 8240-97 № 12П-20П'т*
55 | С1214-201-0102'(43,7.0,00689+68.0,00453+53,2.0,00377).1,04''Уголок стальной горячекатаный равнополочный из углеродистой стали ГОСТ 535-2005 ширина полки от 40 до 125 мм, толщиной от 2 до 16 мм'т*
56 | С1214-107-0112'61,6.0,0164.1,04''Лист стальной просечно-вытяжной из углеродистой стали ПВЛ-506, толщиной 5 мм'т*
57 | С1214-101-0201'53,2.0,00094.1,04''Прокат толстолистовой горячекатаный из углеродистой стали ГОСТ 14637-89 толщиной от 4 до 12 мм'т*
58 | С1214-101-0102'53,2.0,0033.1,04''Прокат тонколистовой горячекатаный из углеродистой стали ГОСТ 16523-97 толщиной от 2,3 до 3,9 мм'т*
59 | Н5.1,15'Н52.1,15*
60 | Е11-090304-0201(РС295605)'Ф9''Площадки с настилом и ограждением из листовой, рифленой, просечной и круглой стали. Монтаж'т конструкций*
61 | ПЛестничные марши*
62 | У6103-701-101(РМ100463)(КРЗП=1)'0,144''Устройство бетонной подготовки'м3*
63 | LС1212-101-0101(КLink=У6103-701-101 LinkR=100463)'1,02.0,144''Бетон тяжелый класса В3,5 ГОСТ 7473-2010 без добавок'м3*
64 | С1212-101-303(КLink=У6103-701-101 LinkR=100463)'1,02.0,144''Бетон тяжелый класса В7,5 ГОСТ 7473-2010 F50, W4'м3*
65 | L Е11-60101-101(РС100463)(КРЗП=1)'0,144''Подготовка бетонная кл.В7,5 F50 W4. Устройство'м3*
66 | L С1212-101-0303(КLink=Е11-60101-101 LinkR=100463)'1,02.0,144''Бетон тяжелый класса В7,5 ГОСТ 7473-2010 F50, W4'м3*
67 | У6103-101-104(РМ100467)(КРЗП=1)'0,4.2''Устройство фундамента бетонного столба'м3*
68 | LС1212-101-0301(КLink=У6103-101-104 LinkR=100467)'1,02.0,4.2''Бетон тяжелый класса В7,5 ГОСТ 7473-2010 без добавок'м3*
69 | С1212-101-603(КLink=У6103-101-104 LinkR=100467)'1,02.0,4.2''Бетон тяжелый класса В15 ГОСТ 7473-2010 F50, W4'м3*
70 | L Е11-60101-113(РС100467)(КРЗП=1)'0,4.2''Фундаменты-столбы бетонные В15 F50 W4. Устройство'м3*
71 | L С1212-101-0603(КLink=Е11-60101-113 LinkR=100467)'1,02.0,4.2''Бетон тяжелый класса В15 ГОСТ 7473-2010 F50, W4'м3*
72 | У6103-701-804(РМ315946)(КРЗП=1)'2.0,00052.2''Установка болта анкерного: при бетонировании на поддерживающие конструкции'т*
73 | LС1217-101-0402(КLink=У6103-701-804 LinkR=315946)'1000.2.0,00052.2''Болт анкерный ГОСТ ISO 8992-2015 неоцинкованный'кг*
74 | С1261-107-212(КLink=У6103-701-804 LinkR=315946)'2.0,00052.2''Анкерные детали из прямых или гнутых круглых стержней с резьбой (в комплекте с шайбами и гайками или без них), поставляемые отдельно'т*
75 | L Е11-060301-0404(РС315946)'2.0,00052.2''Болты анкерные на поддерживающие конструкции. Установка при бетонировании'т*
76 | L С1261-107-0212'2.0,00052.2''Анкерные детали из прямых или гнутых круглых стержней с резьбой (в комплекте с шайбами и гайками или без них), поставляемые отдельно'т*
77 | Е11-90304-101(П-1109002)(РС295605)(РС131019)(РС144746)(КРЗП=1)'2.0,122+2.0,031+2.0,031+25,6.0,00377=Ф10''Лестницы прямолинейные и криволинейные, пожарные с ограждением. Монтаж. #Монтаж конструктивных элементов по железобетонным и каменным опорам, применен коэффициент к затратам труда - 1,1'т конструкций*
78 | С1217-101-0107(КLink=Е11-90304-101 LinkR=144746)'0,0177.Ф10''Болт с гайкой и шайбой ГОСТ ISO 8992-2015 строительный'т*
79 | С1222-503-0201'Ф10-25,6.0,00377''Ограждение лестничных проемов, лестничные марши, пожарные лестницы'т*
80 | LП (12441.2+28087).42:25=88987,92*
81 | СТССЦ РК 8.04-08-2023(=20)'Ф10-25,6.0,00377'88987,92'Доплата на изменение противокоррозийного покрытия'т*
82 | С1214-201-0102'25,6.0,00377.1,04''Уголок стальной горячекатаный равнополочный из углеродистой стали ГОСТ 535-2005 ширина полки от 40 до 125 мм, толщиной от 2 до 16 мм'т*
83 | П Опора оп.1-4 шт*
84 | Н43=4*
85 | У6103-701-101(РМ100463)(КРЗП=1)'0,001''Устройство бетонной подготовки'м3*
86 | LС1212-101-0101(КLink=У6103-701-101 LinkR=100463)'1,02.0,001''Бетон тяжелый класса В3,5 ГОСТ 7473-2010 без добавок'м3*
87 | С1212-101-303(КLink=У6103-701-101 LinkR=100463)'1,02.0,001''Бетон тяжелый класса В7,5 ГОСТ 7473-2010 F50, W4'м3*
88 | L Е11-60101-101(РС100463)(КРЗП=1)'0,001''Подготовка бетонная кл.В7,5 F50 W4. Устройство'м3*
89 | L С1212-101-0303(КLink=Е11-60101-101 LinkR=100463)'1,02.0,001''Бетон тяжелый класса В7,5 ГОСТ 7473-2010 F50, W4'м3*
90 | У6103-703-101(РМ295570)(КРЗП=1)'0,00555''Изготовление в построечных условиях сетки арматурной плоской из арматуры, диаметр до 16 мм'т*
91 | LС1261-102-0122(КLink=У6103-703-101 LinkR=295570)'1.0,00555''Арматура ГОСТ 10922-2012'т*
92 | С1214-210-201(КLink=У6103-703-101 LinkR=295570)'1.0,00555''Сталь арматурная периодического профиля класса А-III (А400) СТ РК 2591-2014 диаметром от 6 до 12 мм'т*
93 | L Е11-060301-0601(РС295570)'0,00555''Сетки арматурные плоские. Изготовление в построечных условиях из арматуры диаметром до 16 мм'т*
94 | L С1214-210-0201'0,00555''Сталь арматурная периодического профиля класса А-III (А400) СТ РК 2591-2014 диаметром от 6 до 12 мм'т*
95 | У6103-701-807(РМ304013)(КРЗП=1)'0,0151''Установка детали закладной, вес до 4 кг'т*
96 | LС1222-509-1000(КLink=У6103-701-807 LinkR=304013)'1.0,0151''Закладные детали и детали крепления ГОСТ 23118-2012'т*
97 | С1222-509-1002(КLink=У6103-701-807 LinkR=304013)'1.0,0151''Закладные детали и детали крепления ГОСТ 23118-2012 массой не более 50 кг с преобладанием толстолистовой стали с отверстиями'т*
98 | L Е11-60301-407(РС304013)(КРЗП=1)'0,0151''Детали закладные весом до 4 кг. Установка'т*
99 | L С1222-509-1002(КLink=Е11-60301-407 LinkR=304013)'1.0,0151''Закладные детали и детали крепления ГОСТ 23118-2012 массой не более 50 кг с преобладанием толстолистовой стали с отверстиями'т*
100 | Е11-60201-104(РС100533)(РС295570)(КРЗП=1)'0,54''Фундаменты общего назначения железобетонные объемом до 5 м3.кл.В15 F50 W4 Устройство'м3*
101 | С1212-101-0603(КLink=Е11-60201-104 LinkR=100533)'1,015.0,54''Бетон тяжелый класса В15 ГОСТ 7473-2010 F50, W4'м3*
102 | L С1261-102-0122(КLink=Е11-60201-104 LinkR=295570)'П.0,54''Арматура ГОСТ 10922-2012'т*
103 | Е11-090305-0301(РС295605)'0,01183''Конструкции опорные для крепления трубопроводов внутри зданий и сооружений массой до 0,1 т. Монтаж'т конструкций*
104 | С1222-519-201'0,01183''Опоры скользящие'т*
105 | П Фундамент Фм 1 лестницы Лс3*
106 | Н43=1*
107 | У6111-201-501(РМ295723)(КРЗП=1)'0,012''Изоляция изделиями из пенопласта на битуме холодной поверхности стены и колонны прямоугольной'м3*
108 | LС1261-105-0140(КLink=У6111-201-501 LinkR=295723)'0,98.0,012''Изделия теплоизоляционные из пенополистирола ГОСТ 16381-77'м3*
109 | С1234-102-202(КLink=У6111-201-501 LinkR=295723)'0,98.0,012''Плита теплоизоляционная из экструзионного пенополистирола ГОСТ 32310-2012 без антипирена плотностью от 25 кг/м3 до 34 кг/м3'м3*
110 | L Е11-260201-501(РС295723)(КРЗП=1)'0,012''Поверхности стен и колонн прямоугольных, холодные. Изоляция изделиями из пенопласта 'м3 изоляции*
111 | L С1234-102-0202(КLink=Е11-260201-501 LinkR=295723)'0,98.0,012''Плита теплоизоляционная из экструзионного пенополистирола ГОСТ 32310-2012 без антипирена плотностью от 25 кг/м3 до 34 кг/м3'м3*
112 | У6103-701-101(РМ100463)(КРЗП=1)'0,036''Устройство бетонной подготовки'м3*
113 | LС1212-101-0101(КLink=У6103-701-101 LinkR=100463)'1,02.0,036''Бетон тяжелый класса В3,5 ГОСТ 7473-2010 без добавок'м3*
114 | С1212-101-303(КLink=У6103-701-101 LinkR=100463)'1,02.0,036''Бетон тяжелый класса В7,5 ГОСТ 7473-2010 F50, W4'м3*
115 | L Е11-60101-101(РС100463)(КРЗП=1)'0,036''Подготовка бетонная кл.В7,5 F50 W4. Устройство'м3*
116 | L С1212-101-0303(КLink=Е11-60101-101 LinkR=100463)'1,02.0,036''Бетон тяжелый класса В7,5 ГОСТ 7473-2010 F50, W4'м3*
117 | У6103-101-104(РМ100467)(КРЗП=1)'0,2''Устройство фундамента бетонного столба'м3*
118 | LС1212-101-0301(КLink=У6103-101-104 LinkR=100467)'1,02.0,4.2''Бетон тяжелый класса В7,5 ГОСТ 7473-2010 без добавок'м3*
119 | С1212-101-603(КLink=У6103-101-104 LinkR=100467)'1,02.0,2''Бетон тяжелый класса В15 ГОСТ 7473-2010 F50, W4'м3*
120 | L Е11-60101-113(РС100467)(КРЗП=1)'0,2''Фундаменты-столбы бетонные В15 F50 W4. Устройство'м3*
121 | L С1212-101-0603(КLink=Е11-60101-113 LinkR=100467)'1,02.0,2''Бетон тяжелый класса В15 ГОСТ 7473-2010 F50, W4'м3*
122 | У6103-701-807(РМ304013)(КРЗП=1)'0,00128.2''Установка детали закладной, вес до 4 кг'т*
123 | LС1222-509-1000(КLink=У6103-701-807 LinkR=304013)'1.0,00128.2''Закладные детали и детали крепления ГОСТ 23118-2012'т*
124 | С1222-509-1002(КLink=У6103-701-807 LinkR=304013)'1.0,00128.2''Закладные детали и детали крепления ГОСТ 23118-2012 массой не более 50 кг с преобладанием толстолистовой стали с отверстиями'т*
125 | L Е11-60301-407(РС304013)(КРЗП=1)'0,00128.2''Детали закладные весом до 4 кг. Установка'т*
126 | L С1222-509-1002(КLink=Е11-60301-407 LinkR=304013)'1.0,00128.2''Закладные детали и детали крепления ГОСТ 23118-2012 массой не более 50 кг с преобладанием толстолистовой стали с отверстиями'т*
127 | П Фундамент Фм2 стойки Ст3*
128 | У6111-201-501(РМ295723)(КРЗП=1)'0,016''Изоляция изделиями из пенопласта на битуме холодной поверхности стены и колонны прямоугольной'м3*
129 | LС1261-105-0140(КLink=У6111-201-501 LinkR=295723)'0,98.0,012''Изделия теплоизоляционные из пенополистирола ГОСТ 16381-77'м3*
130 | С1234-102-202(КLink=У6111-201-501 LinkR=295723)'0,98.0,016''Плита теплоизоляционная из экструзионного пенополистирола ГОСТ 32310-2012 без антипирена плотностью от 25 кг/м3 до 34 кг/м3'м3*
131 | L Е11-260201-501(РС295723)(КРЗП=1)'0,016''Поверхности стен и колонн прямоугольных, холодные. Изоляция изделиями из пенопласта 'м3 изоляции*
132 | L С1234-102-0202(КLink=Е11-260201-501 LinkR=295723)'0,98.0,016''Плита теплоизоляционная из экструзионного пенополистирола ГОСТ 32310-2012 без антипирена плотностью от 25 кг/м3 до 34 кг/м3'м3*
133 | У6103-701-101(РМ100463)(КРЗП=1)'0,045''Устройство бетонной подготовки'м3*
134 | LС1212-101-0101(КLink=У6103-701-101 LinkR=100463)'1,02.0,036''Бетон тяжелый класса В3,5 ГОСТ 7473-2010 без добавок'м3*
135 | С1212-101-303(КLink=У6103-701-101 LinkR=100463)'1,02.0,045''Бетон тяжелый класса В7,5 ГОСТ 7473-2010 F50, W4'м3*
136 | L Е11-60101-101(РС100463)(КРЗП=1)'0,045''Подготовка бетонная кл.В7,5 F50 W4. Устройство'м3*
137 | L С1212-101-0303(КLink=Е11-60101-101 LinkR=100463)'1,02.0,045''Бетон тяжелый класса В7,5 ГОСТ 7473-2010 F50, W4'м3*
138 | У6103-101-104(РМ100467)(КРЗП=1)'0,26''Устройство фундамента бетонного столба'м3*
139 | LС1212-101-0301(КLink=У6103-101-104 LinkR=100467)'1,02.0,4.2''Бетон тяжелый класса В7,5 ГОСТ 7473-2010 без добавок'м3*
140 | С1212-101-603(КLink=У6103-101-104 LinkR=100467)'1,02.0,26''Бетон тяжелый класса В15 ГОСТ 7473-2010 F50, W4'м3*
141 | L Е11-60101-113(РС100467)(КРЗП=1)'0,26''Фундаменты-столбы бетонные В15 F50 W4. Устройство'м3*
142 | L С1212-101-0603(КLink=Е11-60101-113 LinkR=100467)'1,02.0,26''Бетон тяжелый класса В15 ГОСТ 7473-2010 F50, W4'м3*
143 | У6103-701-807(РМ304013)(КРЗП=1)'0,00151''Установка детали закладной, вес до 4 кг'т*
144 | LС1222-509-1000(КLink=У6103-701-807 LinkR=304013)'1.0,00128.2''Закладные детали и детали крепления ГОСТ 23118-2012'т*
145 | С1222-509-1002(КLink=У6103-701-807 LinkR=304013)'1.0,00151''Закладные детали и детали крепления ГОСТ 23118-2012 массой не более 50 кг с преобладанием толстолистовой стали с отверстиями'т*
146 | L Е11-60301-407(РС304013)(КРЗП=1)'0,00151''Детали закладные весом до 4 кг. Установка'т*
147 | L С1222-509-1002(КLink=Е11-60301-407 LinkR=304013)'1.0,00151''Закладные детали и детали крепления ГОСТ 23118-2012 массой не более 50 кг с преобладанием толстолистовой стали с отверстиями'т*
148 | П Лестница на обваловании*
149 | У6101-0108-0102'0,9''Устройство основания под фундаменты, щебеночное'м3*
150 | L Е11-080101-0202'0,9''Основание под фундаменты щебеночное. Устройство'м3 основания*
151 | У6103-703-101(РМ295570)(КРЗП=1)'0,0103''Изготовление в построечных условиях сетки арматурной плоской из арматуры, диаметр до 16 мм'т*
152 | LС1261-102-0122(КLink=У6103-703-101 LinkR=295570)'1.0,0103''Арматура ГОСТ 10922-2012'т*
153 | С1214-210-601(КLink=У6103-703-101 LinkR=295570)'1.0,0103''Проволока из низкоуглеродистой стали холоднотянутая периодического профиля Вр1 ГОСТ 6727-80 диаметром от 3 до 5 мм'т*
154 | L Е11-060301-0601(РС295570)'0,0103''Сетки арматурные плоские. Изготовление в построечных условиях из арматуры диаметром до 16 мм'т*
155 | L С1214-210-0601'0,0103''Проволока из низкоуглеродистой стали холоднотянутая периодического профиля Вр1 ГОСТ 6727-80 диаметром от 3 до 5 мм'т*
156 | У6103-0601-0101'2,5''Монтаж, демонтаж опалубки ступеней железобетонных'м2*
157 | У6103-601-103(РМ295474)(КРЗП=1)'0,8''Бетонирование железобетонных ступеней'м3*
158 | LС1261-101-0210(КLink=У6103-601-103 LinkR=295474)'1,015.0,8''Бетон'м3*
159 | С1212-101-603(КLink=У6103-601-103 LinkR=295474)'1,015.0,8''Бетон тяжелый класса В15 ГОСТ 7473-2010 F50, W4'м3*
160 | L Е11-061802-0101'2,5''Конструкции ступеней монолитные в мелкощитовой опалубке. Монтаж, демонтаж опалубки'м2*
161 | L Е11-61802-301(РС295474)(КРЗП=1)'0,8''Конструкции ступеней монолитные в мелкощитовой опалубке. Бетонирование В15 F50 W4'м3*
162 | L С1212-101-0603(КLink=Е11-61802-301 LinkR=295474)'1,015.0,8''Бетон тяжелый класса В15 ГОСТ 7473-2010 F50, W4'м3*
163 | Н5=1'Н52=1*
164 | Е11-90701-132(РС295568)(КРЗП=1)'20.0,004=Ф11''Стремянки, связи, кронштейны, тормозные конструкции и пр. Сборка с помощью лебедок ручных (с установкой и снятием их в процессе работы) или вручную (мелких деталей)'т конструкций*
165 | L С1261-102-0112(КLink=Е11-90701-132 LinkR=295568)'П.Ф11''Металл для изготовления конструкций'т*
166 | С1241-102-0137'20''Труба стальная электросварная прямошовная диаметром от 15 до 114 мм ГОСТ 10705-80 размерами 57х3,0 мм'м*
167 | Н5.1,15'Н52.1,15*
168 | Е11-090304-0101(РС131019)(РС144746)(РС279826)(РС295605)'20.0,004''Ограждение лестницы. Монтаж'т конструкций*
169 | ПЭлементы кабельной трассы*
170 | Н5=1'Н52=1*
171 | Е11-90701-126(РС295568)(КРЗП=1)'8.0,0142+0,6.0,00689=Ф12''Монорельсы, балки и другие аналогичные конструкции промышленных зданий. Сборка с помощью лебедок ручных (с установкой и снятием их в процессе работы) или вручную (мелких деталей)'т конструкций*
172 | L С1261-102-0112(КLink=Е11-90701-126 LinkR=295568)'П.(8.0,0142+0,6.0,00689)''Металл для изготовления конструкций'т*
173 | С1214-203-0202'8.0,00142.1,04''Швеллер горячекатаный с параллельными гранями полок из углеродистой стали ГОСТ 8240-97 № 12П-20П'т*
174 | С1214-201-0102'0,6.0,00689.1,04''Уголок стальной горячекатаный равнополочный из углеродистой стали ГОСТ 535-2005 ширина полки от 40 до 125 мм, толщиной от 2 до 16 мм'т*
175 | Н5.1,15'Н52.1,15*
176 | Е11-90302-301(РС295605)(КРЗП=1)'8.0,0142+0,6.0,00689''Связи и распорки из одиночных и парных уголков, гнутосварные профили для пролетов до 24 м при высоте здания до 25 м. Монтаж'т конструкций*
177 | L С1261-102-0322(КLink=Е11-90302-301 LinkR=295605)'1.(8.0,0142+0,6.0,00689)''Конструкции стальные'т*
178 | П Антикоррозийная защита*
179 | У6111-0503-0109'182''Обеспыливание поверхности металлической'м2*
180 | L У6111-0503-0202'182''Обезжиривание поверхности аппарата и трубопровода, диаметр до 500 мм уайт-спиритом'м2*
181 | У6111-0501-0205'182''Огрунтовка поверхности металлической грунтовкой за 1 раз ГФ-021'м2*
182 | У6111-0501-0505(П-6111007)'182''Окраска поверхности металлической огрунтованной эмалями ПФ-115.# При нанесении лакокрасочных материалов ручным способом, применяется к ЕСЦ 6111-0500-00 коэффициент к стоимости затрат труда основных рабочих - 1,1.'м2*
183 | L Е11-130601-0207'(Ф8+Ф9+32,6.0,00377+Ф11+Ф12).42''Поверхности металлические. Очистка щетками'м2*
184 | L Е11-130601-0209'(Ф8+Ф9+32,6.0,00377+Ф11+Ф12).42''Поверхности металлические. Обеспыливание'м2*
185 | L Е11-130601-0302'(Ф8+Ф9+32,6.0,00377+Ф11+Ф12).42''Поверхности металлические. Обезжиривание уайт-спиритом'м2*
186 | L Е11-130301-0406'(Ф8+Ф9+32,6.0,00377+Ф11+Ф12).42''Поверхности металлические. Огрунтовка грунтовкой ГФ-021 за один раз'м2*
187 | L Е11-130301-1406(П-1113061)(Н5.2)(Н52.2)(Н53.2) К=2'(Ф8+Ф9+32,6.0,00377+Ф11+Ф12).42''Поверхности металлические огрунтованные. Окраска эмалями ПФ-115. #Нанесение лакокрасочных материалов ручным способом, применен коэффициент к затратам труда рабочих-строителей - 1,1'м2*
188 | КГолубев В.В.'Казакова В.С.*

## 81502230_Q1
[5 empty] | НДЦС РК 8.01-08-2022. Приложение Г. | Форма 4
Наименование стройки - |  | ТОО "ПНХЗ". Цех ВиК.
Шифр стройки |  | 08.150.22
Наименование объекта - |  | "Реконструкция градирни №7 ТОО "ПНХЗ, ул.Химкомбинатовская 1, г. Павлодар".
Шифр объекта |  | 08.150.22-1
|  | ЛОКАЛЬНАЯ СМЕТА № | 2-01-01-01
(Локальный сметный расчет)
на | Строительная часть здания (сооружения) выше отметки 0,000 (АС, КЖ, КМ, КД, ПОС)
(Наименование работ и затрат)
Основание: |  | 08.150.22-КЖ.
|  | Сметная стоимость |  |  | 83340,613 | тыс.тенге
в том числе
|  |  | строительно-монтажные работы |  | 83340,613 | тыс.тенге
|  | Средства на оплату труда |  |  | 27574,229 | тыс.тенге
|  | Нормативная трудоемкость |  |  | 5,915 | тыс.чел-ч
Составлен(а) в ценах на 01.09.2023г
Номер по порядку | Шифр позиции норматива, код ресурса | Наименование работ и затрат | Единица измерения | Количество | Стоимость единицы измерения, тенге | Общая стоимость, тенге
1 | 2 | 3 | 4 | 5 | 6 | 7
|  | ВСЕГО ПО СМЕТЕ: |  |  |  | 83340613
из них:
|  | затраты на труд рабочих | тенге |  |  | 22974454
|  | в том числе оплата труда рабочих | тенге |  |  | 11441522
|  | машины и механизмы | тенге |  |  | 27445130
|  | в том числе оплата труда машинистов | тенге |  |  | 4599774
|  | материалы, изделия и конструкции | тенге |  |  | 31010427
|  | перевозки | тенге |  |  | 1910602
|  | нормативная трудоемкость | чел.-ч | 5915
Коэффициент 1,15 к нормам затрат труда, времени эксплуатации машин (включая затраты труда рабочих, обслуживающих машины). Производство строительных работ на открытых и полуоткрытых производственных площадках в стесненных условиях: с наличием в зоне производства работ действующего технологического оборудования или движения технологического транспорта. ЭСН РК 8.04-01-2022, приложение Б, таблица Б.1, п.3
| Раздел 1. | Земляные работы |  |  |  | 7743295
из них:
|  | затраты на труд рабочих | тенге |  |  | 472017
|  | в том числе оплата труда рабочих | тенге |  |  | 226924
|  | машины и механизмы | тенге |  |  | 3180345
|  | в том числе оплата труда машинистов | тенге |  |  | 747798
|  | материалы, изделия и конструкции | тенге |  |  | 2614632
|  | перевозки | тенге |  |  | 1476300
|  | нормативная трудоемкость | чел.-ч | 353
1 | 6101-0102-0208 ЕСЦ РСНБ РК 2023 | Грунты 2 группы в траншеях. Разработка с погрузкой на автомобили-самосвалы экскаваторами "Обратная лопата" с ковшом вместимостью 0,5 м3. | м3 грунта | 979.875 | 637 | 624180
2 | 6101-0101-0205 ЕСЦ РСНБ РК 2023 | Грунты 2 группы в котлованах объемом до 1000 м3. Разработка с погрузкой на автомобили-самосвалы экскаваторами с ковшом вместимостью 0,5 м3 | м3 грунта | 775.625 | 698 | 541386
3 | 412-102-0202 РСНБ РК 2022 | Перевозка строительных грузов самосвалами вне населенных пунктов. Грузоподъемность свыше 10 т. Расстояние перевозки 2 км | т·км | 6495.35 | 150 | 974302
4 | 6101-0101-0302 ЕСЦ РСНБ РК 2023 | Грунты 2-3 группы. Работа на отвале | м3 грунта | 1755.5 | 91 | 159750
5 | 6101-0107-0801 ЕСЦ РСНБ РК 2023 | Подушки грунтовые на просадочных грунтах. Устройство методом послойной укатки | м3 грунтовой подушки | 775.625 | 1602 | 1242551
6 | 211-601-0101 РСНБ РК 2022 | Смесь песчано-гравийная природная ГОСТ 23735-2014 | м3 | 775.625 | 3371 | 2614632
7 | 6101-0103-0215 ЕСЦ РСНБ РК 2023 | Грунты 1 группы в карьерах. Разработка с погрузкой на автомобили-самосвалы экскаваторами "Обратная лопата" с ковшом вместимостью 0,65 м3 | м3 грунта | 904.5 | 283 | 255974
8 | 412-102-0202 РСНБ РК 2022 | Перевозка строительных грузов самосвалами вне населенных пунктов. Грузоподъемность свыше 10 т. Расстояние перевозки 2 км | т·км | 3346.65 | 150 | 501998
9 | 6101-0106-0102 ЕСЦ РСНБ РК 2023 | Траншеи и котлованы. Засыпка бульдозерами мощностью 59 кВт (80 л с) при перемещении грунта до 5 м. Группа грунтов 2 | м3 грунта | 904.5 | 112 | 101304
10 | 6101-0106-0108 ЕСЦ РСНБ РК 2023 | Траншеи и котлованы. Засыпка бульдозерами мощностью 59 кВт (80 л с), добавлять на каждые последующие 5 м перемещения грунта. Группа грунтов 2 | м3 грунта | 904.5 | 55 | 49748
11 | 6101-0107-0501 ЕСЦ РСНБ РК 2023 | Грунт 1, 2 группы. Уплотнение пневматическими трамбовками | м3 уплотненного грунта | 904.5 | 749 | 677470
| Раздел 2. | Демонтаж |  |  |  | 25032513
из них:
|  | затраты на труд рабочих | тенге |  |  | 1771077
|  | в том числе оплата труда рабочих | тенге |  |  | 888488
|  | машины и механизмы | тенге |  |  | 22135915
|  | в том числе оплата труда машинистов | тенге |  |  | 3268602
|  | материалы, изделия и конструкции | тенге |  |  | 691219
|  | перевозки | тенге |  |  | 434302
|  | нормативная трудоемкость | чел.-ч | 1118
12 | 1146-0401-1501 РСНБ РК 2022 Кзтр и Кэм=1,12 Изм. и доп. вып. 25 | Конструкции железобетонные монолитные. Разборка гидромолотом на базе экскаватора | м3 | 312.082 | 77659 | 24235976
13 | 1109-0305-0301 РСНБ РК 2022 Кзтр и Кэм=1,12 Изм. и доп. вып. 32 | Конструкции опорные для крепления трубопроводов внутри зданий и сооружений массой до 0,1 т. Монтаж. Разборка (демонтаж) металлических конструкций, применен коэффициент к затратам труда - 0,6, к времени эксплуатации машин - 0,7, к расходу материалов - 0,5 | т конструкций | 1.0608 | 301876 | 320230
14 | 6106-0304-0101 ЕСЦ РСНБ РК 2023 | Лестницы прямолинейные и криволинейные, пожарные с ограждением. Монтаж. Разборка (демонтаж) металлических конструкций, применен коэффициент к затратам труда - 0,6, к времени эксплуатации машин - 0,7, к расходу материалов - 0,5 | т конструкций | 0.22 | 190930 | 42005
15 | 414-104-0501 РСНБ РК 2022 | Мусор строительный (механизированная). Погрузка | т | 780.205 | 254 | 198172
16 | 414-103-0501 РСНБ РК 2022 | Конструкции металлические. Погрузка | т | 1.2808 | 1315 | 1684
17 | 412-102-0202 РСНБ РК 2022 | Перевозка строительных грузов самосвалами вне населенных пунктов. Грузоподъемность свыше 10 т. Расстояние перевозки 2 км | т·км | 1562.9716 | 150 | 234446
| Раздел 3. | Бассейн градирни |  |  |  | 47718169
из них:
|  | затраты на труд рабочих | тенге |  |  | 18885725
|  | в том числе оплата труда рабочих | тенге |  |  | 9407313
|  | машины и механизмы | тенге |  |  | 1677251
|  | в том числе оплата труда машинистов | тенге |  |  | 443088
|  | материалы, изделия и конструкции | тенге |  |  | 27155195
|  | нормативная трудоемкость | чел.-ч | 3915
18 | 6101-0108-0102 ЕСЦ РСНБ РК 2023 | Основание под фундаменты щебеночное. Устройство | м3 основания | 47.6 | 16294 | 775594
19 | 6103-0701-0101 ЕСЦ РСНБ РК 2023 | Подготовка бетонная кл.В7,5 F100 W6. Устройство | м3 | 47.6 | 11683 | 556111
20 | 212-101-0309 РСНБ РК 2022 | Бетон тяжелый класса В7,5 ГОСТ 7473-2010 F100, W6 | м3 | 48.552 | 21846 | 1060667
21 | 1106-1401-0602 РСНБ РК 2022 Кзтр и Кэм=1,12 Изм. и доп. вып. 28 | Бассейн водосборный одновентиляторных и секционных вентиляторных градирен. Устройство с монолитными стенами и розетой | м3 | 236 | 79045 | 18654620
22 | 212-101-0911 РСНБ РК 2022 | Бетон тяжелый класса В25 ГОСТ 7473-2010 F300, W8 | м3 | 239.54 | 30996 | 7424782
23 | 6103-0702-0601 ЕСЦ РСНБ РК 2023 | Бетон с гидроизоляционной добавкой. Приготовление в построечных условиях | м3 | 239.54 | 1171 | 280501
24 | 235-301-0108 РСНБ РК 2022 | Смесь сухая для гидроизоляции бетонных и железобетонных конструкций ГОСТ 31384-2008 проникающая на цементной основе для обеспечения водонепроницаемости монолитных и сборных конструкций | кг | 975.4069 | 1851 | 1805478
25 | 214-210-0202 РСНБ РК 2022 | Сталь арматурная периодического профиля класса А-III (А400) СТ РК 2591-2014 диаметром от 14 до 32 мм | т | 33.1464 | 289226 | 9586804
26 | 214-210-0201 РСНБ РК 2022 | Сталь арматурная периодического профиля класса А-III (А400) СТ РК 2591-2014 диаметром от 6 до 12 мм | т | 1.4602 | 307560 | 449087
27 | 214-210-0101 РСНБ РК 2022 | Сталь арматурная гладкого профиля класса А-I (А240) СТ РК 2591-2014 диаметром от 6 до 12 мм | т | 0.39016 | 316087 | 123325
28 | 6111-0501-0203 ЕСЦ РСНБ РК 2023 | Огрунтовка поверхности металлической грунтовкой | м2 | 1164.65 | 231 | 269034
29 | 236-101-0136 РСНБ РК 2022 | Грунтовка двухкомпонентный пассиватор-преобразователь ржавчины на основе водной эмульсии для грунтования арматуры и закладных элементов | л | 0.10482 | 3972 | 416
30 | 6103-0701-0809 ЕСЦ РСНБ РК 2023 | Детали закладные весом более 20 кг. Установка | т | 0.2745 | 134239 | 36849
31 | КП № 107-2023 Rev.1 от 05 сентября 2023г | Гидрошпонка Besaflex A 320 | м | 122 | 7286.4 | 888941
32 | 6111-0401-0201 ЕСЦ РСНБ РК 2023 | Швы, стыки, примыкания. Укладка гидроизоляционной прокладки | м | 13.8 | 5295 | 73071
33 | 6111-0401-0202 ЕСЦ РСНБ РК 2023 | Промазка швов гидроизолирующим составом проникающего действия | м шва | 122 | 1585 | 193370
34 | 235-301-0108 РСНБ РК 2022 | Смесь сухая для гидроизоляции бетонных и железобетонных конструкций ГОСТ 31384-2008 проникающая на цементной основе для обеспечения водонепроницаемости монолитных и сборных конструкций | кг | 40.26 | 1851 | 74521
35 | 6103-0701-0809 ЕСЦ РСНБ РК 2023 | Детали закладные весом более 20 кг/сальник. Установка | т | 0.8223 | 134239 | 110385
36 | КП № 107-2023 Rev.1 от 05 сентября 2023г | Сальник ТМ 92-11 | шт | 3 | 187503.36 | 562510
37 | КП № 107-2023 Rev.1 от 05 сентября 2023г | Сальник ТМ 92-07 | шт | 3 | 90472.8 | 271418
38 | КП № 107-2023 Rev.1 от 05 сентября 2023г | Сальник ТМ 92-04 | шт | 3 | 52866.88 | 158601
39 | 6103-0701-0808 ЕСЦ РСНБ РК 2023 | Детали закладные весом до 20 кг. Установка | т | 0.11745 | 380232 | 44658
40 | 222-509-1006 РСНБ РК 2022 | Закладные детали и детали крепления ГОСТ 23118-2012 массой не более 50 кг с преобладанием профильного проката, с отверстиями и без отверстий, соединяемые на сварке | т | 0.11745 | 1173745 | 137856
41 | 1108-0201-0703 РСНБ РК 2022 Кзтр и Кэм=1,12 | Решетки приямков металлические. Установка | т металлических изделий | 0.24858 | 1471382 | 365756
42 | 6103-0701-0807 ЕСЦ РСНБ РК 2023 | Детали закладные весом до 4 кг. Установка | т | 0.08847 | 1286521 | 113819
43 | 222-509-1003 РСНБ РК 2022 | Закладные детали и детали крепления ГОСТ 23118-2012 массой не более 50 кг с преобладанием толстолистовой стали, с отверстиями и без отверстий, соединяемые на сварке | т | 0.0567 | 1154557 | 65463
44 | 222-509-1004 РСНБ РК 2022 | Закладные детали и детали крепления ГОСТ 23118-2012 массой не более 50 кг с преобладанием профильного проката без отверстий и сборосварочных операций | т | 0.03177 | 1111386 | 35309
45 | 6103-0701-0803 ЕСЦ РСНБ РК 2023 | Болты анкерные со связями из арматуры. Установка при бетонировании | т | 0.22008 | 808832 | 178008
46 | 217-101-0401 РСНБ РК 2022 | Болт анкерный ГОСТ ISO 8992-2015 оцинкованный | кг | 220.08 | 1590 | 349927
47 | ССЦ РК 8.04-08-2023 | Доплата на изменение противокоррозийного покрытия/горячее цинкование | т | 1.2768 | 214105.92 | 273370
48 | 6111-0501-0210 ЕСЦ РСНБ РК 2023 К=2 | Поверхности металлические. Огрунтовка грунт-шпаклевкой ЭП-0010 | м2 | 1.4969 | 826 | 1236
49 | 6109-0201-0101 ЕСЦ РСНБ РК 2023 | Стяжки цементные толщиной 20 мм. Устройство | м2 стяжки | 409 | 1808 | 739472
50 | 212-401-0107 РСНБ РК 2022 | Раствор кладочный цементный ГОСТ 28013-98 марки М200 | м3 | 8.3436 | 24681 | 205928
51 | 6109-0201-0102 ЕСЦ РСНБ РК 2023 К=14 | Стяжки цементные. Устройство. добавлять на каждые 5 мм изменения толщины стяжки к норме 1111-0101-1101 | м2 стяжки | 409 | 519 | 212271
52 | 212-401-0107 РСНБ РК 2022 | Раствор кладочный цементный ГОСТ 28013-98 марки М200 | м3 | 29.2026 | 24681 | 720749
53 | 6103-0701-0301 ЕСЦ РСНБ РК 2023 | Подливка под оборудование толщиной 20 мм. Устройство | м2 | 6 | 2858 | 17148
54 | 6103-0701-0302 ЕСЦ РСНБ РК 2023 К=3 | Подливка под оборудование. Устройство. добавлять к норме 1106-0301-0201 на каждые 10 мм изменения толщины | м2 | 6 | 2438 | 14628
55 | 235-303-0403 РСНБ РК 2022 | Смесь сухая - безусадочная быстротвердеющая сухая бетонная смесь наливного типа содержащая полимерную фибру, толщина заливки от 40 до 100 мм | кг | 673.2 | 272 | 183110
56 | 6111-0401-0107 ЕСЦ РСНБ РК 2023 | Стены, фундаменты. Гидроизоляция боковая обмазочная битумная в 2 слоя по выровненной поверхности бутовой кладки, кирпичу, бетону | м2 поверхности | 139.725 | 5034 | 703376
| Раздел 4. | Отмостка |  |  |  | 2846636
из них:
|  | затраты на труд рабочих | тенге |  |  | 1845635
|  | в том числе оплата труда рабочих | тенге |  |  | 918797
|  | машины и механизмы | тенге |  |  | 451619
|  | в том числе оплата труда машинистов | тенге |  |  | 140286
|  | материалы, изделия и конструкции | тенге |  |  | 549381
|  | нормативная трудоемкость | чел.-ч | 528
57 | 1108-0101-0401 РСНБ РК 2022 Кзтр и Кэм=1,12 | Замок из глины | м3 изолирующего слоя | 49 | 42592 | 2087008
58 | 6101-0108-0102 ЕСЦ РСНБ РК 2023 | Основание под фундаменты щебеночное. Устройство | м3 основания | 18.375 | 16294 | 299402
59 | 6103-0701-0101 ЕСЦ РСНБ РК 2023 | Отмостка бетонная. Устройство | м3 | 7.35 | 11683 | 85870
60 | 212-101-0902 РСНБ РК 2022 | Бетон тяжелый класса В25 ГОСТ 7473-2010 F150, W6 | м3 | 7.497 | 27019 | 202561
61 | 1106-1401-0203 РСНБ РК 2022 Кзтр и Кэм=1,12 | Сооружения емкостные. Устройство деформационных швов с применением герметика | м шва | 25 | 6687 | 167175
62 | 234-701-0107 РСНБ РК 2022 | Шнур из вспененного полиэтилена для утепления и герметизации швов (сечение круглое сплошное) диаметром 30 мм | м | 26.25 | 176 | 4620
| Начальник отдела |  | Голубев В.В.
должность, подпись (инициалы, фамилия)
| Составил |  | Евменова С.В.
должность, подпись (инициалы, фамилия)
| Проверил |  | Казакова В.С.
должность, подпись (инициалы, фамилия)

## 81502230_QМ
[5 empty] | НДЦС РК 8.01-08-2022. Приложение Г. | к Форме 4
Ведомость материальных ресурсов и оборудования
к локальной смете № 2-01-01-01
Составлена в ценах на 01.09.2023г
Номер по порядку | Код ресурса | Наименование ресурса | Единица измерения | Количество | Стоимость единицы измерения, тенге | Общая стоимость, тенге | Наличие отечественного товаропроизводителя
1 | 2 | 3 | 4 | 5 | 6 | 7 | 8
Материальные ресурсы
1 | 214-210-0202 | Сталь арматурная периодического профиля класса А-III (А400) СТ РК 2591-2014 диаметром от 14 до 32 мм | т | 33.1464 | 289226 | 9586803.58 | ОТП (задано проектом)
2 | 212-101-0911 | Бетон тяжелый класса В25 ГОСТ 7473-2010 F300, W8 | м3 | 239.54 | 30996 | 7424781.84 | ОТП
3 | 211-601-0101 | Смесь песчано-гравийная природная ГОСТ 23735-2014 | м3 | 775.625 | 3371 | 2614631.88 | ОТП
4 | 235-301-0108 | Смесь сухая для гидроизоляции бетонных и железобетонных конструкций ГОСТ 31384-2008 проникающая на цементной основе для обеспечения водонепроницаемости монолитных и сборных конструкций | кг | 1015.6669 | 1851 | 1879999.39 | ОТП
5 | 212-101-0309 | Бетон тяжелый класса В7,5 ГОСТ 7473-2010 F100, W6 | м3 | 48.552 | 21846 | 1060666.99 | ОТП
6 | 212-401-0107 | Раствор кладочный цементный ГОСТ 28013-98 марки М200 | м3 | 37.5462 | 24681 | 926677.76 | ОТП
7 | С КП № 107-2023 Rev.1 от 05 сентября 2023г | Гидрошпонка Besaflex A 320 | м | 122 | 7286.4 | 888940.8 | ОТП (задано проектом)
8 | С КП № 107-2023 Rev.1 от 05 сентября 2023г | Сальник ТМ 92-11 | шт | 3 | 187503.36 | 562510.08 | ОТП (задано проектом)
9 | 217-605-0108 | Ацетилен технический газообразный ГОСТ 5457-75 | м3 | 96.7454 | 5698 | 551255.4 | ОТП (задано проектом)
10 | 218-101-0101 | Щиты из досок, толщина 25 мм | м2 | 169.212 | 3059 | 517619.51 | ОТП (задано проектом)
11 | 235-201-0204 | Мастика битумно-гидроизоляционная холодного применения для фундамента ГОСТ 30693-2000 | кг | 335.34 | 1351 | 453044.34 | ОТП
12 | 214-210-0201 | Сталь арматурная периодического профиля класса А-III (А400) СТ РК 2591-2014 диаметром от 6 до 12 мм | т | 1.4602 | 307560 | 449086.81 | ОТП (задано проектом)
13 | 215-204-0503 | Доска обрезная хвойных пород длиной до 6,5 м, шириной от 75 мм до 150 мм, толщиной 44 мм и более ГОСТ 8486-86 сорт 3 | м3 | 4.087 | 109230 | 446423.01 | ОТП (задано проектом)
14 | 211-201-0606 | Щебень из плотных горных пород для строительных работ М1000 СТ РК 1284-2004 фракция 20-40 мм | м3 | 75.8713 | 4676 | 354773.96 | ОТП
15 | 217-101-0401 | Болт анкерный ГОСТ ISO 8992-2015 оцинкованный | кг | 220.08 | 1590 | 349927.2 | ОТП
16 | 222-525-0101 | Отдельные конструктивные элементы зданий и сооружений с преобладанием горячекатаных профилей средняя масса сборочной единицы до 0,1 т | т | 0.24858 | 1109851 | 275886.76 | ОТП
17 | СТССЦ | Доплата на изменение противокоррозийного покрытия/горячее цинкование | т | 1.2768 | 214105.92 | 273370.44 | ОТП (задано проектом)
18 | С КП № 107-2023 Rev.1 от 05 сентября 2023г | Сальник ТМ 92-07 | шт | 3 | 90472.8 | 271418.4 | ОТП (задано проектом)
19 | 217-101-0107 | Болт с гайкой и шайбой ГОСТ ISO 8992-2015 строительный | т | 0.16933 | 1510113 | 255701.39 | ОТП
20 | 212-101-0902 | Бетон тяжелый класса В25 ГОСТ 7473-2010 F150, W6 | м3 | 7.497 | 27019 | 202561.44 | ОТП
21 | 235-303-0403 | Смесь сухая - безусадочная быстротвердеющая сухая бетонная смесь наливного типа содержащая полимерную фибру, толщина заливки от 40 до 100 мм | кг | 673.2 | 272 | 183110.4 | ОТП (задано проектом)
22 | С КП № 107-2023 Rev.1 от 05 сентября 2023г | Сальник ТМ 92-04 | шт | 3 | 52866.88 | 158600.64 | ОТП (задано проектом)
23 | 222-509-1006 | Закладные детали и детали крепления ГОСТ 23118-2012 массой не более 50 кг с преобладанием профильного проката, с отверстиями и без отверстий, соединяемые на сварке | т | 0.11745 | 1173745 | 137856.35 | ОТП
24 | 261-105-0612 | Герметик марки У-30м | кг | 46 | 2803 | 128938 | ОТП (задано проектом)
25 | 217-605-0101 | Кислород технический газообразный ГОСТ 5583-78 | м3 | 456.8247 | 282 | 128824.57 | ОТП (задано проектом)
26 | 214-210-0101 | Сталь арматурная гладкого профиля класса А-I (А240) СТ РК 2591-2014 диаметром от 6 до 12 мм | т | 0.39016 | 316087 | 123324.5 | ОТП (задано проектом)
27 | 217-108-0101 | Гвоздь ГОСТ 283-75 строительный | кг | 141.9064 | 826 | 117214.69 | ОТП
28 | 211-102-0101 | Глина природная | м3 | 56.35 | 1795 | 101148.25 | ОТП
29 | 214-209-0802 | Проволока сварочная легированная марки СВ-10НМА с неомедненной поверхностью ГОСТ 2246-70 диаметром 4 мм | кг | 44.8592 | 2146 | 96267.87 | ОТП (задано проектом)
30 | 218-103-0206 | Ткань мешочная ГОСТ 30090-93 | 10 м2 | 13.7375 | 7007 | 96258.66 | ОТП
31 | 215-204-0303 | Доска обрезная хвойных пород длиной до 6,5 м, шириной от 75 мм до 150 мм, толщиной 25 мм ГОСТ 8486-86 сорт 3 | м3 | 0.8592 | 109230 | 93850.42 | ОТП (задано проектом)
32 | 222-509-1003 | Закладные детали и детали крепления ГОСТ 23118-2012 массой не более 50 кг с преобладанием толстолистовой стали, с отверстиями и без отверстий, соединяемые на сварке | т | 0.0567 | 1154557 | 65463.38 | ОТП
33 | 261-107-0567 | Электроды, d=4 мм, Э42 ГОСТ 9466-75 | т | 0.1652 | 278998 | 46090.47 | ОТП (задано проектом)
34 | 222-509-1004 | Закладные детали и детали крепления ГОСТ 23118-2012 массой не более 50 кг с преобладанием профильного проката без отверстий и сборосварочных операций | т | 0.03177 | 1111386 | 35308.73 | ОТП
35 | 261-105-0656 | Гидроизолирующая прокладка для герметизации рабочих и конструкционных швов для сборных и монолитных бетонных и железобетонных конструкций | м | 13.8 | 2518 | 34748.4 | ОТП (задано проектом)
36 | 217-606-0201 | Керосин для технических целей ГОСТ 33193-2020 марки КТ-1, КТ-2 | т | 0.033534 | 973152 | 32633.68 | ОТП
37 | 215-202-0503 | Брусок обрезной хвойных пород длиной от 4 м до 6,5 м, шириной от 75 мм до 150 мм, толщиной от 40 мм до 75 мм ГОСТ 8486-86 сорт 3 | м3 | 0.2596 | 109230 | 28356.11 | ОТП (задано проектом)
38 | 214-405-0201 | Поковки из квадратных заготовок | т | 0.014915 | 624577 | 9315.44 | ОТП (задано проектом)
39 | 261-107-0397 | Ксилол нефтяной марки А ГОСТ 9410-78 | т | 0.016305 | 380806 | 6209.08 | ОТП (задано проектом)
40 | 214-210-0102 | Сталь арматурная гладкого профиля класса А-I (А240) СТ РК 2591-2014 диаметром от 14 до 25 мм | т | 0.019807 | 311087 | 6161.76 | ОТП (задано проектом)
41 | 261-105-0657 | Скоба для крепления гидроизолирующей прокладки | м | 13.8 | 403 | 5561.4 | ОТП (задано проектом)
42 | 212-402-0103 | Раствор отделочный ГОСТ 28013-98 тяжелый цементный 1:3 | м3 | 0.18643 | 29071 | 5419.85 | ОТП
43 | 216-201-0103 | Битум нефтяной строительный ГОСТ 6617-76 марки БН 90/10 | т | 0.022356 | 228903 | 5117.36 | ОТП
44 | 234-701-0107 | Шнур из вспененного полиэтилена для утепления и герметизации швов (сечение круглое сплошное) диаметром 30 мм | м | 26.25 | 176 | 4620 | ОТП (задано проектом)
45 | 261-107-0576 | Электроды, d=4 мм, Э46 ГОСТ 9466-75 | т | 0.0074256 | 289955 | 2153.09 | ОТП (задано проектом)
46 | 217-301-0105 | Электрод типа Э38, Э42, Э46, Э50 ГОСТ 9467-75, марки АНО-4 диаметром 4 мм | кг | 0.88016 | 2284 | 2010.29 | ОТП (задано проектом)
47 | 222-509-1701 | Кондуктор инвентарный металлический | шт. | 0.0022008 | 820354 | 1805.44 | ОТП
48 | 261-107-0222 | Дюбели для пристрелки стальные | 10 шт. | 6.9 | 253 | 1745.7 | ОТП (задано проектом)
49 | 261-201-0351 | Лак битумный БТ-123 ГОСТ Р 52165-2003 | кг | 1.2429 | 1293 | 1607.07 | ОТП (задано проектом)
50 | 217-603-0104 | Вода техническая | м3 | 37.2319 | 36 | 1340.35 | ОТП
51 | 261-107-0951 | Баллон газовый для строительно-монтажного пистолета на 750 креплений | шт. | 0.0966 | 11806 | 1140.46 | ОТП (задано проектом)
52 | 211-201-0607 | Щебень из плотных горных пород для строительных работ М1000 СТ РК 1284-2004 фракция 40-80 (70) мм | м3 | 0.16067 | 4608 | 740.37 | ОТП
53 | 214-203-0103 | Швеллер горячекатаный с внутренним уклоном граней полок из углеродистой стали ГОСТ 8240-97 № 22У-40У | т | 0.0012424 | 564894 | 701.81 | ОТП (задано проектом)
54 | 236-103-0103 | Шпатлевка эпоксидная ГОСТ 28379-89 | кг | 0.33829 | 1551 | 524.7 | ОТП (задано проектом)
55 | 236-104-0103 | Растворитель для лакокрасочных материалов Р-4 ГОСТ 7827-74 | т | 0.0004531 | 1054789 | 477.92 | ОТП (задано проектом)
56 | 236-101-0136 | Грунтовка двухкомпонентный пассиватор-преобразователь ржавчины на основе водной эмульсии для грунтования арматуры и закладных элементов | л | 0.10482 | 3972 | 416.34 | ОТП (задано проектом)
57 | 236-101-0107 | Грунтовка глифталевая ГФ-021 СТ РК ГОСТ Р 51693-2003 | т | 0.00019852 | 760526 | 150.98 | ОТП (задано проектом)
58 | 214-214-0108 | Канат стальной двойной свивки типа ТК конструкции 6х37(1+6+12+18)+1 о.с., оцинкованный, из проволоки марки В, маркировочная группа 1770 Н/мм2, диаметром 5 мм | 10 м | 0.011975 | 10602 | 126.96 | ОТП (задано проектом)
59 | 222-525-0102 | Отдельные конструктивные элементы зданий и сооружений с преобладанием горячекатаных профилей средняя масса сборочной единицы от 0,1 до 0,5 т | т | 0.00011 | 1100829 | 121.09 | ОТП
60 | 217-603-0103 | Вода питьевая ГОСТ 2874-82 | м3 | 0.69467 | 162 | 112.54 | ОТП
61 | 218-103-0207 | Канаты пеньковые пропитанные ГОСТ 30055-93 | т | 6.404e-05 | 1352536 | 86.62 | ОТП (задано проектом)
62 | 215-202-0501 | Брусок обрезной хвойных пород длиной от 4 м до 6,5 м, шириной от 75 мм до 150 мм, толщиной от 40 мм до 75 мм ГОСТ 8486-86 сорт 1 | м3 | 0.00065961 | 120675 | 79.6 | ОТП (задано проектом)
63 | 217-605-0104 | Пропан-бутан, смесь техническая ГОСТ Р 52087-2018 | кг | 0.35804 | 177 | 63.37 | ОТП (задано проектом)
64 | 261-107-0836 | Отвердитель | т | 2.994e-05 | 799380 | 23.93 | ОТП (задано проектом)
|  | Итого материальные ресурсы | тенге |  |  | 31011910
|  | Всего по ведомости: | тенге |  |  | 31011909.62

## 81502230_ИД
ИСХОДНЫЕ ДАННЫЕ : Э81502230
№ | Строка данных АВС (Номер строки текстового фрагмента.)
1 | Э81502230'Q1А0Ж5'МН2Ц8В1Х+Ш1РБ''14.01'''''*
2 | Ю''ТОО "ПНХЗ". Цех ВиК.'08.150.22'08.150.22-1'"Реконструкция градирни №7 ТОО "ПНХЗ, ул.Химкомбинатовская 1, г. Павлодар".'РП'2'2-01-01-01'Строительная часть здания (сооружения) выше отметки 0,000 (АС, КЖ, КМ, КД, ПОС)'08.150.22-КЖ.'Голубев В.В.'в ценах на 01.09.2023г*
3 | F(49)'Использовать минимальную сметную цену=Да'Подбор высоты строк=Да'Раздел объектной сметы=1'Учет климатических условий=Да*
4 | LФ2-Ф4-курс валют на 21.09.2023*
5 | LФ2 - рубль*
6 | Х4,9=Ф2*
7 | LФ3 - евро*
8 | Х506,11=Ф3*
9 | LФ4 - доллар*
10 | Х473,22=Ф4*
11 | П0 Коэффициент 1,15 к нормам затрат труда, времени эксплуатации машин (включая затраты труда рабочих, обслуживающих машины). Производство строительных работ на открытых и полуоткрытых производственных площадках в стесненных условиях: с наличием в зоне производства работ действующего технологического оборудования или движения технологического транспорта. ЭСН РК 8.04-01-2022, приложение Б, таблица Б.1, п.3#*
12 | Н5.1,15'Н52.1,15*
13 | Р Земляные работы*
14 | У6101-0102-0208'(5+1,5.2,25).2,25.52=Ф5''Грунты 2 группы в траншеях. Разработка с погрузкой на автомобили-самосвалы экскаваторами "Обратная лопата" с ковшом вместимостью 0,5 м3.'м3 грунта*
15 | У6101-0101-0205'12,5.36,5.1,7=Ф6''Грунты 2 группы в котлованах объемом до 1000 м3. Разработка с погрузкой на автомобили-самосвалы экскаваторами с ковшом вместимостью 0,5 м3'м3 грунта*
16 | С3412-102-0202'(Ф5+Ф6).1,85.2''Перевозка строительных грузов самосвалами вне населенных пунктов. Грузоподъемность свыше 10 т. Расстояние перевозки 2 км'т·км*
17 | У6101-0101-0302'Ф5+Ф6''Грунты 2-3 группы. Работа на отвале'м3 грунта*
18 | У6101-0107-0801'Ф6''Подушки грунтовые на просадочных грунтах. Устройство методом послойной укатки'м3 грунтовой подушки*
19 | С1211-601-0101'Ф6''Смесь песчано-гравийная природная ГОСТ 23735-2014'м3*
20 | У6101-0103-0215'(5+1,5.2,25).2,25.48=Ф7''Грунты 1 группы в карьерах. Разработка с погрузкой на автомобили-самосвалы экскаваторами "Обратная лопата" с ковшом вместимостью 0,65 м3'м3 грунта*
21 | С3412-102-0202'Ф7.1,85.2''Перевозка строительных грузов самосвалами вне населенных пунктов. Грузоподъемность свыше 10 т. Расстояние перевозки 2 км'т·км*
22 | У6101-0106-0102'Ф7''Траншеи и котлованы. Засыпка бульдозерами мощностью 59 кВт (80 л с) при перемещении грунта до 5 м. Группа грунтов 2'м3 грунта*
23 | У6101-0106-0108'Ф7''Траншеи и котлованы. Засыпка бульдозерами мощностью 59 кВт (80 л с), добавлять на каждые последующие 5 м перемещения грунта. Группа грунтов 2'м3 грунта*
24 | У6101-0107-0501'Ф7''Грунт 1, 2 группы. Уплотнение пневматическими трамбовками'м3 уплотненного грунта*
25 | Р Демонтаж*
26 | Н5=1'Н52=1*
27 | Е11-460401-1501'312,082=Ф8''Конструкции железобетонные монолитные. Разборка гидромолотом на базе экскаватора'м3*
28 | Н5.1,15'Н52.1,15*
29 | Е11-090305-0301(Н5.0,6)(Н52.0,7)(Н53.0,5)(РС295605)'0,110.4+0,05.2+3.0,1025+0,0466.3+0,0245.3=Ф9''Конструкции опорные для крепления трубопроводов внутри зданий и сооружений массой до 0,1 т. Монтаж. #Разборка (демонтаж) металлических конструкций, применен коэффициент к затратам труда - 0,6, к времени эксплуатации машин - 0,7, к расходу материалов - 0,5'т конструкций*
30 | У6106-0304-0101(Н5.0,6)(Н52.0,7)(Н53.0,5)(РМ295605)'16.0,01+2.0,03=Ф10''Лестницы прямолинейные и криволинейные, пожарные с ограждением. Монтаж. #Разборка (демонтаж) металлических конструкций, применен коэффициент к затратам труда - 0,6, к времени эксплуатации машин - 0,7, к расходу материалов - 0,5'т конструкций*
31 | С3414-104-0501'Ф8.2,5''Мусор строительный (механизированная). Погрузка'т*
32 | С3414-103-0501'Ф9+Ф10''Конструкции металлические. Погрузка'т*
33 | С3412-102-0202'(Ф8.2,5+Ф9+Ф10).2''Перевозка строительных грузов самосвалами вне населенных пунктов. Грузоподъемность свыше 10 т. Расстояние перевозки 2 км'т·км*
34 | Р Бассейн градирни*
35 | У6101-0108-0102'47,6''Основание под фундаменты щебеночное. Устройство'м3 основания*
36 | У6103-0701-0101(РМ100463)(КРЗП=1)'47,6''Подготовка бетонная кл.В7,5 F100 W6. Устройство'м3*
37 | С1212-101-0309(КLink=Е11-60101-101 LinkR=100463)'1,02.47,6''Бетон тяжелый класса В7,5 ГОСТ 7473-2010 F100, W6'м3*
38 | L У6111-0403-0105'476''Гидроизоляция обмазочная битумной мастикой толщиной 2 мм. Устройство в один слой'м2 изолируемой поверхности*
39 | L У6111-0403-0106'476''Гидроизоляция обмазочная. Устройство. Добавлять на каждый последующий слой толщиной 1 мм к норме 1111-0101-0405'м2 изолируемой поверхности*
40 | Е11-61401-602(РС295570)(РС100581)(КРЗП=1)'158,1+77,9=Ф11''Бассейн водосборный одновентиляторных и секционных вентиляторных градирен. Устройство с монолитными стенами и розетой'м3*
41 | С1212-101-0911(КLink=Е11-61401-602 LinkR=100581)'1,015.Ф11''Бетон тяжелый класса В25 ГОСТ 7473-2010 F300, W8'м3*
42 | У6103-702-601(РМ286192)(КРЗП=1)'Ф11.1,015''Бетон с гидроизоляционной добавкой. Приготовление в построечных условиях'м3*
43 | С1235-301-0108(КLink=У6103-702-601 LinkR=286192)'4,072.Ф11.1,015''Смесь сухая для гидроизоляции бетонных и железобетонных конструкций ГОСТ 31384-2008 проникающая на цементной основе для обеспечения водонепроницаемости монолитных и сборных конструкций'кг*
44 | С1214-210-0202'19,28362+2,73382+0,50833+10,372+0,24864=Ф12''Сталь арматурная периодического профиля класса А-III (А400) СТ РК 2591-2014 диаметром от 14 до 32 мм'т*
45 | С1214-210-0201'1,00024+0,45992=Ф13''Сталь арматурная периодического профиля класса А-III (А400) СТ РК 2591-2014 диаметром от 6 до 12 мм'т*
46 | С1214-210-0101'0,11016+0,280=Ф14''Сталь арматурная гладкого профиля класса А-I (А240) СТ РК 2591-2014 диаметром от 6 до 12 мм'т*
47 | L У6111-0503-0108(РС146783)(КРЗП=1)'12205.0,05+2259.0,04+206.0,06+5186.0,06+4684.0,03''Поверхности металлические. Протравливание'м2*
48 | У6111-0501-0203(РС149226)'12205.0,05+2259.0,04+206.0,06+5186.0,06+4684.0,03''Огрунтовка поверхности металлической грунтовкой 'м2*
49 | L У6111-0503-0108(РС146783)(КРЗП=1)'(Ф12+Ф13+Ф14).42''Поверхности металлические. Протравливание'м2*
50 | С1236-101-0136(КLink=Е11-130601-208 LinkR=146783)'0,00009.(12205.0,05+2259.0,04+206.0,06+5186.0,06+4684.0,03)''Грунтовка двухкомпонентный пассиватор-преобразователь ржавчины на основе водной эмульсии для грунтования арматуры и закладных элементов'л*
51 | У6103-0701-0809(РМ304013)'122.0,072:32''Детали закладные весом более 20 кг. Установка'т*
52 | СТ КП № 107-2023 Rev.1 от 05 сентября 2023г(=19)(Н86=1,2)'122'7200'Гидрошпонка Besaflex A 320'м*
53 | У6111-0401-0201'13,8''Швы, стыки, примыкания. Укладка гидроизоляционной прокладки'м*
54 | У6111-0401-0202(РС102634)'122''Промазка швов гидроизолирующим составом проникающего действия'м шва*
55 | С1235-301-0108'122.0,3.1,1''Смесь сухая для гидроизоляции бетонных и железобетонных конструкций ГОСТ 31384-2008 проникающая на цементной основе для обеспечения водонепроницаемости монолитных и сборных конструкций'кг*
56 | У6103-0701-0809(РМ304013)'3.0,1544+3.0,0745+3.0,0452=Ф15''Детали закладные весом более 20 кг/сальник. Установка'т*
57 | СТ КП № 107-2023 Rev.1 от 05 сентября 2023г(=19)(Н86=1,2)'3'185280'Сальник ТМ 92-11'шт*
58 | СТ КП № 107-2023 Rev.1 от 05 сентября 2023г(=19)(Н86=1,2)'3'89400'Сальник ТМ 92-07'шт*
59 | СТ КП № 107-2023 Rev.1 от 05 сентября 2023г(=19)(Н86=1,2)'3'52240'Сальник ТМ 92-04'шт*
60 | У6103-0701-0808(РМ304013)(КРЗП=1)'27.0,00435=Ф16''Детали закладные весом до 20 кг. Установка'т*
61 | С1222-509-1006(КLink=Е11-60301-408 LinkR=304013)'1.Ф16''Закладные детали и детали крепления ГОСТ 23118-2012 массой не более 50 кг с преобладанием профильного проката, с отверстиями и без отверстий, соединяемые на сварке'т*
62 | Е11-080201-0703'3.0,03548+6.0,02369=Ф17''Решетки приямков металлические. Установка'т металлических изделий*
63 | У6103-0701-0807(РМ304013)'9.0,0027+27.0,00074+27.0,0012+9.0,00131=Ф18''Детали закладные весом до 4 кг. Установка'т*
64 | С1222-509-1003'9.0,0027+27.0,0012''Закладные детали и детали крепления ГОСТ 23118-2012 массой не более 50 кг с преобладанием толстолистовой стали, с отверстиями и без отверстий, соединяемые на сварке'т*
65 | С1222-509-1004'27.0,00074+9.0,00131''Закладные детали и детали крепления ГОСТ 23118-2012 массой не более 50 кг с преобладанием профильного проката без отверстий и сборосварочных операций'т*
66 | У6103-0701-0803(РМ315946)(КРЗП=1)'84.(0,00209+0,00007+2.0,00023)=Ф19''Болты анкерные со связями из арматуры. Установка при бетонировании'т*
67 | С1217-101-0401(КLink=Е11-60301-403 LinkR=315946)'1000.Ф19''Болт анкерный ГОСТ ISO 8992-2015 оцинкованный'кг*
68 | LП (127444).42:25=214105,92*
69 | СТССЦ РК 8.04-08-2023(=20)'Ф15+Ф16+Ф17+Ф18'214105,92'Доплата на изменение противокоррозийного покрытия/горячее цинкование'т*
70 | У6111-0501-0210(Н5.2)(Н52.2)(Н53.2) #К=2'(Ф15+Ф16+Ф17+Ф18+Ф19)''Поверхности металлические. Огрунтовка грунт-шпаклевкой ЭП-0010'м2*
71 | У6109-0201-0101(РМ102637)(КРЗП=1)'409''Стяжки цементные толщиной 20 мм. Устройство'м2 стяжки*
72 | С1212-401-0107(КLink=Е11-110101-1101 LinkR=102637)'0,0204.409''Раствор кладочный цементный ГОСТ 28013-98 марки М200'м3*
73 | У6109-0201-0102(Н5.14)(Н52.14)(Н53.14) #К=14(РМ102637)(КРЗП=1)'409''Стяжки цементные. Устройство. добавлять на каждые 5 мм изменения толщины стяжки к норме 1111-0101-1101'м2 стяжки*
74 | С1212-401-0107(КLink=Е11-110101-1102 LinkR=102637)'0,0051.14.409''Раствор кладочный цементный ГОСТ 28013-98 марки М200'м3*
75 | У6103-0701-0301(РМ100533)'6''Подливка под оборудование толщиной 20 мм. Устройство'м2*
76 | У6103-0701-0302(Н5.3)(Н52.3)(Н53.3) #К=3(РМ100533)'6''Подливка под оборудование. Устройство. добавлять к норме 1106-0301-0201 на каждые 10 мм изменения толщины'м2*
77 | С1235-303-0403'(6.0,0204+6.0,0102.3).2200''Смесь сухая - безусадочная быстротвердеющая сухая бетонная смесь наливного типа содержащая полимерную фибру, толщина заливки от 40 до 100 мм'кг*
78 | У6111-0401-0107'112,05+27,675''Стены, фундаменты. Гидроизоляция боковая обмазочная битумная в 2 слоя по выровненной поверхности бутовой кладки, кирпичу, бетону'м2 поверхности*
79 | Р Отмостка*
80 | Е11-080101-0401'(12,5.2,5.2+36,5.2,5.2).0,2''Замок из глины'м3 изолирующего слоя*
81 | У6101-0108-0102'(12,5.2,5.2+36,5.2,5.2).0,075''Основание под фундаменты щебеночное. Устройство'м3 основания*
82 | У6103-0701-0101(РМ100463)(КРЗП=1)'(12,5.2,5.2+36,5.2,5.2).0,03''Отмостка бетонная. Устройство'м3*
83 | С1212-101-0902(КLink=Е11-60101-101 LinkR=100463)'1,02.(12,5.2,5.2+36,5.2,5.2).0,03''Бетон тяжелый класса В25 ГОСТ 7473-2010 F150, W6'м3*
84 | Е11-061401-0203(РС295753)'10.2,5=Ф20''Сооружения емкостные. Устройство деформационных швов с применением герметика'м шва*
85 | С1234-701-0107'Ф20.1,05''Шнур из вспененного полиэтилена для утепления и герметизации швов (сечение круглое сплошное) диаметром 30 мм'м*
86 | КГолубев В.В.'Евменова С.В.'Казакова В.С.*

## 81502240_Q1
[5 empty] | НДЦС РК 8.01-08-2022. Приложение Г. | Форма 4
Наименование стройки - |  | ТОО "ПНХЗ". Цех ВиК
Шифр стройки |  | 08.150.22
Наименование объекта - |  | "Реконструкция градирни №7 ТОО "ПНХЗ, ул.Химкомбинатовская 1, г. Павлодар".
Шифр объекта |  | 08.150.22-1
|  | ЛОКАЛЬНАЯ СМЕТА № | 2-01-04-04
(Локальный сметный расчет)
на | Внутреннее инженерное оборудование. Силовое электрооборудование (ЭМ)
(Наименование работ и затрат)
Основание: |  | 08.150.22-ЭМ
|  | Сметная стоимость |  |  | 115171,146 | тыс.тенге
в том числе
|  |  | строительно-монтажные работы |  | 40751,945 | тыс.тенге
|  |  | оборудование |  | 74419,201 | тыс.тенге
|  | Средства на оплату труда |  |  | 6013,981 | тыс.тенге
|  | Нормативная трудоемкость |  |  | 1,227 | тыс.чел-ч
Составлен(а) в текущих ценах на 01.09.2023 г.
Номер по порядку | Шифр позиции норматива, код ресурса | Наименование работ и затрат | Единица измерения | Количество | Стоимость единицы измерения, тенге | Общая стоимость, тенге
1 | 2 | 3 | 4 | 5 | 6 | 7
|  | ВСЕГО ПО СМЕТЕ: |  |  |  | 115171146
из них:
|  | затраты на труд рабочих | тенге |  |  | 5407529
|  | в том числе оплата труда рабочих | тенге |  |  | 2632075
|  | машины и механизмы | тенге |  |  | 2216630
|  | в том числе оплата труда машинистов | тенге |  |  | 606452
|  | материалы, изделия и конструкции | тенге |  |  | 33127786
|  | оборудование | тенге |  |  | 74419201
|  | нормативная трудоемкость | чел.-ч | 1227
Коэффициент 1,15 к нормам затрат труда, времени эксплуатации машин (включая затраты труда рабочих, обслуживающих машины). Производство строительных работ на открытых и полуоткрытых производственных площадках в стесненных условиях: с наличием в зоне производства работ действующего технологического оборудования или движения технологического транспорта. ЭСН РК 8.04-01-2022, приложение Б, таблица Б.1, п.3
Низковольтное оборудование
1 | 6124-0104-0201 ЕСЦ РСНБ РК 2023 | Монтаж шкафа управления и регулирования | шт. | 3 | 116363 | 349089
2 | 6124-0303-0404 ЕСЦ РСНБ РК 2023 | Установка шкафа (пульта) управления навесного высота, ширина и глубина до 600x600x350 мм | шт. | 1 | 19290 | 19290
3 | КП № 107-2023 Rev.1 от 05 сентября 2023г | Шкаф с преобразователем частоты ALTIVAR 630 Рном=110кВт, габаритами ВхШхГ 2100х1000х600мм | шт | 3 | 19103260.24 | 57309780.72
|  | Отпускная цена - |  |  |  | 56900100
|  | Заготовительно-складские расходы - | % | 0.72 |  | 409681
4 | КП № 107-2023 Rev.1 от 05 сентября 2023г | Шкаф в составе трех контроллеров Modicon M221 с выносными дисплеями (3 дисплея) | шт | 1 | 17109420.21 | 17109420.21
|  | Отпускная цена - |  |  |  | 16987113
|  | Заготовительно-складские расходы - | % | 0.72 |  | 122307
5 | 1308-0305-0106 РСНБ РК 2022 Кзтр и Кэм=1,09 Изм. и доп. вып. 28 | Переключатель неутопленного типа. Монтаж при открытой проводке | шт. | 1 | 2436 | 2436
6 | 247-204-1207 РСНБ РК 2022 | Выключатель автоматический типа ВА47-60M - характеристика "B" 1Р 10А 6кА"B" | шт. | 1 | 1249 | 1249
7 | 1308-0303-1209 РСНБ РК 2022 Кзтр и Кэм=1,09 Изм. и доп. вып. 28 | Пост управления кнопочный взрывозащищенный с количеством элементов поста до 3. Установка на конструкции на стене или колонне | шт. | 3 | 20509 | 61527
8 | КП № 107-2023 Rev.1 от 05 сентября 2023г | Пост управления двухкнопочный КУ-92 1ExdllBT5 У2 "ПУСК-СТОП" | шт | 3 | 135359.05 | 406077
9 | 6124-0103-2101 ЕСЦ РСНБ РК 2023 | Монтаж аппарата (кнопка, ключ управления, замок электромагнитной блокировки, звуковой сигнал, сигнальная лампа) управления и сигнализации, количество подключаемых концов до 2 | шт. | 3 | 8168 | 24504
10 | КП № 107-2023 Rev.1 от 05 сентября 2023г | Кнопка АЕ-22 "Грибок" с фиксацией d22мм, 230В, 1з+1р | шт | 3 | 2327.6 | 6983
Светотехническое оборудование
11 | 1308-0305-0318 РСНБ РК 2022 Кзтр и Кэм=1,09 Изм. и доп. вып. 26 | Кронштейны со светильниками. Монтаж по колоннам, фермам, балкам на мостиках | шт. | 17 | 14021 | 238357
12 | КП № 107-2023 Rev.1 от 05 сентября 2023г | Взрывозащищенный светодиодный светильник типа СГЖ01-2480С-220АС/Т-КНВТВ2МGНК/Р | шт | 17 | 291456 | 4954752
13 | КП № 107-2023 Rev.1 от 05 сентября 2023г | Стойка для крепления светильников К987УЗ | шт | 17 | 16192 | 275264
14 | КП № 107-2023 Rev.1 от 05 сентября 2023г | Полоса электромонтажная Н40 мм, l=2000мм К106У2 | шт | 5 | 3562.24 | 17811
Кабельные, монтажные изделия и материалы
15 | 6124-0201-1001 ЕСЦ РСНБ РК 2023 ТЧ 6124, п.1.3 | Установка стоек сборных кабельных конструкций (без полок), масса до 1,6 кг. Производство работ на высоте свыше 2 до 8 м, применяется коэффициент к стоимости затрат труда основных рабочих - 1,05. Производство работ на высоте свыше 2 до 8 м, применяется к ЕСЦ к разделу 6124 коэффициент к стоимости затрат труда основных рабочих - 1,05 | шт. | 48 | 2005 | 96240
16 | КП № 107-2023 Rev.1 от 05 сентября 2023г | Профиль перфорированный П-образный, толщина 2 мм, L=400мм | шт | 48 | 6284.52 | 301657
17 | 6124-0201-1004 ЕСЦ РСНБ РК 2023 ТЧ 6124, п.1.3 | Установка полок кабельных, на стойках, масса до 0,4 кг. Производство работ на высоте свыше 2 до 8 м, применяется коэффициент к стоимости затрат труда основных рабочих - 1,05. Производство работ на высоте свыше 2 до 8 м, применяется к ЕСЦ к разделу 6124 коэффициент к стоимости затрат труда основных рабочих - 1,05 | шт. | 96 | 179 | 17184
18 | КП № 107-2023 Rev.1 от 05 сентября 2023г | Кронштейн 200, L=280 мм | шт | 96 | 2845.74 | 273191
19 | 1308-0206-0602 РСНБ РК 2022 Кзтр и Кэм=1,09 Изм. и доп. вып. 26 Р. 1308 ТЧ п.4 Кзтр=1,05 | Короб металлический длиной 3 м. Монтаж на конструкциях, кронштейнах, по фермам и колоннам. Производство работ на высоте свыше 2 до 8 м, применен коэффициент к затратам труда - 1,05. | м | 51 | 2134 | 108834
20 | КП № 107-2023 Rev.1 от 05 сентября 2023г | Лоток лестничный LESTA 55х200х3000-1,5 HDZ IEK, арт.CLM40-055-200-3-150-HDZ | шт | 51 | 10051.18 | 512610
21 | КП № 107-2023 Rev.1 от 05 сентября 2023г | Перегородка разделительная h=35мм L3000 HDZ IEK, арт.CLM50D-RP-035-30-HDZ | шт | 51 | 2286.11 | 116592
22 | 243-907-5401 РСНБ РК 2022 | Соединительный комплект для соединения лотков и аксессуаров между собой типа MS20 М6х10, одинарный | шт. | 300 | 173 | 51900
23 | 243-907-5401 РСНБ РК 2022 | Соединительный комплект для соединения лотков и аксессуаров между собой типа MS20 М6х16, одинарный | шт. | 200 | 173 | 34600
24 | 1308-0206-0701 РСНБ РК 2022 Кзтр и Кэм=1,09 Изм. и доп. вып. 26 | Профиль перфорированный монтажный длиной 2 м. Монтаж оборудования | м | 34 | 812 | 27608
25 | КП № 107-2023 Rev.1 от 05 сентября 2023г | Профиль перфорированный L-образный, L=2000мм, арт.CLM50D-PPL-200-25-HDZ | шт | 17 | 36432 | 619344
26 | 1308-0206-0701 РСНБ РК 2022 Кзтр и Кэм=1,09 Изм. и доп. вып. 26 Р. 1308 ТЧ п.4 Кзтр=1,05 | Профиль перфорированный монтажный длиной 2 м. Монтаж оборудования. Производство работ на высоте свыше 2 до 8 м, применен коэффициент к затратам труда - 1,05. | м | 28 | 841 | 23548
27 | КП № 107-2023 Rev.1 от 05 сентября 2023г | Профиль перфорированный Z-образный, L=2000мм, арт.CLM50D-PPZ-200-25-HDZ | шт | 14 | 53586.41 | 750210
28 | 1308-0206-1701 РСНБ РК 2022 Кзтр и Кэм=1,09 Изм. и доп. вып. 28 Р. 1308 ТЧ п.4 Кзтр=1,05 | Труба стальная диаметром до 25 мм. Прокладка по установленным конструкциям, по стенам с креплением скобами. Производство работ на высоте свыше 2 до 8 м, применен коэффициент к затратам труда - 1,05. | м | 123 | 2135 | 262605
29 | 241-101-0202 РСНБ РК 2022 | Труба стальная сварная водогазопроводная обыкновенная ГОСТ 3262-75 размерами 20х2,8 мм | м | 8 | 680 | 5440
30 | 241-101-0203 РСНБ РК 2022 | Труба стальная сварная водогазопроводная обыкновенная ГОСТ 3262-75 размерами 25х3,2 мм | м | 115 | 724 | 83260
31 | 1308-0206-1704 РСНБ РК 2022 Кзтр и Кэм=1,09 Изм. и доп. вып. 28 Р. 1308 ТЧ п.4 Кзтр=1,05 | Труба стальная диаметром до 80 мм. Прокладка по установленным конструкциям, по стенам с креплением скобами. Производство работ на высоте свыше 2 до 8 м, применен коэффициент к затратам труда - 1,05. | м | 30 | 4542 | 136260
32 | 241-101-0211 РСНБ РК 2022 | Труба стальная сварная водогазопроводная обыкновенная ГОСТ 3262-75 размерами 65х4,0 мм | м | 30 | 2552 | 76560
33 | 1308-0206-2101 РСНБ РК 2022 Кзтр и Кэм=1,09 Изм. и доп. вып. 26 | Рукав металлический наружным диаметром до 48 мм. Прокладка | м | 43 | 2545 | 109435
34 | 243-904-0104 РСНБ РК 2022 | Металлорукав типа РЗ-ЦП 20 | м | 43 | 287 | 12341
35 | 6124-0201-0801 ЕСЦ РСНБ РК 2023 | Прокладка в проложенных трубах, блоках или коробах кабеля до 35 кВ, масса 1 м до 1 кг | м | 322 | 1205 | 388010
36 | 6124-0201-0804 ЕСЦ РСНБ РК 2023 | Прокладка в проложенных трубах, блоках или коробах кабеля до 35 кВ, масса 1 м до 6 кг | м | 61.3 | 2898 | 177647
37 | 6124-0201-0804 ЕСЦ РСНБ РК 2023 ТЧ 6124, п.1.3 | Прокладка в проложенных трубах, блоках или коробах кабеля до 35 кВ, масса 1 м до 6 кг. Производство работ на высоте свыше 2 до 8 м, применяется коэффициент к стоимости затрат труда основных рабочих - 1,05. Производство работ на высоте свыше 2 до 8 м, применяется к ЕСЦ к разделу 6124 коэффициент к стоимости затрат труда основных рабочих - 1,05 | м | 30 | 2982 | 89460
38 | 6124-0201-0801 ЕСЦ РСНБ РК 2023 ТЧ 6124, п.1.3 | Прокладка в проложенных трубах, блоках или коробах кабеля до 35 кВ, масса 1 м до 1 кг. Производство работ на высоте свыше 2 до 8 м, применяется коэффициент к стоимости затрат труда основных рабочих - 1,05. Производство работ на высоте свыше 2 до 8 м, применяется к ЕСЦ к разделу 6124 коэффициент к стоимости затрат труда основных рабочих - 1,05 | м | 123 | 1240 | 152520
39 | 6124-0201-0708 ЕСЦ РСНБ РК 2023 ТЧ 6124, п.1.3 | Прокладка по установленным конструкциям и лоткам кабеля до 35 кВ, крепление по всей длине, масса 1 м до 1 кг. Производство работ на высоте свыше 2 до 8 м, применяется коэффициент к стоимости затрат труда основных рабочих - 1,05. Производство работ на высоте свыше 2 до 8 м, применяется к ЕСЦ к разделу 6124 коэффициент к стоимости затрат труда основных рабочих - 1,05 | м | 1700 | 1733 | 2946100
40 | 6124-0201-0711 ЕСЦ РСНБ РК 2023 ТЧ 6124, п.1.3 | Прокладка по установленным конструкциям и лоткам кабеля до 35 кВ, крепление по всей длине, масса 1 м до 6 кг. Производство работ на высоте свыше 2 до 8 м, применяется коэффициент к стоимости затрат труда основных рабочих - 1,05. Производство работ на высоте свыше 2 до 8 м, применяется к ЕСЦ к разделу 6124 коэффициент к стоимости затрат труда основных рабочих - 1,05 | м | 616.7 | 3664 | 2259589
41 | 6125-1301-0202 ЕСЦ РСНБ РК 2023 | Монтаж проводки электрической в щите или пульте малогабаритном | м | 6 | 894 | 5364
42 | 243-107-1015 РСНБ РК 2022 | Кабель силовой не распространяющий горение, с низким дымо- и газовыделением, число жил 5, напряжение 1 кВ ГОСТ 31996-2012, марки ВВГнг(А)-LS 5х95 (мк)-1 | км | 0.048 | 31783914 | 1525628
43 | 243-107-0815 РСНБ РК 2022 | Кабель силовой не распространяющий горение, с низким дымо- и газовыделением, число жил 4, напряжение 1 кВ ГОСТ 31996-2012, марки ВВГнг(А)-LS 4х95 (мк)-1 | км | 0.66 | 27979403 | 18466406
44 | 243-107-0703 РСНБ РК 2022 | Кабель силовой не распространяющий горение, с низким дымо- и газовыделением, число жил 4, напряжение 0,66 кВ ГОСТ 31996-2012, марки ВВГнг(А)-LS 4х4 (ок)-0,66 | км | 0.66 | 1254665 | 828079
45 | 243-107-0602 РСНБ РК 2022 | Кабель силовой не распространяющий горение, с низким дымо- и газовыделением, число жил 3, напряжение 1 кВ ГОСТ 31996-2012, марки ВВГнг(А)-LS 3х2,5 (ок)-1 | км | 0.6 | 600378 | 360227
46 | 243-202-0104 РСНБ РК 2022 | Кабель контрольный не распространяющий горение, с низким дымо- и газовыделением, число жил 4 ГОСТ 26411-85, марки КВВГнг-LS 4х2,5 | км | 0.885 | 691034 | 611565
47 | КП № 107-2023 Rev.1 от 05 сентября 2023г | Провод ПуВнг(А)-LS 1х1,5 | м | 6 | 303.6 | 1822
48 | 243-902-0907 РСНБ РК 2022 | Наконечник медный прессованный кабельный ГОСТ 23469.0-81 марки DT-95 | 100 шт. | 0.54 | 218708 | 118102
49 | КП № 107-2023 Rev.1 от 05 сентября 2023г | Взрывозащищенная клеммная коробка типа ККВА-К90М2(4MVK2,5-9-1MVK2,5T)-1KHBM2M-20HK/P(A)-1B3H2MHK(Б)-1КНВМ2М-20НК/Р(В)-1КНВМ2М-20НК/Р(Г)(А1А1А1А1А2F2C3) | шт | 12 | 156860 | 1882320
50 | КП № 107-2023 Rev.1 от 05 сентября 2023г | Взрывозащищенная клеммная коробка типа ККВА-К90М2(4MVK2,5-9-1MVK2,5T)-1KHBM2M-20HK/P(A)-1КНВМ2М-20НК/Р(Б)-1КНВМ2М-20НК/Р(В)-1КНВМ2М-20НК/Р(Г)(А1А1А1А1А2F2C3) | шт | 2 | 166980 | 333960
51 | 6124-0103-2201 ЕСЦ РСНБ РК 2023 | Монтаж зажима наборного без кожуха | шт. | 15 | 2841 | 42615
52 | 247-216-0201 РСНБ РК 2022 | Зажим наборный типа ЗНИ-2,5 мм2 | шт. | 15 | 132 | 1980
53 | КП № 107-2023 Rev.1 от 05 сентября 2023г | DIN-рейка L=200 мм | шт | 1 | 303.6 | 304
54 | КП № 107-2023 Rev.1 от 05 сентября 2023г | Ограничитель на DIN-рейку (металл) | шт | 2 | 202.4 | 405
55 | 261-107-0664 РСНБ РК 2022 | Рамка для надписей 66х26УЗ | шт. | 3 | 17 | 51
56 | 6124-0201-1701 ЕСЦ РСНБ РК 2023 ТЧ 6124, п.1.3 | Установка заделок концевых эпоксидных для 3-5-жильного кабеля, напряжение до 1 кВ, сечение одной жилы до 70 мм2. Производство работ на высоте свыше 2 до 8 м, применяется к ЕСЦ к разделу 6124 коэффициент к стоимости затрат труда основных рабочих - 1,05. | шт. | 3 | 22479 | 67437
57 | 243-903-4912 РСНБ РК 2022 | Муфта соединительная для 4-жильных кабелей с пластмассовой изоляцией, без брони, с болтовыми соединителями со срывными головками, напряжение до 1 кВ ГОСТ 13781.0-86 типа eks-1СТ-4х70/120-В-сб | шт. | 3 | 18420 | 55260
Заземление
58 | 6101-0201-0202 ЕСЦ РСНБ РК 2023 | Разработка грунта вручную в траншеях, глубина до 2 м без креплений с откосами группа грунта 2 | м3 | 18 | 9061 | 163098
59 | 6101-0206-0102 ЕСЦ РСНБ РК 2023 | Засыпка вручную траншей, пазух котлованов и ям группа грунта 2 | м3 | 18 | 4729 | 85122
60 | 6124-0203-0202 ЕСЦ РСНБ РК 2023 | Монтаж заземлителей горизонтальных из стали полосовой, сечение 160 мм2 | м | 50 | 1626 | 81300
61 | 6124-0203-0101 ЕСЦ РСНБ РК 2023 | Монтаж заземлителя вертикального из стали угловой, размер 50x50x5 мм | шт. | 10 | 12367 | 123670
62 | 6124-0203-0309 ЕСЦ РСНБ РК 2023 | Монтаж перемычки заземляющей тросовой для строительных металлических конструкций, диаметр до 9,2 мм | шт. | 2 | 2127 | 4254
63 | 252-207-3979 РСНБ РК 2022 | Перемычки гибкие, тип ПГС-25-560У2.5 | шт. | 2 | 1446 | 2892
| Начальник отдела |  | Голубев В.В.
должность, подпись (инициалы, фамилия)
| Составил |  | Евменова С.В.
должность, подпись (инициалы, фамилия)
| Проверил |  | Казакова В.С.
должность, подпись (инициалы, фамилия)

## 81502240_QМ
[5 empty] | НДЦС РК 8.01-08-2022. Приложение Г. | к Форме 4
Ведомость материальных ресурсов и оборудования
к локальной смете № 2-01-04-04
Составлена в текущих ценах на 01.09.2023 г.
Номер по порядку | Код ресурса | Наименование ресурса | Единица измерения | Количество | Стоимость единицы измерения, тенге | Общая стоимость, тенге | Наличие отечественного товаропроизводителя
1 | 2 | 3 | 4 | 5 | 6 | 7 | 8
Материальные ресурсы
1 | 243-107-0815 | Кабель силовой не распространяющий горение, с низким дымо- и газовыделением, число жил 4, напряжение 1 кВ ГОСТ 31996-2012, марки ВВГнг(А)-LS 4х95 (мк)-1 | км | 0.66 | 27979403 | 18466405.98 | ОТП
2 | С КП № 107-2023 Rev.1 от 05 сентября 2023г | Взрывозащищенный светодиодный светильник типа СГЖ01-2480С-220АС/Т-КНВТВ2МGНК/Р | шт | 17 | 291456 | 4954752 | ОТП (задано проектом)
3 | С КП № 107-2023 Rev.1 от 05 сентября 2023г | Взрывозащищенная клеммная коробка типа ККВА-К90М2(4MVK2,5-9-1MVK2,5T)-1KHBM2M-20HK/P(A)-1B3H2MHK(Б)-1КНВМ2М-20НК/Р(В)-1КНВМ2М-20НК/Р(Г)(А1А1А1А1А2F2C3) | шт | 12 | 156860 | 1882320 | ОТП (задано проектом)
4 | 243-107-1015 | Кабель силовой не распространяющий горение, с низким дымо- и газовыделением, число жил 5, напряжение 1 кВ ГОСТ 31996-2012, марки ВВГнг(А)-LS 5х95 (мк)-1 | км | 0.048 | 31783914 | 1525627.87 | ОТП
5 | 243-107-0703 | Кабель силовой не распространяющий горение, с низким дымо- и газовыделением, число жил 4, напряжение 0,66 кВ ГОСТ 31996-2012, марки ВВГнг(А)-LS 4х4 (ок)-0,66 | км | 0.66 | 1254665 | 828078.9 | ОТП
6 | С КП № 107-2023 Rev.1 от 05 сентября 2023г | Профиль перфорированный Z-образный, L=2000мм, арт.CLM50D-PPZ-200-25-HDZ | шт | 14 | 53586.41 | 750209.77 | ОТП (задано проектом)
7 | С КП № 107-2023 Rev.1 от 05 сентября 2023г | Профиль перфорированный L-образный, L=2000мм, арт.CLM50D-PPL-200-25-HDZ | шт | 17 | 36432 | 619344 | ОТП (задано проектом)
8 | 243-202-0104 | Кабель контрольный не распространяющий горение, с низким дымо- и газовыделением, число жил 4 ГОСТ 26411-85, марки КВВГнг-LS 4х2,5 | км | 0.885 | 691034 | 611565.09 | ОТП (задано проектом)
9 | С КП № 107-2023 Rev.1 от 05 сентября 2023г | Лоток лестничный LESTA 55х200х3000-1,5 HDZ IEK, арт.CLM40-055-200-3-150-HDZ | шт | 51 | 10051.18 | 512610.38 | ОТП (задано проектом)
10 | С КП № 107-2023 Rev.1 от 05 сентября 2023г | Пост управления двухкнопочный КУ-92 1ExdllBT5 У2 "ПУСК-СТОП" | шт | 3 | 135359.05 | 406077.14 | ОТП (задано проектом)
11 | 243-107-0602 | Кабель силовой не распространяющий горение, с низким дымо- и газовыделением, число жил 3, напряжение 1 кВ ГОСТ 31996-2012, марки ВВГнг(А)-LS 3х2,5 (ок)-1 | км | 0.6 | 600378 | 360226.8 | ОТП
12 | С КП № 107-2023 Rev.1 от 05 сентября 2023г | Взрывозащищенная клеммная коробка типа ККВА-К90М2(4MVK2,5-9-1MVK2,5T)-1KHBM2M-20HK/P(A)-1КНВМ2М-20НК/Р(Б)-1КНВМ2М-20НК/Р(В)-1КНВМ2М-20НК/Р(Г)(А1А1А1А1А2F2C3) | шт | 2 | 166980 | 333960 | ОТП (задано проектом)
13 | С КП № 107-2023 Rev.1 от 05 сентября 2023г | Профиль перфорированный П-образный, толщина 2 мм, L=400мм | шт | 48 | 6284.52 | 301656.96 | ОТП (задано проектом)
14 | С КП № 107-2023 Rev.1 от 05 сентября 2023г | Стойка для крепления светильников К987УЗ | шт | 17 | 16192 | 275264 | ОТП (задано проектом)
15 | С КП № 107-2023 Rev.1 от 05 сентября 2023г | Кронштейн 200, L=280 мм | шт | 96 | 2845.74 | 273191.42 | ОТП (задано проектом)
16 | 243-902-0907 | Наконечник медный прессованный кабельный ГОСТ 23469.0-81 марки DT-95 | 100 шт. | 0.54 | 218708 | 118102.32 | ОТП (задано проектом)
17 | С КП № 107-2023 Rev.1 от 05 сентября 2023г | Перегородка разделительная h=35мм L3000 HDZ IEK, арт.CLM50D-RP-035-30-HDZ | шт | 51 | 2286.11 | 116591.51
18 | 241-101-0203 | Труба стальная сварная водогазопроводная обыкновенная ГОСТ 3262-75 размерами 25х3,2 мм | м | 115 | 724 | 83260 | ОТП
19 | 261-404-0208 | Скобы и накладки для крепления кабеля ГОСТ Р 51177-2017 | 10 шт. | 238.4154 | 322 | 76769.76 | ОТП (задано проектом)
20 | 241-101-0211 | Труба стальная сварная водогазопроводная обыкновенная ГОСТ 3262-75 размерами 65х4,0 мм | м | 30 | 2552 | 76560 | ОТП (задано проектом)
21 | 214-302-0201 | Роли свинцовые ГОСТ 89-73 толщиной 1,0 мм | т | 0.021714 | 3382323 | 73443.56 | ОТП (задано проектом)
22 | 261-107-0967 | Припои оловянно-свинцовые в чушках бессурьмянистые, марка ПОС30 ГОСТ 21930-76 | т | 0.0084732 | 7763690 | 65783.69 | ОТП (задано проектом)
23 | 243-903-4912 | Муфта соединительная для 4-жильных кабелей с пластмассовой изоляцией, без брони, с болтовыми соединителями со срывными головками, напряжение до 1 кВ ГОСТ 13781.0-86 типа eks-1СТ-4х70/120-В-сб | шт. | 3 | 18420 | 55260 | ОТП
24 | 214-201-0102 | Уголок стальной горячекатаный равнополочный из углеродистой стали ГОСТ 8509-93 ширина полки от 40 до 125 мм, толщиной от 2 до 16 мм | т | 0.116 | 462591 | 53660.56 | ОТП (задано проектом)
25 | 243-907-5401 РСНБ РК 2022 | Соединительный комплект для соединения лотков и аксессуаров между собой типа MS20 М6х10, одинарный | шт. | 300 | 173 | 51900 | ОТП (задано проектом, корр. наим.)
26 | 243-907-5401 РСНБ РК 2022 | Соединительный комплект для соединения лотков и аксессуаров между собой типа MS20 М6х16, одинарный | шт. | 200 | 173 | 34600 | ОТП (задано проектом, корр. наим.)
27 | 252-207-3979 | Перемычки гибкие, тип ПГС-50 | шт. | 20.39 | 1446 | 29483.94 | ОТП (задано проектом)
28 | 261-201-0351 | Лак битумный БТ-123 ГОСТ Р 52165-2003 | кг | 21.2936 | 1293 | 27532.65 | ОТП (задано проектом)
29 | 214-208-0102 | Прокат сортовой стальной горячекатаный полосовой из углеродистой стали ГОСТ 535-2005 шириной от 28 до 70 мм, толщиной от 4 до 60 мм | т | 0.065 | 422636 | 27471.34 | ОТП (задано проектом)
30 | 217-106-0105 | Шуруп ГОСТ 1147-80 с полукруглой головкой | кг | 14.3681 | 1251 | 17974.54 | ОТП (задано проектом)
31 | С КП № 107-2023 Rev.1 от 05 сентября 2023г | Полоса электромонтажная Н40 мм, l=2000мм К106У2 | шт | 5 | 3562.24 | 17811.2 | ОТП (задано проектом)
32 | 222-509-0801 | Конструкции стальные индивидуальные решетчатые ГОСТ 23118-2012 сварные массой до 0,1 т | т | 0.012 | 1123774 | 13485.29 | ОТП
33 | 243-904-0104 РСНБ РК 2022 | Металлорукав типа РЗ-ЦП 20 | м | 43 | 287 | 12341 | ОТП (задано проектом, корр. наим.)
34 | 214-208-0103 | Прокат сортовой стальной горячекатаный полосовой из углеродистой стали ГОСТ 535-2005 шириной от 80 до 200 мм, толщиной от 5 до 60 мм | т | 0.022145 | 449542 | 9955.11 | ОТП (задано проектом)
35 | 261-404-0214 | Серьги ГОСТ Р 51177-2017 | шт. | 18.6 | 376 | 6993.6 | ОТП (задано проектом)
36 | С КП № 107-2023 Rev.1 от 05 сентября 2023г | Кнопка АЕ-22 "Грибок" с фиксацией d22мм, 230В, 1з+1р | шт | 3 | 2327.6 | 6982.8 | ОТП (задано проектом)
37 | 217-101-0107 | Болт с гайкой и шайбой ГОСТ ISO 8992-2015 строительный | т | 0.0043909 | 1510113 | 6630.76 | ОТП
38 | 217-302-0105 | Электрод типа Э42А, Э46А, Э50А ГОСТ 9467-75, марки УОНИ-13/45 диаметром 4 мм | кг | 5.2944 | 1215 | 6432.7 | ОТП (задано проектом)
39 | 241-101-0202 | Труба стальная сварная водогазопроводная обыкновенная ГОСТ 3262-75 размерами 20х2,8 мм | м | 8 | 680 | 5440 | ОТП (задано проектом)
40 | 261-404-0477 | Наконечники кабельные медные для электротехнических установок ГОСТ Р 51177-2017 | шт. | 6.12 | 609 | 3727.08 | ОТП (задано проектом)
41 | 261-404-0209 | Скобы двухлапковые ГОСТ Р 51177-2017 | 10 шт. | 11.311 | 300 | 3393.3 | ОТП (задано проектом)
42 | 252-207-3979 РСНБ РК 2022 | Перемычки гибкие, тип ПГС-25-560У2.5 | шт. | 2 | 1446 | 2892 | ОТП (задано проектом, корр. наим.)
43 | 214-209-0210 | Проволока стальная термически обработанная, оцинкованная ГОСТ 3282-74 диаметром 3 мм | кг | 3.8612 | 705 | 2722.16 | ОТП (задано проектом)
44 | 247-216-0201 РСНБ РК 2022 | Зажим наборный типа ЗНИ-2,5 мм2 | шт. | 15 | 132 | 1980 | ОТП (задано проектом, корр. наим.)
45 | 261-107-0203 | Гайка установочная заземляющая | 100 шт. | 0.8625 | 2189 | 1888.01 | ОТП (задано проектом)
46 | 261-404-0453 | Гильзы соединительные ГОСТ Р 51177-2017 | 100 шт. | 0.1734 | 10753 | 1864.57 | ОТП (задано проектом)
47 | С КП № 107-2023 Rev.1 от 05 сентября 2023г | Провод ПуВнг(А)-LS 1х1,5 | м | 6 | 303.6 | 1821.6 | ОТП (задано проектом)
48 | 235-202-0120 | Герметик ГОСТ 25621-83 для резьбовых, ниппельных и фланцевых соединений (ФУМ лента) | кг | 0.0477 | 31625 | 1508.51 | ОТП
49 | 261-107-0501 | Лента монтажная К226 с кнопками | 100 м | 0.64068 | 2313 | 1481.88 | ОТП (задано проектом)
50 | 247-204-1207 | Выключатель автоматический типа ВА47-60M - характеристика "B" 1Р 10А 6кА"B" | шт. | 1 | 1249 | 1249 | ОТП (задано проектом)
51 | 217-102-0102 | Винт ГОСТ ISO 8992-2015 с полукруглой головкой | кг | 0.9374 | 1320 | 1237.37 | ОТП
52 | 236-203-0109 | Эмаль СТ РК ГОСТ Р 51691-2003 ПФ-115 | т | 0.0013274 | 902233 | 1197.62 | ОТП (задано проектом)
53 | 261-107-0224 | Дюбели распорные полипропиленовые | 100 шт. | 1.647 | 594 | 978.32 | ОТП (задано проектом)
54 | 261-301-0227 | Патрубки | 10 шт. | 0.43 | 2011 | 864.73 | ОТП (задано проектом)
55 | 261-107-0961 | Бирки маркировочные | 100 шт. | 0.50566 | 1438 | 727.14 | ОТП (задано проектом)
56 | С КП № 107-2023 Rev.1 от 05 сентября 2023г | Ограничитель на DIN-рейку (металл) | шт | 2 | 202.4 | 404.8 | ОТП (задано проектом)
57 | С КП № 107-2023 Rev.1 от 05 сентября 2023г | DIN-рейка L=200 мм | шт | 1 | 303.6 | 303.6 | ОТП (задано проектом)
58 | 261-404-0536 | Колпачки изолирующие ГОСТ Р 51177-2017 | 10 шт. | 1.734 | 160 | 277.44 | ОТП (задано проектом)
59 | 261-404-0574 | Кнопки монтажные ГОСТ Р 51177-2017 | 1000 шт. | 0.53261 | 501 | 266.84 | ОТП (задано проектом)
60 | 261-404-0564 | Заглушки ГОСТ Р 51177-2017 | 10 шт. | 1.2546 | 208 | 260.96 | ОТП (задано проектом)
61 | 261-601-0101 | Бензин авиационный Б-70 ГОСТ 1012-2013 | т | 0.0024 | 93332 | 224 | ОТП (задано проектом)
62 | 247-216-1102 | Изолента ПВХ | кг | 0.0371 | 3436 | 127.48 | ОТП
63 | 217-605-0104 | Пропан-бутан, смесь техническая ГОСТ Р 52087-2018 | кг | 0.45 | 177 | 79.65 | ОТП (задано проектом)
64 | 261-404-0439 | Муфты соединительные ГОСТ Р 51177-2017 | шт. | 4.3 | 17 | 73.1 | ОТП (задано проектом)
65 | 261-102-0113 | Прокат листовой углеродистый обыкновенного качества марки ВСт3пс5 толщиной 4-6 мм ГОСТ 14637-89 | т | 0.0002 | 354405 | 70.88 | ОТП (задано проектом)
66 | 261-404-0449 | Втулки изолирующие ГОСТ Р 51177-2017 | шт. | 4.3 | 16 | 68.8 | ОТП (задано проектом)
67 | 261-107-0664 РСНБ РК 2022 | Рамка для надписей 66х26УЗ | шт. | 3 | 17 | 51 | ОТП (задано проектом, корр. наим.)
68 | 261-107-0913 | Парафины нефтяные твердые марки Т-1 ГОСТ 23683-89 | т | 3e-05 | 1562871 | 46.89 | ОТП (задано проектом)
69 | 261-107-0782 | Трубка поливинилхлоридная ХВТ | кг | 0.048 | 495 | 23.76 | ОТП (задано проектом)
70 | 261-107-0914 | Вазелин технический | кг | 0.018 | 939 | 16.9 | ОТП (задано проектом)
71 | 241-703-0401 | Прокладка паронитовая ГОСТ 481-80 ПОН 0,4-1,5 | кг | 0.006 | 1958 | 11.75 | ОТП (задано проектом)
72 | 261-201-0361 | Лак электроизоляционный 318 ГОСТ Р 52165-2003 | кг | 0.018 | 246 | 4.43 | ОТП (задано проектом)
73 | 261-107-0458 | Нитки швейные ГОСТ 6309-93 | кг | 0.003 | 1416 | 4.25 | ОТП (задано проектом)
74 | 261-107-0450 | Шпагат бумажный ГОСТ 17308-88 | кг | 0.003 | 401 | 1.2 | ОТП (задано проектом)
|  | Итого материальные ресурсы | тенге |  |  | 33127608
Оборудование поставки подрядчика
1 | Т КП № 107-2023 Rev.1 от 05 сентября 2023г | Шкаф с преобразователем частоты ALTIVAR 630 Рном=110кВт, габаритами ВхШхГ 2100х1000х600мм | шт | 3 | 19103260.24 | 57309780.72 | ОТП (задано проектом)
2 | Т КП № 107-2023 Rev.1 от 05 сентября 2023г | Шкаф в составе трех контроллеров Modicon M221 с выносными дисплеями (3 дисплея) | шт | 1 | 17109420.21 | 17109420.21 | ОТП (задано проектом)
|  | Итого оборудование поставки подрядчика | тенге |  |  | 74419201
|  | Всего по ведомости: | тенге |  |  | 107546808.58

## 81502240_ИД
ИСХОДНЫЕ ДАННЫЕ : Э81502240
№ | Строка данных АВС (Номер строки текстового фрагмента.)
1 | Э81502240'Q1А0Ж5'МН2Ц8В1Х+Ш1РБ''14.01'''''*
2 | Ю''ТОО "ПНХЗ". Цех ВиК'08.150.22'08.150.22-1'"Реконструкция градирни №7 ТОО "ПНХЗ, ул.Химкомбинатовская 1, г. Павлодар".'РП'2'2-01-04-04'Внутреннее инженерное оборудование. Силовое электрооборудование (ЭМ)'08.150.22-ЭМ'Голубев В.В.'в текущих ценах на 01.09.2023 г.*
3 | F(49)'Применять ПТП=Да'estimate=Внутреннее инженерное оборудование. Электроснабжение и электроосвещение (ЭМ, ЭО; ЭМ.С, ЭО.С)'Использовать минимальную сметную цену=Да'Подбор высоты строк=Да'Раздел объектной сметы=4'Учет климатических условий=Да*
4 | LФ2-Ф4-курс валют на 21.09.2023*
5 | LФ2 - рубль*
6 | Х4,9=Ф2*
7 | LФ3 - евро*
8 | Х506,11=Ф3*
9 | LФ4 - доллар*
10 | Х473,22=Ф4*
11 | Н27=0,72*
12 | П0 Коэффициент 1,15 к нормам затрат труда, времени эксплуатации машин (включая затраты труда рабочих, обслуживающих машины). Производство строительных работ на открытых и полуоткрытых производственных площадках в стесненных условиях: с наличием в зоне производства работ действующего технологического оборудования или движения технологического транспорта. ЭСН РК 8.04-01-2022, приложение Б, таблица Б.1, п.3#*
13 | Н5.1,15'Н52.1,15*
14 | П Низковольтное оборудование*
15 | У6124-0104-0201'3''Монтаж шкафа управления и регулирования'шт.*
16 | У6124-0303-0404'1''Установка шкафа (пульта) управления навесного высота, ширина и глубина до 600x600x350 мм'шт.*
17 | СТ КП № 107-2023 Rev.1 от 05 сентября 2023г(=14)'3'18966700'Шкаф с преобразователем частоты ALTIVAR 630 Рном=110кВт, габаритами ВхШхГ 2100х1000х600мм'шт*
18 | СТ КП № 107-2023 Rev.1 от 05 сентября 2023г(=14)'1'16987113'Шкаф в составе трех контроллеров Modicon M221 с выносными дисплеями (3 дисплея)'шт*
19 | Ц13-080305-0106'1''Переключатель неутопленного типа. Монтаж при открытой проводке'шт.*
20 | L У6124-0302-0301'1''Монтаж, на устанавливаемые конструкции на стене или колонне, автомата одно-, двух-, трехполюсного на ток до 25 А'шт.*
21 | С1247-204-1207'1''Выключатель автоматический типа ВА47-60M - характеристика "B" 1Р 10А 6кА"B"'шт.*
22 | Ц13-080303-1209'3''Пост управления кнопочный взрывозащищенный с количеством элементов поста до 3. Установка на конструкции на стене или колонне'шт.*
23 | СТ КП № 107-2023 Rev.1 от 05 сентября 2023г(=13)(Н86=1,2)'3'133754'Пост управления двухкнопочный КУ-92 1ExdllBT5 У2 "ПУСК-СТОП"'шт*
24 | У6124-0103-2101'3''Монтаж аппарата (кнопка, ключ управления, замок электромагнитной блокировки, звуковой сигнал, сигнальная лампа) управления и сигнализации, количество подключаемых концов до 2'шт.*
25 | СТ КП № 107-2023 Rev.1 от 05 сентября 2023г(=13)(Н86=1,2)'3'2300'Кнопка АЕ-22 "Грибок" с фиксацией d22мм, 230В, 1з+1р'шт*
26 | П Светотехническое оборудование*
27 | Ц13-080305-0318(РС264229)(РС279801)'17''Кронштейны со светильниками. Монтаж по колоннам, фермам, балкам на мостиках'шт.*
28 | L С1214-208-0103(КLink=Ц13-80305-318 LinkR=279801)'0,000066.17''Прокат сортовой стальной горячекатаный полосовой из углеродистой стали ГОСТ 535-2005 шириной от 80 до 200 мм, толщиной от 5 до 60 мм'т'1*
29 | L С1261-303-0101(КLink=Ц13-80305-318 LinkR=264229)'0,102.10.17''Держатель светильника'10 шт.'0,0013*
30 | СТ КП № 107-2023 Rev.1 от 05 сентября 2023г(=13)(Н86=1,2)'17'288000'Взрывозащищенный светодиодный светильник типа СГЖ01-2480С-220АС/Т-КНВТВ2МGНК/Р'шт*
31 | СТ КП № 107-2023 Rev.1 от 05 сентября 2023г(=13)(Н86=1,2)'17'16000'Стойка для крепления светильников К987УЗ'шт*
32 | СТ КП № 107-2023 Rev.1 от 05 сентября 2023г(=13)(Н86=1,2)'5'3520'Полоса электромонтажная Н40 мм, l=2000мм К106У2'шт*
33 | П Кабельные, монтажные изделия и материалы*
34 | У6124-0201-1001(П-6124001)'48''Установка стоек сборных кабельных конструкций (без полок), масса до 1,6 кг.# Производство работ на высоте свыше 2 до 8 м, применяется коэффициент к стоимости затрат труда основных рабочих - 1,05. #Производство работ на высоте свыше 2 до 8 м, применяется к ЕСЦ к разделу 6124 коэффициент к стоимости затрат труда основных рабочих - 1,05'шт.*
35 | СТ КП № 107-2023 Rev.1 от 05 сентября 2023г(=13)(Н86=1,2)'48'6210'Профиль перфорированный П-образный, толщина 2 мм, L=400мм'шт*
36 | У6124-0201-1004(П-6124001)'96''Установка полок кабельных, на стойках, масса до 0,4 кг.# Производство работ на высоте свыше 2 до 8 м, применяется коэффициент к стоимости затрат труда основных рабочих - 1,05. #Производство работ на высоте свыше 2 до 8 м, применяется к ЕСЦ к разделу 6124 коэффициент к стоимости затрат труда основных рабочих - 1,05'шт.*
37 | СТ КП № 107-2023 Rev.1 от 05 сентября 2023г(=13)(Н86=1,2)'96'2812'Кронштейн 200, L=280 мм'шт*
38 | Ц13-080206-0602(П-1308001)'17.3''Короб металлический длиной 3 м. Монтаж на конструкциях, кронштейнах, по фермам и колоннам. #Производство работ на высоте свыше 2 до 8 м, применен коэффициент к затратам труда - 1,05.'м*
39 | СТ КП № 107-2023 Rev.1 от 05 сентября 2023г(=13)(Н86=1,2)'17.3'9932'Лоток лестничный LESTA 55х200х3000-1,5 HDZ IEK, арт.CLM40-055-200-3-150-HDZ'шт*
40 | СТ КП № 107-2023 Rev.1 от 05 сентября 2023г(=13)(Н86=1,2)'17.3'2259'Перегородка разделительная h=35мм L3000 HDZ IEK, арт.CLM50D-RP-035-30-HDZ'шт*
41 | L СТ "ИЭК" п/л(=13)'300'62:1,12'Комплект соединительный КС М6х10'шт*
42 | L СТ "ИЭК" п/л(=13)'200'78:1,12'Комплект соединительный КС М6х16'шт*
43 | С1243-907-5401'300''Соединительный комплект для соединения лотков и аксессуаров между собой типа MS20 М6х10, одинарный'шт.*
44 | С1243-907-5401'200''Соединительный комплект для соединения лотков и аксессуаров между собой типа MS20 М6х16, одинарный'шт.*
45 | Ц13-080206-0701(РС296129)'17.2''Профиль перфорированный монтажный длиной 2 м. Монтаж оборудования'м*
46 | СТ КП № 107-2023 Rev.1 от 05 сентября 2023г(=13)(Н86=1,2)'17'36000'Профиль перфорированный L-образный, L=2000мм, арт.CLM50D-PPL-200-25-HDZ'шт*
47 | Ц13-080206-0701(П-1308001)(РС296129)'14.2''Профиль перфорированный монтажный длиной 2 м. Монтаж оборудования. #Производство работ на высоте свыше 2 до 8 м, применен коэффициент к затратам труда - 1,05.'м*
48 | СТ КП № 107-2023 Rev.1 от 05 сентября 2023г(=13)(Н86=1,2)'14'52951'Профиль перфорированный Z-образный, L=2000мм, арт.CLM50D-PPZ-200-25-HDZ'шт*
49 | Ц13-080206-1701(П-1308001)'8+115''Труба стальная диаметром до 25 мм. Прокладка по установленным конструкциям, по стенам с креплением скобами. #Производство работ на высоте свыше 2 до 8 м, применен коэффициент к затратам труда - 1,05.'м*
50 | С1241-101-0202'8''Труба стальная сварная водогазопроводная обыкновенная ГОСТ 3262-75 размерами 20х2,8 мм'м*
51 | С1241-101-0203'115''Труба стальная сварная водогазопроводная обыкновенная ГОСТ 3262-75 размерами 25х3,2 мм'м*
52 | Ц13-080206-1704(П-1308001)'30''Труба стальная диаметром до 80 мм. Прокладка по установленным конструкциям, по стенам с креплением скобами. #Производство работ на высоте свыше 2 до 8 м, применен коэффициент к затратам труда - 1,05.'м*
53 | С1241-101-0211'30''Труба стальная сварная водогазопроводная обыкновенная ГОСТ 3262-75 размерами 65х4,0 мм'м*
54 | Ц13-080206-2101'43''Рукав металлический наружным диаметром до 48 мм. Прокладка'м*
55 | С1243-904-104'43''Металлорукав типа РЗ-ЦП 20'м*
56 | У6124-0201-0801'43+279''Прокладка в проложенных трубах, блоках или коробах кабеля до 35 кВ, масса 1 м до 1 кг'м*
57 | У6124-0201-0804'61,3''Прокладка в проложенных трубах, блоках или коробах кабеля до 35 кВ, масса 1 м до 6 кг'м*
58 | У6124-0201-0804(П-6124001)'30''Прокладка в проложенных трубах, блоках или коробах кабеля до 35 кВ, масса 1 м до 6 кг.# Производство работ на высоте свыше 2 до 8 м, применяется коэффициент к стоимости затрат труда основных рабочих - 1,05. #Производство работ на высоте свыше 2 до 8 м, применяется к ЕСЦ к разделу 6124 коэффициент к стоимости затрат труда основных рабочих - 1,05'м*
59 | У6124-0201-0801(П-6124001)'8+115''Прокладка в проложенных трубах, блоках или коробах кабеля до 35 кВ, масса 1 м до 1 кг.# Производство работ на высоте свыше 2 до 8 м, применяется коэффициент к стоимости затрат труда основных рабочих - 1,05. #Производство работ на высоте свыше 2 до 8 м, применяется к ЕСЦ к разделу 6124 коэффициент к стоимости затрат труда основных рабочих - 1,05'м*
60 | У6124-0201-0708(П-6124001)'660+600+885-43-279-8-115''Прокладка по установленным конструкциям и лоткам кабеля до 35 кВ, крепление по всей длине, масса 1 м до 1 кг.# Производство работ на высоте свыше 2 до 8 м, применяется коэффициент к стоимости затрат труда основных рабочих - 1,05. #Производство работ на высоте свыше 2 до 8 м, применяется к ЕСЦ к разделу 6124 коэффициент к стоимости затрат труда основных рабочих - 1,05'м*
61 | У6124-0201-0711(П-6124001)'48+660-61,3-30''Прокладка по установленным конструкциям и лоткам кабеля до 35 кВ, крепление по всей длине, масса 1 м до 6 кг.# Производство работ на высоте свыше 2 до 8 м, применяется коэффициент к стоимости затрат труда основных рабочих - 1,05. #Производство работ на высоте свыше 2 до 8 м, применяется к ЕСЦ к разделу 6124 коэффициент к стоимости затрат труда основных рабочих - 1,05'м*
62 | У6125-1301-0202'6''Монтаж проводки электрической в щите или пульте малогабаритном'м*
63 | С1243-107-1015'0,048''Кабель силовой не распространяющий горение, с низким дымо- и газовыделением, число жил 5, напряжение 1 кВ ГОСТ 31996-2012, марки ВВГнг(А)-LS 5х95 (мк)-1'км*
64 | С1243-107-0815'0,66''Кабель силовой не распространяющий горение, с низким дымо- и газовыделением, число жил 4, напряжение 1 кВ ГОСТ 31996-2012, марки ВВГнг(А)-LS 4х95 (мк)-1'км*
65 | С1243-107-0703'0,66''Кабель силовой не распространяющий горение, с низким дымо- и газовыделением, число жил 4, напряжение 0,66 кВ ГОСТ 31996-2012, марки ВВГнг(А)-LS 4х4 (ок)-0,66'км*
66 | С1243-107-0602'0,6''Кабель силовой не распространяющий горение, с низким дымо- и газовыделением, число жил 3, напряжение 1 кВ ГОСТ 31996-2012, марки ВВГнг(А)-LS 3х2,5 (ок)-1'км*
67 | L С1243-107-0502'0,6''Кабель силовой не распространяющий горение, с низким дымо- и газовыделением, число жил 3, напряжение 0,66 кВ ГОСТ 31996-2012, марки ВВГнг(А)-LS 3х2,5 (ок)-0,66'км*
68 | С1243-202-0104'0,885''Кабель контрольный не распространяющий горение, с низким дымо- и газовыделением, число жил 4 ГОСТ 26411-85, марки КВВГнг-LS 4х2,5'км*
69 | СТ КП № 107-2023 Rev.1 от 05 сентября 2023г(=13)(Н86=1,2)'6'300'Провод ПуВнг(А)-LS 1х1,5'м*
70 | С1243-902-0907'54''Наконечник медный прессованный кабельный ГОСТ 23469.0-81 марки DT-95'100 шт.*
71 | L СТ КП № 107-2023 Rev.1 от 05 сентября 2023г(=13)(Н86=1,2)'54'2780'Наконечник медный ТМ 95-12-15'шт*
72 | СТ КП № 107-2023 Rev.1 от 05 сентября 2023г(=13)(Н86=1,2)'12'155000'Взрывозащищенная клеммная коробка типа ККВА-К90М2(4MVK2,5-9-1MVK2,5T)-1KHBM2M-20HK/P(A)-1B3H2MHK(Б)-1КНВМ2М-20НК/Р(В)-1КНВМ2М-20НК/Р(Г)(А1А1А1А1А2F2C3)'шт*
73 | СТ КП № 107-2023 Rev.1 от 05 сентября 2023г(=13)(Н86=1,2)'2'165000'Взрывозащищенная клеммная коробка типа ККВА-К90М2(4MVK2,5-9-1MVK2,5T)-1KHBM2M-20HK/P(A)-1КНВМ2М-20НК/Р(Б)-1КНВМ2М-20НК/Р(В)-1КНВМ2М-20НК/Р(Г)(А1А1А1А1А2F2C3)'шт*
74 | У6124-0103-2201(РС243010)(РС279801)'15''Монтаж зажима наборного без кожуха'шт.*
75 | L С1214-208-0103(КLink=У6124-103-2201 LinkR=279801)'0,00003.15''Прокат сортовой стальной горячекатаный полосовой из углеродистой стали ГОСТ 535-2005 шириной от 80 до 200 мм, толщиной от 5 до 60 мм'т'1*
76 | L С1261-404-0619(Н60=1)'1,02.15'75'Зажимы наборные ГОСТ Р 51177-2017'шт.'*
77 | С1247-216-0201'15''Зажим наборный типа ЗНИ-2,5 мм2'шт.*
78 | СТ КП № 107-2023 Rev.1 от 05 сентября 2023г(=13)(Н86=1,2)'1'300'DIN-рейка L=200 мм'шт*
79 | СТ КП № 107-2023 Rev.1 от 05 сентября 2023г(=13)(Н86=1,2)'2'200'Ограничитель на DIN-рейку (металл)'шт*
80 | С1261-107-0664'3''Рамка для надписей 66х26УЗ'шт.*
81 | У6124-0201-1701(П-6124001)'3''Установка заделок концевых эпоксидных для 3-5-жильного кабеля, напряжение до 1 кВ, сечение одной жилы до 70 мм2.# Производство работ на высоте свыше 2 до 8 м, применяется к ЕСЦ к разделу 6124 коэффициент к стоимости затрат труда основных рабочих - 1,05.'шт.*
82 | L У6124-0201-2503(П-6124001)'3''Монтаж муфты соединительной эпоксидной для 3-5-жильного кабеля, напряжение до 1 кВ, сечение одной жилы до 120 мм2.# Производство работ на высоте свыше 2 до 8 м, применяется коэффициент к стоимости затрат труда основных рабочих - 1,05. #Производство работ на высоте свыше 2 до 8 м, применяется к ЕСЦ к разделу 6124 коэффициент к стоимости затрат труда основных рабочих - 1,05'шт.*
83 | С1243-903-4912'3''Муфта соединительная для 4-жильных кабелей с пластмассовой изоляцией, без брони, с болтовыми соединителями со срывными головками, напряжение до 1 кВ ГОСТ 13781.0-86 типа eks-1СТ-4х70/120-В-сб'шт.*
84 | L СТ КП № 107-2023 Rev.1 от 05 сентября 2023г(=13)(Н86=1,2)'3'32188'Соединительная муфта ПСтт 4х70/120 с/г'шт*
85 | П Заземление*
86 | У6101-0201-0202'18''Разработка грунта вручную в траншеях, глубина до 2 м без креплений с откосами группа грунта 2'м3*
87 | У6101-0206-0102'18''Засыпка вручную траншей, пазух котлованов и ям группа грунта 2'м3*
88 | У6124-0203-0202'50''Монтаж заземлителей горизонтальных из стали полосовой, сечение 160 мм2'м*
89 | У6124-0203-0101'10''Монтаж заземлителя вертикального из стали угловой, размер 50x50x5 мм'шт.*
90 | У6124-0203-0309'2''Монтаж перемычки заземляющей тросовой для строительных металлических конструкций, диаметр до 9,2 мм'шт.*
91 | С1252-207-3979'2''Перемычки гибкие, тип ПГС-25-560У2.5'шт.*
92 | КГолубев В.В.'Евменова С.В.'Казакова В.С.*

## 81502260_Q1
[5 empty] | НДЦС РК 8.01-08-2022. Приложение Г. | Форма 4
Наименование стройки - |  | ТОО "ПНХЗ". Цех ВиК
Шифр стройки |  | 08.150.22
Наименование объекта - |  | "Реконструкция градирни №7 ТОО "ПНХЗ, ул.Химкомбинатовская 1, г. Павлодар".
Шифр объекта |  | 08.150.22-1
|  | ЛОКАЛЬНАЯ СМЕТА № | 2-01-05-05
(Локальный сметный расчет)
на | Автоматизация технологических процессов (АТХ)
(Наименование работ и затрат)
Основание: |  | 08.150.22-АТХ
|  | Сметная стоимость |  |  | 19701,736 | тыс.тенге
в том числе
|  |  | строительно-монтажные работы |  | 16165,842 | тыс.тенге
|  |  | оборудование |  | 3535,894 | тыс.тенге
|  | Средства на оплату труда |  |  | 3117,232 | тыс.тенге
|  | Нормативная трудоемкость |  |  | 0,641 | тыс.чел-ч
Составлен(а) в текущих ценах на 01.09.2023 г.
Номер по порядку | Шифр позиции норматива, код ресурса | Наименование работ и затрат | Единица измерения | Количество | Стоимость единицы измерения, тенге | Общая стоимость, тенге
1 | 2 | 3 | 4 | 5 | 6 | 7
|  | ВСЕГО ПО СМЕТЕ: |  |  |  | 19701736
из них:
|  | затраты на труд рабочих | тенге |  |  | 2809223
|  | в том числе оплата труда рабочих | тенге |  |  | 1391143
|  | машины и механизмы | тенге |  |  | 1161173
|  | в том числе оплата труда машинистов | тенге |  |  | 308009
|  | материалы, изделия и конструкции | тенге |  |  | 12195446
|  | оборудование | тенге |  |  | 3535894
|  | нормативная трудоемкость | чел.-ч | 641
Коэффициент 1,15 к нормам затрат труда, времени эксплуатации машин (включая затраты труда рабочих, обслуживающих машины). Производство строительных работ на открытых и полуоткрытых производственных площадках в стесненных условиях: с наличием в зоне производства работ действующего технологического оборудования или движения технологического транспорта. ЭСН РК 8.04-01-2022, приложение Б, таблица Б.1, п.3
Оборудование
1 | 6125-1001-0102 ЕСЦ РСНБ РК 2023 | Установка приборов на резьбовых соединениях масса до 5 кг | шт. | 3 | 10136 | 30408
2 | КП № 107-2023 Rev.1 от 05 сентября 2023г | Датчик избыточного давления Yokogawa EJX530A-EАS9N-019DL-SU2 | шт | 3 | 1178631.48 | 3535894.45
|  | Отпускная цена - |  |  |  | 3510618
|  | Заготовительно-складские расходы - | % | 0.72 |  | 25276
3 | 6125-1001-0101 ЕСЦ РСНБ РК 2023 | Установка приборов на резьбовых соединениях масса до 1,5 кг | шт. | 6 | 6721 | 40326
4 | КП № 107-2023 Rev.1 от 05 сентября 2023г | Регулятор расхода воздуха РРВ-1 | шт | 3 | 267168 | 801504
5 | КП № 107-2023 Rev.1 от 05 сентября 2023г | Редуктор давления с фильтром, с манометром РДФ-3-1 | шт | 3 | 11638 | 34914
6 | 6125-1101-0701 ЕСЦ РСНБ РК 2023 | Монтаж блоков съемных и выдвижных (модули, ячейки, ТЭЗ) масса до 5 кг | шт. | 5 | 5401 | 27005
7 | КП № 107-2023 Rev.1 от 05 сентября 2023г | Аналоговый модуль ввода AAI141-Н50 Yokogawa | шт | 1 | 121440 | 121440
8 | КП № 107-2023 Rev.1 от 05 сентября 2023г | Барьерная плата HIDTB08-YC3-RRB-KS-CC-AI16 Yokogawa | шт | 1 | 647680 | 647680
9 | КП № 107-2023 Rev.1 от 05 сентября 2023г | Барьер HID2030 Yokogawa | шт | 3 | 860200 | 2580600
10 | КП № 107-2023 Rev.1 от 05 сентября 2023г | Кабель сигнальный KS1-10хB Yokogawa | шт | 1 | 326882.07 | 326882
Кабельные, монтажные изделия, материалы
11 | 6125-1301-0102 ЕСЦ РСНБ РК 2023 | Монтаж оборудования (щит, пульт) масса до 100 кг | шт. | 3 | 46842 | 140526
12 | КП № 107-2023 Rev.1 от 05 сентября 2023г | Корпус шкафа обогреваемый утепленный, напольный КШО 1000х600х500 мм | шт | 3 | 288420 | 865260
13 | 1308-0206-0701 РСНБ РК 2022 Кзтр и Кэм=1,09 Изм. и доп. вып. 26 Р. 1308 ТЧ п.4 Кзтр=1,05 | Профиль перфорированный монтажный длиной 2 м. Монтаж оборудования. Производство работ на высоте свыше 2 до 8 м, применен коэффициент к затратам труда - 1,05. | м | 6 | 841 | 5046
14 | 243-907-2906 РСНБ РК 2022 | Профиль, типа К241 Z-образный 32х40х32 мм, толщиной 2 мм | м | 6 | 2240 | 13440
15 | 1308-0206-2101 РСНБ РК 2022 Кзтр и Кэм=1,09 Изм. и доп. вып. 26 Р. 1308 ТЧ п.4 Кзтр=1,05 | Рукав металлический наружным диаметром до 48 мм. Прокладка. Производство работ на высоте свыше 2 до 8 м, применен коэффициент к затратам труда - 1,05. | м | 6 | 2643 | 15858
16 | 243-904-0104 РСНБ РК 2022 | Металлорукав типа РЗ-ЦПнг 20 | м | 6 | 287 | 1722
17 | 1308-0206-1701 РСНБ РК 2022 Кзтр и Кэм=1,09 Изм. и доп. вып. 28 Р. 1308 ТЧ п.4 Кзтр=1,05 | Труба стальная диаметром до 25 мм. Прокладка по установленным конструкциям, по стенам с креплением скобами. Производство работ на высоте свыше 2 до 8 м, применен коэффициент к затратам труда - 1,05. | м | 24 | 2135 | 51240
18 | 241-109-0212 РСНБ РК 2022 | Труба стальная бесшовная холоднодеформированная из коррозионно-стойкой стали марки 12Х18Н10Т ГОСТ 9941-81 размерами 25х2,0 мм | м | 24 | 5411 | 129864
19 | КП № 107-2023 Rev.1 от 05 сентября 2023г | Коробка клеммная, взрывозащищенная КСРВ-П221512(20PYK 1,5M-9)-1KHBM2M-20HK/P(A)-1ET6/M2(A)-4KHBM1M-20HK/P(B) (A1A0A4A0A2F2B8) | шт | 3 | 217580 | 652740
20 | 1308-0206-0602 РСНБ РК 2022 Кзтр и Кэм=1,09 Изм. и доп. вып. 26 | Короб металлический длиной 3 м. Монтаж на конструкциях, кронштейнах, по фермам и колоннам | м | 39 | 2053 | 80067
21 | 243-907-1001 РСНБ РК 2022 | Кабельный лоток перфорированный, замкового типа высотой 50 мм, шириной 50 мм | м | 39 | 1282 | 49998
22 | 243-907-2501 РСНБ РК 2022 | Крышка для кабельного и лестничного лотка шириной 50 мм | м | 39 | 728 | 28392
23 | 6124-0201-0801 ЕСЦ РСНБ РК 2023 ТЧ 6124, п.1.3 | Прокладка в проложенных трубах, блоках или коробах кабеля до 35 кВ, масса 1 м до 1 кг. Производство работ на высоте свыше 2 до 8 м, применяется коэффициент к стоимости затрат труда основных рабочих - 1,05. Производство работ на высоте свыше 2 до 8 м, применяется к ЕСЦ к разделу 6124 коэффициент к стоимости затрат труда основных рабочих - 1,05 | м | 30 | 1240 | 37200
24 | 6124-0201-0708 ЕСЦ РСНБ РК 2023 | Прокладка по установленным конструкциям и лоткам кабеля до 35 кВ, крепление по всей длине, масса 1 м до 1 кг | м | 78 | 1680 | 131040
25 | 6124-0201-0708 ЕСЦ РСНБ РК 2023 ТЧ 6124, п.1.3 | Прокладка по установленным конструкциям и лоткам кабеля до 35 кВ, крепление по всей длине, масса 1 м до 1 кг. Производство работ на высоте свыше 2 до 8 м, применяется коэффициент к стоимости затрат труда основных рабочих - 1,05. Производство работ на высоте свыше 2 до 8 м, применяется к ЕСЦ к разделу 6124 коэффициент к стоимости затрат труда основных рабочих - 1,05 | м | 1984 | 1733 | 3438272
26 | 243-205-0402 РСНБ РК 2022 | Кабель контрольный не распространяющий горение, с низким дымо- и газовыделением, число жил 10 ГОСТ 26411-85, марки КВВГЭнг-LS 10х1 | км | 0.078 | 874726 | 68229
27 | 243-205-0503 РСНБ РК 2022 | Кабель контрольный не распространяющий горение, с низким дымо- и газовыделением, число жил 14 ГОСТ 26411-85, марки КВВГЭнг-LS 14х1,5 | км | 0.852 | 1600329 | 1363480
28 | КП № 107-2023 Rev.1 от 05 сентября 2023г | Кабель МКЭШвнг(А)-LS 2х2х1 ГОСТ 10348-80 | м | 1052 | 3036 | 3193872
29 | 243-304-0209 СпрСЦ 09.2023 | Кабель сетевой F/FTP Cat6а LSZH 4р 500m | км | 0.11 | 1813500 | 199485
30 | КП № 107-2023 Rev.1 от 05 сентября 2023г | Кабельный ввод взрывозащищенный для небронированного кабеля КНВМ1М-20 наружный диаметр кабеля от 6 до 12мм, М20х1,5 | шт | 1 | 19976.88 | 19977
31 | 6125-0706-0603 ЕСЦ РСНБ РК 2023 | Монтаж разъемов | шт. | 6 | 1241 | 7446
32 | КП № 107-2023 Rev.1 от 05 сентября 2023г | Коннектор FTP RJ-45 cat.6 | шт | 6 | 40.48 | 243
33 | 1312-0602-0103 РСНБ РК 2022 Кзтр и Кэм=1,09 | Проводка трубная из бесшовных труб легированных и коррозионно-стойких сталей на условное давление до 10 МПа, диаметр наружный 12 мм. Монтаж на соединениях сварных | м | 12 | 3593 | 43116
34 | 1312-0603-0101 РСНБ РК 2022 Кзтр и Кэм=1,09 | Проводка трубная из труб цветных металлов, диаметр наружный 8 мм. Монтаж оборудования | м | 9 | 2179 | 19611
35 | 1312-0604-0101 РСНБ РК 2022 Кзтр и Кэм=1,09 | Проводка из пластмассовых труб, диаметр труб условный 6 мм. Монтаж по металлоконструкциям, в защитных трубах, по лоткам и в коробах | м | 50 | 639 | 31950
36 | КП № 107-2023 Rev.1 от 05 сентября 2023г | Труба бесшовная TL-12x1.5мм-S316/316L | м | 12 | 20852.26 | 250227
37 | КП № 107-2023 Rev.1 от 05 сентября 2023г | Труба медная М2-М8х1 ГОСТ 617-2006 | м | 9 | 15180 | 136620
38 | КП № 107-2023 Rev.1 от 05 сентября 2023г | Полиамидная пневматическая трубка РА 8х6 N100 | м | 50 | 506 | 25300
39 | КП № 107-2023 Rev.1 от 05 сентября 2023г | Тройник проходной обжимной RizurLok-T-8(O)-8(O)-8(O)-316 | шт | 3 | 64262 | 192786
40 | КП № 107-2023 Rev.1 от 05 сентября 2023г | Фитинг прямой обжимной RizurLok-РР-12(O)-8(O)-316 | шт | 3 | 70840 | 212520
41 | 1312-1101-0902 РСНБ РК 2022 Кзтр и Кэм=1,09 | Арматура муфтовая с ручным приводом или без привода водопроводная на условное давление до 10 МПа, диаметр условного прохода 15 мм. Монтаж оборудования | шт. | 3 | 30218 | 90654
42 | КП № 107-2023 Rev.1 от 05 сентября 2023г | Вентиль запорный игольчатый 15с54бк Ду 15, М20х1,5 внутренняя | шт | 3 | 9108 | 27324
43 | КП № 107-2023 Rev.1 от 05 сентября 2023г | Соединение ниппельное ввертное НСВ 14-М20, под приварку трубок 14мм, Ру до 40 МПа | шт | 6 | 1467.4 | 8804
Заземление
44 | 6124-0203-0309 ЕСЦ РСНБ РК 2023 | Монтаж перемычки заземляющей тросовой для строительных металлических конструкций, диаметр до 9,2 мм | шт. | 7 | 2127 | 14889
45 | 243-902-1001 РСНБ РК 2022 | Наконечник медный луженый кабельный ГОСТ 23469.0-81 марки JG-6 | 100 шт. | 0.14 | 8963 | 1255
46 | 243-142-0311 РСНБ РК 2022 | Провода силовые изоляция из ПВХ, для электрических установок на напряжение до 450/750 В ГОСТ 26445-85, марки ПВ3 сечением 6 мм2 | км | 0.02 | 331478 | 6630
| Начальник отдела |  | Голубев В.В.
должность, подпись (инициалы, фамилия)
| Проверил |  | Казакова В.С.
должность, подпись (инициалы, фамилия)

## 81502260_QМ
[5 empty] | НДЦС РК 8.01-08-2022. Приложение Г. | к Форме 4
Ведомость материальных ресурсов и оборудования
к локальной смете № 2-01-05-05
Составлена в текущих ценах на 01.09.2023 г.
Номер по порядку | Код ресурса | Наименование ресурса | Единица измерения | Количество | Стоимость единицы измерения, тенге | Общая стоимость, тенге | Наличие отечественного товаропроизводителя
1 | 2 | 3 | 4 | 5 | 6 | 7 | 8
Материальные ресурсы
1 | С КП № 107-2023 Rev.1 от 05 сентября 2023г | Кабель МКЭШвнг(А)-LS 2х2х1 ГОСТ 10348-80 | м | 1052 | 3036 | 3193872 | ОТП (задано проектом)
2 | С КП № 107-2023 Rev.1 от 05 сентября 2023г | Барьер HID2030 Yokogawa | шт | 3 | 860200 | 2580600 | ОТП (задано проектом)
3 | 243-205-0503 | Кабель контрольный не распространяющий горение, с низким дымо- и газовыделением, число жил 14 ГОСТ 26411-85, марки КВВГЭнг-LS 14х1,5 | км | 0.852 | 1600329 | 1363480.31 | ОТП (задано проектом)
4 | С КП № 107-2023 Rev.1 от 05 сентября 2023г | Корпус шкафа обогреваемый утепленный, напольный КШО 1000х600х500 мм | шт | 3 | 288420 | 865260 | ОТП (задано проектом)
5 | С КП № 107-2023 Rev.1 от 05 сентября 2023г | Регулятор расхода воздуха РРВ-1 | шт | 3 | 267168 | 801504 | ОТП (задано проектом)
6 | С КП № 107-2023 Rev.1 от 05 сентября 2023г | Коробка клеммная, взрывозащищенная КСРВ-П221512(20PYK 1,5M-9)-1KHBM2M-20HK/P(A)-1ET6/M2(A)-4KHBM1M-20HK/P(B) (A1A0A4A0A2F2B8) | шт | 3 | 217580 | 652740 | ОТП (задано проектом)
7 | С КП № 107-2023 Rev.1 от 05 сентября 2023г | Барьерная плата HIDTB08-YC3-RRB-KS-CC-AI16 Yokogawa | шт | 1 | 647680 | 647680 | ОТП (задано проектом)
8 | С КП № 107-2023 Rev.1 от 05 сентября 2023г | Кабель сигнальный KS1-10хB Yokogawa | шт | 1 | 326882.07 | 326882.07 | ОТП (задано проектом)
9 | С КП № 107-2023 Rev.1 от 05 сентября 2023г | Труба бесшовная TL-12x1.5мм-S316/316L | м | 12 | 20852.26 | 250227.12 | ОТП (задано проектом)
10 | С КП № 107-2023 Rev.1 от 05 сентября 2023г | Фитинг прямой обжимной RizurLok-РР-12(O)-8(O)-316 | шт | 3 | 70840 | 212520 | ОТП (задано проектом)
11 | 243-304-0209 | Кабель сетевой F/FTP Cat6а LSZH 4р 500m | км | 0.11 | 1813500 | 199485 | ОТП (задано проектом)
12 | С КП № 107-2023 Rev.1 от 05 сентября 2023г | Тройник проходной обжимной RizurLok-T-8(O)-8(O)-8(O)-316 | шт | 3 | 64262 | 192786 | ОТП (задано проектом)
13 | С КП № 107-2023 Rev.1 от 05 сентября 2023г | Труба медная М2-М8х1 ГОСТ 617-2006 | м | 9 | 15180 | 136620 | ОТП (задано проектом)
14 | 241-109-0212 | Труба стальная бесшовная холоднодеформированная из коррозионно-стойкой стали марки 12Х18Н10Т ГОСТ 9941-81 размерами 25х2,0 мм | м | 24 | 5411 | 129864 | ОТП (задано проектом)
15 | С КП № 107-2023 Rev.1 от 05 сентября 2023г | Аналоговый модуль ввода AAI141-Н50 Yokogawa | шт | 1 | 121440 | 121440 | ОТП (задано проектом)
16 | 243-205-0402 | Кабель контрольный не распространяющий горение, с низким дымо- и газовыделением, число жил 10 ГОСТ 26411-85, марки КВВГЭнг-LS 10х1 | км | 0.078 | 874726 | 68228.63 | ОТП (задано проектом)
17 | 261-404-0208 | Скобы и накладки для крепления кабеля ГОСТ Р 51177-2017 | 10 шт. | 210.324 | 322 | 67724.33 | ОТП (задано проектом)
18 | 214-302-0201 | Роли свинцовые ГОСТ 89-73 толщиной 1,0 мм | т | 0.016736 | 3382323 | 56606.56 | ОТП (задано проектом)
19 | 243-907-1001 | Кабельный лоток перфорированный, замкового типа высотой 50 мм, шириной 50 мм | м | 39 | 1282 | 49998 | ОТП
20 | 261-107-0967 | Припои оловянно-свинцовые в чушках бессурьмянистые, марка ПОС30 ГОСТ 21930-76 | т | 0.005305 | 7763690 | 41186.38 | ОТП (задано проектом)
21 | С КП № 107-2023 Rev.1 от 05 сентября 2023г | Редуктор давления с фильтром, с манометром РДФ-3-1 | шт | 3 | 11638 | 34914 | ОТП (задано проектом)
22 | 243-907-2501 | Крышка для кабельного и лестничного лотка шириной 50 мм | м | 39 | 728 | 28392 | ОТП
23 | С КП № 107-2023 Rev.1 от 05 сентября 2023г | Вентиль запорный игольчатый 15с54бк Ду 15, М20х1,5 внутренняя | шт | 3 | 9108 | 27324 | ОТП (задано проектом)
24 | С КП № 107-2023 Rev.1 от 05 сентября 2023г | Полиамидная пневматическая трубка РА 8х6 N100 | м | 50 | 506 | 25300 | ОТП (задано проектом)
25 | С КП № 107-2023 Rev.1 от 05 сентября 2023г | Кабельный ввод взрывозащищенный для небронированного кабеля КНВМ1М-20 наружный диаметр кабеля от 6 до 12мм, М20х1,5 | шт | 1 | 19976.88 | 19976.88 | ОТП (задано проектом)
26 | 261-201-0351 | Лак битумный БТ-123 ГОСТ Р 52165-2003 | кг | 14.8644 | 1293 | 19219.67 | ОТП (задано проектом)
27 | 214-106-0101 | Прокат листовой рифленый из углеродистой стали ГОСТ 8568-77 толщиной от 2,5 до 4 мм | т | 0.042 | 414340 | 17402.28 | ОТП (задано проектом)
28 | 217-106-0105 | Шуруп ГОСТ 1147-80 с полукруглой головкой | кг | 12.7844 | 1251 | 15993.28 | ОТП (задано проектом)
29 | 243-907-2906 | Профиль, типа К241 Z-образный 32х40х32 мм, толщиной 2 мм | м | 6 | 2240 | 13440 | ОТП
30 | С КП № 107-2023 Rev.1 от 05 сентября 2023г | Соединение ниппельное ввертное НСВ 14-М20, под приварку трубок 14мм, Ру до 40 МПа | шт | 6 | 1467.4 | 8804.4 | ОТП (задано проектом)
31 | 243-142-0311 | Провода силовые изоляция из ПВХ, для электрических установок на напряжение до 450/750 В ГОСТ 26445-85, марки ПВ3 сечением 6 мм2 | км | 0.02 | 331478 | 6629.56 | ОТП
32 | 252-207-3979 | Перемычки гибкие, тип ПГС-50 | шт. | 2.22 | 1446 | 3210.12 | ОТП (задано проектом)
33 | 243-904-0104 РСНБ РК 2022 | Металлорукав типа РЗ-ЦПнг 20 | м | 6 | 287 | 1722 | ОТП (задано проектом, корр. наим.)
34 | 214-209-0210 | Проволока стальная термически обработанная, оцинкованная ГОСТ 3282-74 диаметром 3 мм | кг | 2.394 | 705 | 1687.77 | ОТП (задано проектом)
35 | 214-208-0103 | Прокат сортовой стальной горячекатаный полосовой из углеродистой стали ГОСТ 535-2005 шириной от 80 до 200 мм, толщиной от 5 до 60 мм | т | 0.00309 | 449542 | 1389.08 | ОТП (задано проектом)
36 | 243-902-1001 | Наконечник медный луженый кабельный ГОСТ 23469.0-81 марки JG-6 | 100 шт. | 0.14 | 8963 | 1254.82 | ОТП (задано проектом)
37 | 261-107-0501 | Лента монтажная К226 с кнопками | 100 м | 0.50807 | 2313 | 1175.17 | ОТП (задано проектом)
38 | 241-703-0401 | Прокладка паронитовая ГОСТ 481-80 ПОН 0,4-1,5 | кг | 0.378 | 1958 | 740.12 | ОТП (задано проектом)
39 | 217-101-0101 | Болт с гайкой и шайбой ГОСТ ISO 8992-2015 оцинкованный | кг | 0.7134 | 998 | 711.97 | ОТП
40 | 261-404-0214 | Серьги ГОСТ Р 51177-2017 | шт. | 1.8 | 376 | 676.8 | ОТП (задано проектом)
41 | 217-101-0107 | Болт с гайкой и шайбой ГОСТ ISO 8992-2015 строительный | т | 0.00043698 | 1510113 | 659.89 | ОТП
42 | 214-209-0517 | Проволока сварочная легированная для сварки (наплавки) ГОСТ 2246-70 с омедненной поверхностью диаметром 2 мм | кг | 0.60162 | 1059 | 637.12 | ОТП (задано проектом)
43 | 261-107-0961 | Бирки маркировочные | 100 шт. | 0.41263 | 1438 | 593.36 | ОТП (задано проектом)
44 | 261-404-0209 | Скобы двухлапковые ГОСТ Р 51177-2017 | 10 шт. | 1.929 | 300 | 578.7 | ОТП (задано проектом)
45 | 261-107-0664 | Рамка для надписей 55х15 мм | шт. | 30 | 17 | 510 | ОТП (задано проектом)
46 | 261-404-0213 | Скобы СБ-10 ГОСТ Р 51177-2017 | 10 шт. | 1.152 | 342 | 393.98 | ОТП (задано проектом)
47 | 217-302-0105 | Электрод типа Э42А, Э46А, Э50А ГОСТ 9467-75, марки УОНИ-13/45 диаметром 4 мм | кг | 0.315 | 1215 | 382.72 | ОТП (задано проектом)
48 | 261-107-0203 | Гайка установочная заземляющая | 100 шт. | 0.156 | 2189 | 341.48 | ОТП (задано проектом)
49 | 261-102-0113 | Прокат листовой углеродистый обыкновенного качества марки ВСт3пс5 толщиной 4-6 мм ГОСТ 14637-89 | т | 0.0007 | 354405 | 248.08 | ОТП (задано проектом)
50 | С КП № 107-2023 Rev.1 от 05 сентября 2023г | Коннектор FTP RJ-45 cat.6 | шт | 6 | 40.48 | 242.88 | ОТП (задано проектом)
51 | 235-202-0120 | Герметик ГОСТ 25621-83 для резьбовых, ниппельных и фланцевых соединений (ФУМ лента) | кг | 0.0072 | 31625 | 227.7 | ОТП
52 | 252-201-0544 | Скоба типа СО-10 | 10 шт. | 1.224 | 181 | 221.54 | ОТП (задано проектом)
53 | 261-107-0224 | Дюбели распорные полипропиленовые | 100 шт. | 0.3708 | 594 | 220.26 | ОТП (задано проектом)
54 | 261-404-0574 | Кнопки монтажные ГОСТ Р 51177-2017 | 1000 шт. | 0.43139 | 501 | 216.13 | ОТП (задано проектом)
55 | 261-107-0567 | Электроды, d=4 мм, Э42 ГОСТ 9466-75 | т | 0.00072 | 278998 | 200.88 | ОТП (задано проектом)
56 | 217-102-0102 | Винт ГОСТ ISO 8992-2015 с полукруглой головкой | кг | 0.1308 | 1320 | 172.66 | ОТП
57 | 217-605-0108 | Ацетилен технический газообразный ГОСТ 5457-75 | м3 | 0.027 | 5698 | 153.85 | ОТП (задано проектом)
58 | 236-203-0109 | Эмаль СТ РК ГОСТ Р 51691-2003 ПФ-115 | т | 0.0001632 | 902233 | 147.24 | ОТП (задано проектом)
59 | 261-301-0227 | Патрубки | 10 шт. | 0.06 | 2011 | 120.66 | ОТП (задано проектом)
60 | 236-203-0105 | Эмаль СТ РК ГОСТ Р 51691-2003 ХВ-124 | т | 6e-05 | 1380719 | 82.84 | ОТП (задано проектом)
61 | 261-404-0564 | Заглушки ГОСТ Р 51177-2017 | 10 шт. | 0.2448 | 208 | 50.92 | ОТП (задано проектом)
62 | 261-107-0571 | Электроды, d=5 мм, Э42 ГОСТ 9466-75 | т | 0.0001476 | 272284 | 40.19 | ОТП (задано проектом)
63 | 236-104-0103 | Растворитель для лакокрасочных материалов Р-4 ГОСТ 7827-74 | т | 3e-05 | 1054789 | 31.64 | ОТП (задано проектом)
64 | 261-107-0906 | Аргон газообразный ГОСТ 10157-79 1 сорта | м3 | 0.01944 | 1387 | 26.96 | ОТП
65 | 261-107-0987 | Шайбы оцинкованные ГОСТ 11371-78 | кг | 0.0186 | 1293 | 24.05 | ОТП
66 | 236-101-0107 | Грунтовка глифталевая ГФ-021 СТ РК ГОСТ Р 51693-2003 | т | 3e-05 | 760526 | 22.82 | ОТП (задано проектом)
67 | 236-104-0102 | Уайт-спирит ГОСТ 3134-78 | т | 3e-05 | 705879 | 21.18 | ОТП (задано проектом)
68 | 217-605-0101 | Кислород технический газообразный ГОСТ 5583-78 | м3 | 0.057 | 282 | 16.07 | ОТП (задано проектом)
69 | 261-404-0439 | Муфты соединительные ГОСТ Р 51177-2017 | шт. | 0.6 | 17 | 10.2 | ОТП (задано проектом)
70 | 261-404-0449 | Втулки изолирующие ГОСТ Р 51177-2017 | шт. | 0.6 | 16 | 9.6 | ОТП (задано проектом)
71 | 261-107-0733 | Припои марки ПРМНМЦ 68-4-2 | кг | 0.0036 | 1036 | 3.73 | ОТП (задано проектом)
72 | 217-605-0104 | Пропан-бутан, смесь техническая ГОСТ Р 52087-2018 | кг | 0.006 | 177 | 1.06 | ОТП (задано проектом)
73 | 217-603-0104 | Вода техническая | м3 | 0.001368 | 36 | 0.05 | ОТП
|  | Итого материальные ресурсы | тенге |  |  | 12195279
Оборудование поставки подрядчика
1 | Т КП № 107-2023 Rev.1 от 05 сентября 2023г | Датчик избыточного давления Yokogawa EJX530A-EАS9N-019DL-SU2 | шт | 3 | 1178631.48 | 3535894.45 | ОТП (задано проектом)
|  | Итого оборудование поставки подрядчика | тенге |  |  | 3535894
|  | Всего по ведомости: | тенге |  |  | 15731173.22

## 81502260_ИД
ИСХОДНЫЕ ДАННЫЕ : Э81502260
№ | Строка данных АВС (Номер строки текстового фрагмента.)
1 | Э81502260'Q1А0Ж5'МН2Ц8В1Х+Ш1РБ''14.01'''''*
2 | Ю''ТОО "ПНХЗ". Цех ВиК'08.150.22'08.150.22-1'"Реконструкция градирни №7 ТОО "ПНХЗ, ул.Химкомбинатовская 1, г. Павлодар".'РП'2'2-01-05-05'Автоматизация технологических процессов (АТХ)'08.150.22-АТХ'Голубев В.В.'в текущих ценах на 01.09.2023 г.*
3 | F(49)'Применять ПТП=Да'Использовать минимальную сметную цену=Да'Подбор высоты строк=Да'Раздел объектной сметы=5'Учет климатических условий=Да*
4 | LФ2-Ф4-курс валют на 21.09.2023*
5 | LФ2 - рубль*
6 | Х4,9=Ф2*
7 | LФ3 - евро*
8 | Х506,11=Ф3*
9 | LФ4 - доллар*
10 | Х473,22=Ф4*
11 | Н27=0,72*
12 | П0 Коэффициент 1,15 к нормам затрат труда, времени эксплуатации машин (включая затраты труда рабочих, обслуживающих машины). Производство строительных работ на открытых и полуоткрытых производственных площадках в стесненных условиях: с наличием в зоне производства работ действующего технологического оборудования или движения технологического транспорта. ЭСН РК 8.04-01-2022, приложение Б, таблица Б.1, п.3#*
13 | Н5.1,15'Н52.1,15*
14 | П Оборудование*
15 | У6125-1001-0102'3''Установка приборов на резьбовых соединениях масса до 5 кг'шт.*
16 | СТ КП № 107-2023 Rev.1 от 05 сентября 2023г(=14)'3'1170206'Датчик избыточного давления Yokogawa EJX530A-EАS9N-019DL-SU2'шт*
17 | У6125-1001-0101'3+3''Установка приборов на резьбовых соединениях масса до 1,5 кг'шт.*
18 | СТ КП № 107-2023 Rev.1 от 05 сентября 2023г(=13)(Н86=1,2)'3'264000'Регулятор расхода воздуха РРВ-1'шт*
19 | СТ КП № 107-2023 Rev.1 от 05 сентября 2023г(=13)(Н86=1,2)'3'11500'Редуктор давления с фильтром, с манометром РДФ-3-1'шт*
20 | У6125-1101-0701'1+1+3''Монтаж блоков съемных и выдвижных (модули, ячейки, ТЭЗ) масса до 5 кг'шт.*
21 | СТ КП № 107-2023 Rev.1 от 05 сентября 2023г(=13)(Н86=1,2)'1'120000'Аналоговый модуль ввода AAI141-Н50 Yokogawa'шт*
22 | СТ КП № 107-2023 Rev.1 от 05 сентября 2023г(=13)(Н86=1,2)'1'640000'Барьерная плата HIDTB08-YC3-RRB-KS-CC-AI16 Yokogawa'шт*
23 | СТ КП № 107-2023 Rev.1 от 05 сентября 2023г(=13)(Н86=1,2)'3'850000'Барьер HID2030 Yokogawa'шт*
24 | СТ КП № 107-2023 Rev.1 от 05 сентября 2023г(=13)(Н86=1,2)'1'323006'Кабель сигнальный KS1-10хB Yokogawa'шт*
25 | П Кабельные, монтажные изделия, материалы*
26 | У6125-1301-102(РМ295614)(КРЗП=1)'3''Монтаж оборудования (щит, пульт) масса до 100 кг'шт.*
27 | L С1261-102-0331(КLink=У6125-1301-102 LinkR=295614)'6.3''Подкладки металлические'кг*
28 | СТ КП № 107-2023 Rev.1 от 05 сентября 2023г(=13)(Н86=1,2)'3'285000'Корпус шкафа обогреваемый утепленный, напольный КШО 1000х600х500 мм'шт*
29 | Ц13-80206-701(П-1308001)(РС296129)(КРЗП=1)'3.2''Профиль перфорированный монтажный длиной 2 м. Монтаж оборудования. #Производство работ на высоте свыше 2 до 8 м, применен коэффициент к затратам труда - 1,05.'м*
30 | L С1261-302-0458(КLink=Ц13-80206-701 LinkR=296129)'0,06.3.2''Муфта'шт.*
31 | С1243-907-2906'3.2''Профиль, типа К241 Z-образный 32х40х32 мм, толщиной 2 мм'м*
32 | Ц13-080206-2101(П-1308001)'6''Рукав металлический наружным диаметром до 48 мм. Прокладка. #Производство работ на высоте свыше 2 до 8 м, применен коэффициент к затратам труда - 1,05.'м*
33 | С1243-904-0104'6''Металлорукав типа РЗ-ЦПнг 20'м*
34 | Ц13-080206-1701(П-1308001)'24''Труба стальная диаметром до 25 мм. Прокладка по установленным конструкциям, по стенам с креплением скобами. #Производство работ на высоте свыше 2 до 8 м, применен коэффициент к затратам труда - 1,05.'м*
35 | С1241-109-0212'24''Труба стальная бесшовная холоднодеформированная из коррозионно-стойкой стали марки 12Х18Н10Т ГОСТ 9941-81 размерами 25х2,0 мм'м*
36 | СТ КП № 107-2023 Rev.1 от 05 сентября 2023г(=13)(Н86=1,2)'3'215000'Коробка клеммная, взрывозащищенная КСРВ-П221512(20PYK 1,5M-9)-1KHBM2M-20HK/P(A)-1ET6/M2(A)-4KHBM1M-20HK/P(B) (A1A0A4A0A2F2B8)'шт*
37 | Ц13-080206-0602'13.3''Короб металлический длиной 3 м. Монтаж на конструкциях, кронштейнах, по фермам и колоннам'м*
38 | С1243-907-1001'13.3''Кабельный лоток перфорированный, замкового типа высотой 50 мм, шириной 50 мм'м*
39 | С1243-907-2501'13.3''Крышка для кабельного и лестничного лотка шириной 50 мм'м*
40 | У6124-0201-0801(П-6124001)'6+24''Прокладка в проложенных трубах, блоках или коробах кабеля до 35 кВ, масса 1 м до 1 кг.# Производство работ на высоте свыше 2 до 8 м, применяется коэффициент к стоимости затрат труда основных рабочих - 1,05. #Производство работ на высоте свыше 2 до 8 м, применяется к ЕСЦ к разделу 6124 коэффициент к стоимости затрат труда основных рабочих - 1,05'м*
41 | У6124-0201-0708'13.3.2''Прокладка по установленным конструкциям и лоткам кабеля до 35 кВ, крепление по всей длине, масса 1 м до 1 кг'м*
42 | У6124-0201-0708(П-6124001)'78+852+1052+110-6-24-13.3.2''Прокладка по установленным конструкциям и лоткам кабеля до 35 кВ, крепление по всей длине, масса 1 м до 1 кг.# Производство работ на высоте свыше 2 до 8 м, применяется коэффициент к стоимости затрат труда основных рабочих - 1,05. #Производство работ на высоте свыше 2 до 8 м, применяется к ЕСЦ к разделу 6124 коэффициент к стоимости затрат труда основных рабочих - 1,05'м*
43 | С1243-205-0402'0,078''Кабель контрольный не распространяющий горение, с низким дымо- и газовыделением, число жил 10 ГОСТ 26411-85, марки КВВГЭнг-LS 10х1'км*
44 | С1243-205-0503'0,852''Кабель контрольный не распространяющий горение, с низким дымо- и газовыделением, число жил 14 ГОСТ 26411-85, марки КВВГЭнг-LS 14х1,5'км*
45 | СТ КП № 107-2023 Rev.1 от 05 сентября 2023г(=13)(Н86=1,2)'1052'3000'Кабель МКЭШвнг(А)-LS 2х2х1 ГОСТ 10348-80'м*
46 | С1243-304-0209'0,11''Кабель сетевой F/FTP Cat6а LSZH 4р 500m'км*
47 | СТ КП № 107-2023 Rev.1 от 05 сентября 2023г(=13)(Н86=1,2)'1'19740'Кабельный ввод взрывозащищенный для небронированного кабеля КНВМ1М-20 наружный диаметр кабеля от 6 до 12мм, М20х1,5'шт*
48 | У6125-0706-0603'6''Монтаж разъемов'шт.*
49 | СТ КП № 107-2023 Rev.1 от 05 сентября 2023г(=13)(Н86=1,2)'6'40'Коннектор FTP RJ-45 cat.6'шт*
50 | Ц13-120602-103(РС296024)(КРЗП=1)'12''Проводка трубная из бесшовных труб легированных и коррозионно-стойких сталей на условное давление до 10 МПа, диаметр наружный 12 мм. Монтаж на соединениях сварных'м*
51 | L С1261-301-0280(КLink=Ц13-120602-103 LinkR=296024)'0,05.12''Заглушки стальные'шт.*
52 | Ц13-120603-0101'9''Проводка трубная из труб цветных металлов, диаметр наружный 8 мм. Монтаж оборудования'м*
53 | Ц13-120604-0101'50''Проводка из пластмассовых труб, диаметр труб условный 6 мм. Монтаж по металлоконструкциям, в защитных трубах, по лоткам и в коробах'м*
54 | СТ КП № 107-2023 Rev.1 от 05 сентября 2023г(=13)(Н86=1,2)'12'20605'Труба бесшовная TL-12x1.5мм-S316/316L'м*
55 | СТ КП № 107-2023 Rev.1 от 05 сентября 2023г(=13)(Н86=1,2)'9'15000'Труба медная М2-М8х1 ГОСТ 617-2006'м*
56 | СТ КП № 107-2023 Rev.1 от 05 сентября 2023г(=13)(Н86=1,2)'50'500'Полиамидная пневматическая трубка РА 8х6 N100'м*
57 | СТ КП № 107-2023 Rev.1 от 05 сентября 2023г(=13)(Н86=1,2)'3'63500'Тройник проходной обжимной RizurLok-T-8(O)-8(O)-8(O)-316'шт*
58 | СТ КП № 107-2023 Rev.1 от 05 сентября 2023г(=13)(Н86=1,2)'3'70000'Фитинг прямой обжимной RizurLok-РР-12(O)-8(O)-316'шт*
59 | Ц13-121101-0902'3''Арматура муфтовая с ручным приводом или без привода водопроводная на условное давление до 10 МПа, диаметр условного прохода 15 мм. Монтаж оборудования'шт.*
60 | СТ КП № 107-2023 Rev.1 от 05 сентября 2023г(=13)(Н86=1,2)'3'9000'Вентиль запорный игольчатый 15с54бк Ду 15, М20х1,5 внутренняя'шт*
61 | СТ КП № 107-2023 Rev.1 от 05 сентября 2023г(=13)(Н86=1,2)'6'1450'Соединение ниппельное ввертное НСВ 14-М20, под приварку трубок 14мм, Ру до 40 МПа'шт*
62 | П Заземление*
63 | У6124-0203-0309'7''Монтаж перемычки заземляющей тросовой для строительных металлических конструкций, диаметр до 9,2 мм'шт.*
64 | С1243-902-1001'14''Наконечник медный луженый кабельный ГОСТ 23469.0-81 марки JG-6'100 шт.*
65 | С1243-142-0311'0,02''Провода силовые изоляция из ПВХ, для электрических установок на напряжение до 450/750 В ГОСТ 26445-85, марки ПВ3 сечением 6 мм2'км*
66 | L СТ КП № 107-2023 Rev.1 от 05 сентября 2023г(=13)(Н86=1,2)'20'860'Провод ПуГВнг(А) 1х6 желто-зеленый ГОСТ 31947-2012'м*
67 | КГолубев В.В.'Евменова С.В.'Казакова В.С.*

## 81502270_Q1
[5 empty] | НДЦС РК 8.01-08-2022. Приложение Г. | Форма 4
Наименование стройки - |  | ТОО "ПНХЗ". Цех ВиК.
Шифр стройки |  | 08.150.22
Наименование объекта - |  | "Реконструкция градирни №7 ТОО "ПНХЗ, ул.Химкомбинатовская 1, г. Павлодар".
Шифр объекта |  | 08.150.22-1
|  | ЛОКАЛЬНАЯ СМЕТА № | 2-01-02-06
(Локальный сметный расчет)
на | Строительная часть здания (сооружения) выше отметки 0,000 (АС, КЖ, КМ, КД, ПОС)
(Наименование работ и затрат)
Основание: |  | 08.150.22-КМ1.
|  | Сметная стоимость |  |  | 395516,100 | тыс.тенге
в том числе
|  |  | строительно-монтажные работы |  | 282124,950 | тыс.тенге
|  |  | оборудование |  | 113391,150 | тыс.тенге
|  | Средства на оплату труда |  |  | 95660,311 | тыс.тенге
|  | Нормативная трудоемкость |  |  | 18,7 | тыс.чел-ч
Составлен(а) в текущих ценах на 01.09.2023г
Номер по порядку | Шифр позиции норматива, код ресурса | Наименование работ и затрат | Единица измерения | Количество | Стоимость единицы измерения, тенге | Общая стоимость, тенге
1 | 2 | 3 | 4 | 5 | 6 | 7
|  | ВСЕГО ПО СМЕТЕ: |  |  |  | 395516100
из них:
|  | затраты на труд рабочих | тенге |  |  | 91210218
|  | в том числе оплата труда рабочих | тенге |  |  | 45714920
|  | машины и механизмы | тенге |  |  | 19089236
|  | в том числе оплата труда машинистов | тенге |  |  | 4450093
|  | материалы, изделия и конструкции | тенге |  |  | 171825495
|  | оборудование | тенге |  |  | 113391150
|  | нормативная трудоемкость | чел.-ч | 18700
Коэффициент 1,15 к нормам затрат труда, времени эксплуатации машин (включая затраты труда рабочих машинистов). Строительство новых объектов в стесненных условиях; на территориях действующих предприятий, имеющих разветвленную сеть транспортных и коммуникаций и стесненные условия для складирования материалов. ЭСН РК 8.04-01-2015, приложение Б, таблица Б.1, п.6
| Раздел 1. | Металлический каркас |  |  |  | 59060656
из них:
|  | затраты на труд рабочих | тенге |  |  | 24266470
|  | в том числе оплата труда рабочих | тенге |  |  | 12080123
|  | машины и механизмы | тенге |  |  | 5010700
|  | в том числе оплата труда машинистов | тенге |  |  | 1267153
|  | материалы, изделия и конструкции | тенге |  |  | 29783486
|  | нормативная трудоемкость | чел.-ч | 5066
1 | 1109-0701-0118 РСНБ РК 2022 Кзтр и Кэм=1,12 | Монорельсы, балки и другие аналогичные конструкции промышленных зданий. Сборка с помощью лебедок электрических (с установкой и снятием их в процессе работы) | т конструкций | 52.1907 | 199289 | 10401032
2 | 1109-0701-0123 РСНБ РК 2022 Кзтр и Кэм=1,12 | Конструкции листовые массой до 0,5 т (бачки, течки, воронки, желоба, лотки и пр.). Сборка с помощью лебедок электрических (с установкой и снятием их в процессе работы) | т конструкций | 7.4227 | 1342496 | 9964945
3 | 214-102-0102 РСНБ РК 2022 | Прокат листовой горячекатаный с обрезными кромками из низколегированной стали толщиной 4 мм ГОСТ 19281-2014 | т | 0.038688 | 422636 | 16351
4 | 214-102-0102 РСНБ РК 2022 | Прокат листовой горячекатаный с обрезными кромками из низколегированной стали толщиной 6 мм ГОСТ 19281-2014 | т | 0.45261 | 422636 | 191288
5 | 214-102-0102 РСНБ РК 2022 | Прокат листовой горячекатаный с обрезными кромками из низколегированной стали толщиной 8 мм ГОСТ 19281-2014 | т | 2.1923 | 422636 | 926553
6 | 214-102-0102 РСНБ РК 2022 | Прокат листовой горячекатаный с обрезными кромками из низколегированной стали толщиной 10 мм ГОСТ 19281-2014 | т | 3.5791 | 422636 | 1512638
7 | 214-102-0103 РСНБ РК 2022 | Прокат листовой горячекатаный с обрезными кромками из низколегированной стали толщиной 20 мм ГОСТ 19281-2014 | т | 0.72769 | 473870 | 344830
8 | 214-102-0103 РСНБ РК 2022 | Прокат листовой горячекатаный с обрезными кромками из низколегированной стали толщиной 14 мм ГОСТ 19281-2014 | т | 0.73133 | 473870 | 346554
9 | 214-201-0102 РСНБ РК 2022 | Уголок стальной горячекатаный равнополочный из углеродистой стали обыкновенного качества, 63х5 мм ГОСТ 535-2005 | т | 1.3728 | 462591 | 635045
10 | 214-203-0202 РСНБ РК 2022 | Швеллер горячекатаный с параллельными гранями полок № 12П из углеродистой стали обыкновенного качества ГОСТ 380-2005 | т | 3.0738 | 500116 | 1537269
11 | 214-203-0202 РСНБ РК 2022 | Швеллер горячекатаный с параллельными гранями полок № 16П из углеродистой стали обыкновенного качества ГОСТ 380-2005 | т | 11.2586 | 500116 | 5630618
12 | 214-203-0202 РСНБ РК 2022 | Швеллер горячекатаный с параллельными гранями полок № 20П из углеродистой стали обыкновенного качества ГОСТ 380-2005 | т | 0.19219 | 500116 | 96118
13 | 214-202-0301 РСНБ РК 2022 | Балка двутавровая горячекатаная с параллельными гранями полок колонная № 20К2 из углеродистой стали обыкновенного качества СТ РК 2585-2014 | т | 8.3151 | 437983 | 3641878
14 | 214-202-0102 РСНБ РК 2022 | Балка двутавровая горячекатаная с параллельными гранями полок нормальная № 25Б2 из углеродистой стали обыкновенного качества СТ РК 2585-2014 | т | 20.8245 | 432153 | 8999389
15 | 214-202-0102 РСНБ РК 2022 | Балка двутавровая горячекатаная с параллельными гранями полок нормальная № 30Б2 из углеродистой стали обыкновенного качества СТ РК 2585-2014 | т | 5.3689 | 432153 | 2320185
16 | 214-205-0102 РСНБ РК 2022 | Трубы стальные квадратные из углеродистой стали наружными размерами 80х80х4 мм ГОСТ 13663-86 | т | 3.8703 | 400450 | 1549844
17 | РК 8.04-08.2023 | Доплата за марку стали С 255 | т | 19.0131 | 14178 | 269567
18 | РК 8.04-08.2023 | Доплата за марку стали С 345 | т | 38.571 | 22369 | 862795
19 | РК 8.04-08.2023 | Доплата за марку стали С 245 | т | 3.1353 | 7791 | 24427
20 | 1109-0301-0203 РСНБ РК 2022 Кзтр и Кэм=1,12 Изм. и доп. вып. 32 | Колонны одноэтажных и многоэтажных зданий и крановых эстакад высотой до 25 м цельного сечения массой до 5 т. Монтаж. Марка стали С345, С345К, С345Т1, применен коэффициент к затратам труда - 1,08, к времени эксплуатации машин - 1,08, к расходу материалов - 1,08. Монтаж конструктивных элементов по железобетонным и каменным опорам, применен коэффициент к затратам труда - 1,1 | т конструкций | 8.7282 | 60844 | 531059
21 | 1109-0301-0203 РСНБ РК 2022 Кзтр и Кэм=1,12 Изм. и доп. вып. 32 | Колонны одноэтажных и многоэтажных зданий и крановых эстакад высотой до 25 м цельного сечения массой до 5 т. Монтаж. Монтаж конструктивных элементов по железобетонным и каменным опорам, применен коэффициент к затратам труда - 1,1 | т конструкций | 2.4988 | 56335 | 140770
22 | 6106-0302-0401 ЕСЦ РСНБ РК 2023 | Прогоны при шаге ферм до 12 м при высоте здания до 25 м. Монтаж. Марка стали С345, С345К, С345Т1, применен коэффициент к затратам труда - 1,13, к времени эксплуатации машин - 1,13, к расходу материалов - 1,13 | т конструкций | 25.186 | 147332 | 3710704
23 | 6106-0302-0401 ЕСЦ РСНБ РК 2023 | Прогоны при шаге ферм до 12 м при высоте здания до 25 м. Монтаж | т конструкций | 17.5484 | 130384 | 2288031
24 | 6106-0302-0301 ЕСЦ РСНБ РК 2023 | Связи и распорки из одиночных и парных уголков, гнутосварные профили для пролетов до 24 м при высоте здания до 25 м. Монтаж | т конструкций | 5.652 | 412416 | 2330975
25 | 1109-0501-0202 РСНБ РК 2022 Кзтр и Кэм=1,12 | Части опорные каркасов (колонны, подкрановые балки) одноэтажных производственных зданий. Электродуговая сварка при монтаже | т | 59.6134 | 13215 | 787791
| Раздел 2. | Система водораспределения |  |  |  | 59158179
из них:
|  | затраты на труд рабочих | тенге |  |  | 12133634
|  | в том числе оплата труда рабочих | тенге |  |  | 6260530
|  | машины и механизмы | тенге |  |  | 5353475
|  | в том числе оплата труда машинистов | тенге |  |  | 1366130
|  | материалы, изделия и конструкции | тенге |  |  | 35743123
|  | оборудование | тенге |  |  | 5927946
|  | нормативная трудоемкость | чел.-ч | 2785
26 | 1109-0701-0127 РСНБ РК 2022 Кзтр и Кэм=1,12 | Конструкции решетчатые (стойки, опоры, фермы и пр.). Сборка с помощью лебедок ручных (с установкой и снятием их в процессе работы) или вручную (мелких деталей) | т конструкций | 0.8961 | 768218 | 688400
27 | 214-102-0102 РСНБ РК 2022 | Прокат листовой горячекатаный с обрезными кромками из низколегированной стали толщиной 8 мм ГОСТ 19281-2014 | т | 0.075816 | 422636 | 32043
28 | 214-102-0102 РСНБ РК 2022 | Прокат листовой горячекатаный с обрезными кромками из низколегированной стали толщиной 10 мм ГОСТ 19281-2014 | т | 0.4368 | 422636 | 184607
29 | 214-102-0103 РСНБ РК 2022 | Прокат листовой горячекатаный с обрезными кромками из низколегированной стали толщиной 20 мм ГОСТ 19281-2014 | т | 0.086112 | 473870 | 40806
30 | 214-203-0202 РСНБ РК 2022 | Швеллер горячекатаный с параллельными гранями полок № 14П из углеродистой стали обыкновенного качества ГОСТ 380-2005 | т | 0.02808 | 500116 | 14043
31 | 214-203-0202 РСНБ РК 2022 | Швеллер горячекатаный с параллельными гранями полок № 16П из углеродистой стали обыкновенного качества ГОСТ 380-2005 | т | 0.10109 | 500116 | 50556
32 | 214-206-0202 РСНБ РК 2022 | Прокат стальной горячекатаный круглый из углеродистой обыкновенной и низколегированной стали диаметром 16 мм ГОСТ 535-2005 (ГОСТ 2590-2006) | т | 0.032448 | 335553 | 10888
33 | 214-206-0301 РСНБ РК 2022 | Прокат стальной горячекатаный круглый из коррозионно-стойкой и жаростойкой стали диаметром 10 мм ГОСТ 5949-75 (ГОСТ 2590-2006) | т | 0.1716 | 2445672 | 419677
34 | РК 8.04-08.2023 | Доплата за марку стали С 255 | т | 0.69982 | 14178 | 9922
35 | РК 8.04-08.2023 | Доплата за марку стали С 245 | т | 0.033696 | 7791 | 263
36 | 1109-0305-0301 РСНБ РК 2022 Кзтр и Кэм=1,12 Изм. и доп. вып. 32 | Конструкции опорные для крепления трубопроводов внутри зданий и сооружений массой до 0,1 т. Монтаж | т конструкций | 0.8961 | 495981 | 444449
37 | 217-101-0107 РСНБ РК 2022 | Болт с гайкой и шайбой ГОСТ ISO 8992-2015 строительный | т | 0.0044805 | 1510113 | 6766
38 | 1312-1701-0119 РСНБ РК 2022 Кзтр и Кэм=1,09 | Узел трубопровода из труб углеродистых и качественных сталей, монтируемый в помещениях или на открытых площадках в пределах цехов, диаметр трубопровода наружный 820 мм. Изготовление | м трубопровода | 36 | 13066 | 470376
39 | 1312-1701-0110 РСНБ РК 2022 Кзтр и Кэм=1,09 Р. 1312 подр. 1312-17 ВУ п.3 Кзтр=1,25, Кэм=1,25 | Узел трубопровода из труб углеродистых и качественных сталей, монтируемый в помещениях или на открытых площадках в пределах цехов, диаметр трубопровода наружный 108 мм. Изготовление. Изготовлении узлов с установкой арматуры, применен коэффициент к затратам труда рабочих-монтажников - 1,25, к времени эксплуатации машин и механизмов - 1,25 | м трубопровода | 51.218 | 9371 | 479964
40 | 1312-1701-0113 РСНБ РК 2022 Кзтр и Кэм=1,09 Р. 1312 подр. 1312-17 ВУ п.3 Кзтр=1,25, Кэм=1,25 | Узел трубопровода из труб углеродистых и качественных сталей, монтируемый в помещениях или на открытых площадках в пределах цехов, диаметр трубопровода наружный 219 мм. Изготовление. Изготовлении узлов с установкой арматуры, применен коэффициент к затратам труда рабочих-монтажников - 1,25, к времени эксплуатации машин и механизмов - 1,25 | м трубопровода | 8.9 | 10167 | 90486
41 | 1312-1701-0115 РСНБ РК 2022 Кзтр и Кэм=1,09 Р. 1312 подр. 1312-17 ВУ п.3 Кзтр=1,25, Кэм=1,25 | Узел трубопровода из труб углеродистых и качественных сталей, монтируемый в помещениях или на открытых площадках в пределах цехов, диаметр трубопровода наружный 325 мм. Изготовление. Изготовлении узлов с установкой арматуры, применен коэффициент к затратам труда рабочих-монтажников - 1,25, к времени эксплуатации машин и механизмов - 1,25 | м трубопровода | 113.058 | 12172 | 1376142
42 | 1312-0101-0220 РСНБ РК 2022 Кзтр и Кэм=1,09 | Трубопровод на условное давление не более 2,5 МПа, диаметр труб наружный 820 мм. Монтаж из готовых узлов в помещениях или на открытых площадках в пределах цехов | м трубопровода | 36 | 25967 | 934812
43 | 1312-0101-0210 РСНБ РК 2022 Кзтр и Кэм=1,09 | Трубопровод на условное давление не более 2,5 МПа, диаметр труб наружный 108 мм. Монтаж из готовых узлов в помещениях или на открытых площадках в пределах цехов | м трубопровода | 51.218 | 10340 | 529594
44 | 1312-0101-0213 РСНБ РК 2022 Кзтр и Кэм=1,09 | Трубопровод на условное давление не более 2,5 МПа, диаметр труб наружный 219 мм. Монтаж из готовых узлов в помещениях или на открытых площадках в пределах цехов | м трубопровода | 8.9 | 14569 | 129664
45 | 1312-0101-0215 РСНБ РК 2022 Кзтр и Кэм=1,09 | Трубопровод на условное давление не более 2,5 МПа, диаметр труб наружный 325 мм. Монтаж из готовых узлов в помещениях или на открытых площадках в пределах цехов | м трубопровода | 113.058 | 17356 | 1962235
46 | 6121-0601-0103 ЕСЦ РСНБ РК 2023 | Врезка в существующую сеть, из стальных труб, стальных штуцеров /патрубков/, диаметр труб 100 мм | шт. | 60 | 30350 | 1821000
47 | КП № 107-2023 Rev.1 от 05 сентября 2023г | Рабочий трубопровод в сборе Ф100 | шт | 60 | 245733.84 | 14744030
48 | 6121-0601-0103 ЕСЦ РСНБ РК 2023 | Врезка в существующую сеть, из стальных труб, стальных штуцеров /патрубков/, диаметр труб 100 мм | шт. | 5 | 30350 | 151750
49 | 6121-0601-0105 ЕСЦ РСНБ РК 2023 | Врезка в существующую сеть, из стальных труб, стальных штуцеров /патрубков/, диаметр труб 200 мм | шт. | 3 | 62868 | 188604
50 | 6121-0601-0107 ЕСЦ РСНБ РК 2023 | Врезка в существующую сеть, из стальных труб, стальных штуцеров /патрубков/, диаметр труб 300 мм | шт. | 6 | 103942 | 623652
51 | 241-108-0154 РСНБ РК 2022 | Трубы стальные бесшовные горячедеформированные из стали марки 15, 20, D 108 мм, толщина стенки 8,0 мм ГОСТ 8731-74 | м | 41.6305 | 18093 | 753221
52 | 241-108-0231 РСНБ РК 2022 | Трубы стальные бесшовные горячедеформированные из стали марки 15, 20, D 219 мм, толщина стенки 8,0 мм ГОСТ 8731-74 | м | 8.24 | 38182 | 314620
53 | 241-108-0240 РСНБ РК 2022 | Труба стальная бесшовная горячедеформированная из стали марки 15, 20 диаметром от 114 до 426 мм ГОСТ 8731-74 размерами 325х8,0 мм | м | 113.6687 | 57170 | 6498442
54 | 241-102-0312 РСНБ РК 2022 | Труба стальная электросварная прямошовная диаметром от 720 до 1420 мм ГОСТ 10705-80 размерами 820х12,0 мм | м | 36 | 148510 | 5346360
55 | РК 8.04-08.2023 | Доплата за марку стали Ст3пс | т | 8.61 | 20496 | 176471
56 | 241-112-0151 РСНБ РК 2022 | Отвод бесшовный приварной крутоизогнутый 90°, наружным диаметром от 15 до 114 мм ГОСТ 17380-2001 (ГОСТ 17375-2001) размерами 108х8,0 мм | шт. | 72 | 5242 | 377424
57 | 241-112-0228 РСНБ РК 2022 | Отвод бесшовный приварной крутоизогнутый 90°, наружным диаметром от 114 до 1220 мм ГОСТ 17380-2001 (ГОСТ 17375-2001) размерами 219х8,0 мм | шт. | 3 | 14245 | 42735
58 | 241-112-0237 РСНБ РК 2022 | Отвод бесшовный приварной крутоизогнутый 90°, наружным диаметром от 114 до 1220 мм ГОСТ 17380-2001 (ГОСТ 17375-2001) размерами 325х8,0 мм | шт. | 6 | 52932 | 317592
59 | КП № 107-2023 Rev.1 от 05 сентября 2023г | Заглушка 1-800-1,6-20 АТК 24.200.02-90 | шт | 1 | 1366505.62 | 1366506
60 | 6114-0201-0204 ЕСЦ РСНБ РК 2023 | Трубопроводы стальные диаметром до 100 мм. Установка фланцевых соединений | соединение | 60 | 11399 | 683940
61 | 241-703-0120 РСНБ РК 2022 | Прокладка плоская эластичная исполнение А ПОН ГОСТ 15180-86 А-100-(10;16)-ПОН | 1000 шт. | 0.06 | 159735 | 9584
62 | 241-116-0310 РСНБ РК 2022 | Фланец плоский приварной PN 16 ГОСТ 33259-2015 диаметром 100 мм | шт. | 120 | 4899 | 587880
63 | 6114-0201-0209 ЕСЦ РСНБ РК 2023 | Трубопроводы стальные диаметром до 300 мм. Установка фланцевых соединений | соединение | 6 | 36214 | 217284
64 | 241-703-0234 РСНБ РК 2022 | Прокладка плоская эластичная исполнение Б ПОН ГОСТ 15180-86 Б-300-(10-160)-ПОН | 1000 шт. | 0.006 | 442146 | 2653
65 | 241-116-0315 РСНБ РК 2022 | Фланец плоский приварной PN 16 ГОСТ 33259-2015 диаметром 300 мм | шт. | 12 | 24116 | 289392
66 | КП № 107-2023 Rev.1 от 05 сентября 2023г | Прокладка паронитовая А-800-16-ПОН ГОСТ 15180-86 | шт | 1 | 7084 | 7084
67 | 241-116-0322 РСНБ РК 2022 | Фланец плоский приварной PN 16 ГОСТ 33259-2015 диаметром 800 мм | шт. | 1 | 160296 | 160296
Арматура
68 | 242-103-0303 РСНБ РК 2022 | Задвижка стальная литая фланцевая клиновая с выдвижным шпинделем, с маховиком, для воды, пара, нефтепродуктов, Т до + 425°С, PN 16, марки 30с41нж ГОСТ 5762-2002 DN 100 | шт. | 6 | 87255 | 523530
69 | 241-116-0310 РСНБ РК 2022 | Фланец плоский приварной PN 16 ГОСТ 33259-2015 диаметром 100 мм | шт. | 12 | 4899 | 58788
70 | 241-703-0120 РСНБ РК 2022 | Прокладка плоская эластичная исполнение А ПОН ГОСТ 15180-86 А-100-(10;16)-ПОН | 1000 шт. | 0.006 | 159735 | 958
71 | 217-101-0104 РСНБ РК 2022 | Болт с гайкой и шайбой ГОСТ ISO 8992-2015 сборочный, класс прочности 10.9 | т | 0.016992 | 1380876 | 23464
72 | 242-103-0305 РСНБ РК 2022 | Задвижка стальная литая фланцевая клиновая с выдвижным шпинделем, с маховиком, для воды, пара, нефтепродуктов, Т до + 425°С, PN 16, марки 30с41нж ГОСТ 5762-2002 DN 200 | шт. | 3 | 269984 | 809952
73 | 241-116-0313 РСНБ РК 2022 | Фланец плоский приварной PN 16 ГОСТ 33259-2015 диаметром 200 мм | шт. | 6 | 12668 | 76008
74 | 241-703-0133 РСНБ РК 2022 | Прокладка плоская эластичная исполнение А ПОН ГОСТ 15180-86 А-200-(10;16)-ПОН | 1000 шт. | 0.003 | 322464 | 967
75 | 217-101-0104 РСНБ РК 2022 | Болт с гайкой и шайбой ГОСТ ISO 8992-2015 сборочный, класс прочности 10.9 | т | 0.01422 | 1380876 | 19636
76 | 519-103-0101 РСНБ РК 2022 | Задвижка стальная литая фланцевая клиновая с выдвижным шпинделем, с маховиком, для воды, пара, нефтепродуктов, Т до + 425°С, PN 16, марки 30с41нж ГОСТ 5762-2002 DN 300 | шт. | 6 | 987991 | 5927946
77 | 241-116-0315 РСНБ РК 2022 | Фланец плоский приварной PN 16 ГОСТ 33259-2015 диаметром 300 мм | шт. | 12 | 24116 | 289392
78 | 241-703-0234 РСНБ РК 2022 | Прокладка плоская эластичная исполнение Б ПОН ГОСТ 15180-86 Б-300-(10-160)-ПОН | 1000 шт. | 0.006 | 442146 | 2653
79 | 217-101-0104 РСНБ РК 2022 | Болт с гайкой и шайбой ГОСТ ISO 8992-2015 сборочный, класс прочности 10.9 | т | 0.043344 | 1380876 | 59853
Блоки орошения
80 | 6103-0703-0101 ЕСЦ РСНБ РК 2023 | Сетки арматурные плоские. Изготовление в построечных условиях из арматуры диаметром до 16 мм | т | 5.266 | 104008 | 547706
81 | 214-210-0101 РСНБ РК 2022 | Сталь арматурная горячекатаная гладкая класса А-I (А240) диаметром 12 мм СТ РК 2591-2014 | т | 5.266 | 316087 | 1664514
82 | РК 8.04-08.2023 | Доплата за марку стали Ст3пс | т | 5.266 | 20496 | 107932
83 | 1109-0601-0102 РСНБ РК 2022 Кзтр и Кэм=1,12 Изм. и доп. вып. 32 | Опорный каркас под ороситель. Монтаж | т конструкций | 5.266 | 289542 | 1524728
84 | 1107-0701-0801 РСНБ РК 2022 Кзтр и Кэм=1,12 | Водоуловитель пластиковый ВУП 60/120 (в наличии у цеха). Монтаж в градирнях с башнями, высотой до 90 м | м3 по наружному обмеру блоков | 60.48 | 6964 | 421183
85 | 1107-0701-0801 РСНБ РК 2022 Кзтр и Кэм=1,12 | Слой сетчатый водораспределительный ВСС-55 (в наличии у цеха). Монтаж в градирнях с башнями, высотой до 90 м | м3 по наружному обмеру блоков | 47.52 | 6964 | 330929
86 | 1107-0701-0801 РСНБ РК 2022 Кзтр и Кэм=1,12 | Устройство оросительное ОДГ60/40 (в наличии у цеха). Монтаж в градирнях с башнями, высотой до 90 м | м3 по наружному обмеру блоков | 604.8 | 6964 | 4211827
| Раздел 3. | Покрытие. Кольцо опорное КЛ1 под двигатель. Кольцо опорное КЛ2 под диффузор |  |  |  | 159504240
из них:
|  | затраты на труд рабочих | тенге |  |  | 19609150
|  | в том числе оплата труда рабочих | тенге |  |  | 9832869
|  | машины и механизмы | тенге |  |  | 3495734
|  | в том числе оплата труда машинистов | тенге |  |  | 501683
|  | материалы, изделия и конструкции | тенге |  |  | 28936153
|  | оборудование | тенге |  |  | 107463204
|  | нормативная трудоемкость | чел.-ч | 3903
87 | 1109-0701-0131 РСНБ РК 2022 Кзтр и Кэм=1,12 | Конструкции листовые массой до 0,5 т (бачки, течки, воронки, желоба, лотки и пр.). Сборка с помощью лебедок ручных (с установкой и снятием их в процессе работы) или вручную (мелких деталей) | т конструкций | 10.9707 | 1304015 | 14305957
88 | 1109-0701-0127 РСНБ РК 2022 Кзтр и Кэм=1,12 | Конструкции решетчатые (стойки, опоры, фермы и пр.). Сборка с помощью лебедок ручных (с установкой и снятием их в процессе работы) или вручную (мелких деталей) | т конструкций | 1.902 | 768218 | 1461151
89 | 214-102-0102 РСНБ РК 2022 | Прокат листовой горячекатаный с обрезными кромками из низколегированной стали толщиной 6 мм ГОСТ 19281-2014 | т | 0.00468 | 422636 | 1978
90 | 214-102-0103 РСНБ РК 2022 | Прокат листовой горячекатаный с обрезными кромками из низколегированной стали толщиной 20 мм ГОСТ 19281-2014 | т | 0.2003 | 473870 | 94918
91 | 214-102-0103 РСНБ РК 2022 | Прокат листовой горячекатаный с обрезными кромками из низколегированной стали толщиной 25 мм ГОСТ 19281-2014 | т | 0.74818 | 473870 | 354538
92 | 214-106-0102 РСНБ РК 2022 | Лист стальной рифленый горячекатаный из углеродистой стали толщиной 5 мм ГОСТ 8568-77 | т | 11.4089 | 402606 | 4593281
93 | 214-201-0102 РСНБ РК 2022 | Уголок стальной горячекатаный равнополочный из углеродистой стали обыкновенного качества, 63х5 мм ГОСТ 535-2005 | т | 0.009048 | 462591 | 4186
94 | 214-203-0202 РСНБ РК 2022 | Швеллер горячекатаный с параллельными гранями полок № 14П из углеродистой стали обыкновенного качества ГОСТ 380-2005 | т | 1.0128 | 500116 | 506493
95 | 214-206-0202 РСНБ РК 2022 | Прокат стальной горячекатаный круглый из углеродистой обыкновенной и низколегированной стали диаметром 16 мм ГОСТ 535-2005 (ГОСТ 2590-2006) | т | 0.001872 | 335553 | 628
96 | 241-101-0201 РСНБ РК 2022 | Трубы стальные сварные водогазопроводные неоцинкованные обыкновенные, DN 15, толщина стенки 2,8 мм ГОСТ 3262-75 | м | 1.4 | 547 | 766
97 | 6106-0302-0301 ЕСЦ РСНБ РК 2023 | Связи , распорки, кольца опорные из одиночных и парных уголков, гнутосварные профили для пролетов до 24 м при высоте здания до 25 м. Монтаж.Марка стали С345, С345К, С345Т1, применен коэффициент к затратам труда - 1,10, к времени эксплуатации машин - 1,10, к расходу материалов - 1,10 | т конструкций | 0.912 | 453657 | 413735
98 | 1109-0601-0101 РСНБ РК 2022 Кзтр и Кэм=1,12 Изм. и доп. вып. 32 | Конструкции дверей, люков, лазов для автокоптилок и пароварочных камер. Монтаж | т конструкций | 0.99 | 503157 | 498125
99 | 1109-0401-0102 РСНБ РК 2022 Кзтр и Кэм=1,12 Изм. и доп. вып. 32 | Щиты покрытий зданий высотой до 25 м с обшивкой из стали размером 3х6 м. Монтаж | т конструкций | 10.9707 | 89647 | 983490
100 | 1109-0501-0204 РСНБ РК 2022 Кзтр и Кэм=1,12 | Покрытия (фермы, балки) одноэтажных производственных зданий. Электродуговая сварка при монтаже | т | 4.2909 | 56921 | 244242
101 | РК 8.04-08.2023 | Доплата за марку стали С 255 | т | 0.013728 | 14178 | 195
102 | РК 8.04-08.2023 | Доплата за марку стали С 345 | т | 0.94848 | 22369 | 21217
103 | РК 8.04-08.2023 | Доплата за марку стали Ст3пс | т | 11.4126 | 20496 | 233913
104 | РК 8.04-08.2023 | Доплата за марку стали С 245 | т | 1.0351 | 7791 | 8065
105 | 1109-0305-0401 РСНБ РК 2022 Кзтр и Кэм=1,12 Изм. и доп. вып. 32прим | Ограждения защитные оборудования. Диффузор.Монтаж | т конструкций | 4.5 | 571243 | 2570594
106 | КП № 107-2023 Rev.1 от 05 сентября 2023г | Диффузор Ф7000 | шт | 3 | 7561058.82 | 22683176
107 | 1307-0301-0601 РСНБ РК 2022 Кзтр и Кэм=1,09 Изм. и доп. вып. 28 К=0,7 коэффициент изменения массы оборудования | Вентилятор для градирен, масса 1,03 Монтаж оборудования | комплект | 3 | 991951 | 2975853
108 | КП № 107-2023 Rev.1 от 05 сентября 2023г | Рабочее колесо для осевого вентилятора ГАЦ-70-4ВГ(У) | шт | 3 | 31792268 | 95376804
|  | Отпускная цена - |  |  |  | 94695000
|  | Заготовительно-складские расходы - | % | 0.72 |  | 681804
109 | 6124-0301-0206 ЕСЦ РСНБ РК 2023 | Машина электрическая переменного тока с короткозамкнутым ротором, со щитовыми подшипниками, поступающая в собранном виде, масса до 3 т. Подготовка к испытанию, сдаче под наладку и пуску, присоединение к электрической сети. Производство работ на высоте свыше 2 до 8 м, применен коэффициент к затратам труда - 1,05. | шт. | 3 | 28172 | 84516
110 | 261-107-0694 РСНБ РК 2022 | Лента ПХВ-304 | кг | 0.045 | 421 | 19
111 | КП № 107-2023 Rev.1 от 05 сентября 2023г | Двигатель асинхронный 2АСВ0710L-34ХЛ1 | шт | 3 | 4028800 | 12086400
|  | Отпускная цена - |  |  |  | 12000000
|  | Заготовительно-складские расходы - | % | 0.72 |  | 86400
| Раздел 4. | Площадки обслуживания |  |  |  | 7017099
из них:
|  | затраты на труд рабочих | тенге |  |  | 4305804
|  | в том числе оплата труда рабочих | тенге |  |  | 2143508
|  | машины и механизмы | тенге |  |  | 588959
|  | в том числе оплата труда машинистов | тенге |  |  | 175295
|  | материалы, изделия и конструкции | тенге |  |  | 2122336
|  | нормативная трудоемкость | чел.-ч | 862
112 | 1109-0701-0119 РСНБ РК 2022 Кзтр и Кэм=1,12 | Конструкции решетчатые (стойки, опоры, фермы и пр.). Сборка с помощью лебедок электрических (с установкой и снятием их в процессе работы) | т конструкций | 0.1844 | 746958 | 137739
113 | 1109-0701-0120 РСНБ РК 2022 Кзтр и Кэм=1,12 | Площадки для обслуживания оборудования и трубопроводов. Сборка с помощью лебедок электрических (с установкой и снятием их в процессе работы) | т конструкций | 1.629 | 774504 | 1261667
114 | 1109-0701-0121 РСНБ РК 2022 Кзтр и Кэм=1,12 | Лестницы прямолинейные и криволинейные с ограждением. Сборка с помощью лебедок электрических (с установкой и снятием их в процессе работы) | т конструкций | 2.4618 | 921265 | 2267970
115 | 214-102-0102 РСНБ РК 2022 | Прокат листовой горячекатаный с обрезными кромками из низколегированной стали толщиной 4 мм ГОСТ 19281-2014 | т | 0.65853 | 422636 | 278318
116 | 214-102-0102 РСНБ РК 2022 | Прокат листовой горячекатаный с обрезными кромками из низколегированной стали толщиной 6 мм ГОСТ 19281-2014 | т | 0.008112 | 422636 | 3428
117 | 214-102-0102 РСНБ РК 2022 | Прокат листовой горячекатаный с обрезными кромками из низколегированной стали толщиной 8 мм ГОСТ 19281-2014 | т | 0.14799 | 422636 | 62547
118 | 214-102-0102 РСНБ РК 2022 | Прокат листовой горячекатаный с обрезными кромками из низколегированной стали толщиной 10 мм ГОСТ 19281-2014 | т | 0.009776 | 422636 | 4132
119 | 214-107-0112 РСНБ РК 2022 | Лист стальной просечно-вытяжной ПВЛ-506, толщиной 5 мм из углеродистой стали | т | 0.054392 | 435491 | 23687
120 | 214-201-0102 РСНБ РК 2022 | Уголок стальной горячекатаный равнополочный из углеродистой стали обыкновенного качества, 50х5 мм ГОСТ 535-2005 | т | 1.5433 | 462591 | 713896
121 | 214-201-0102 РСНБ РК 2022 | Уголок стальной горячекатаный равнополочный из углеродистой стали обыкновенного качества, 75х6 мм ГОСТ 535-2005 | т | 0.007696 | 462591 | 3560
122 | 214-201-0102 РСНБ РК 2022 | Уголок стальной горячекатаный равнополочный из углеродистой стали обыкновенного качества, 63х5 мм ГОСТ 535-2005 | т | 0.01456 | 462591 | 6735
123 | 214-203-0202 РСНБ РК 2022 | Швеллер горячекатаный с параллельными гранями полок № 12П из углеродистой стали обыкновенного качества ГОСТ 380-2005 | т | 0.64438 | 500116 | 322267
124 | 214-203-0202 РСНБ РК 2022 | Швеллер горячекатаный с параллельными гранями полок № 14П из углеродистой стали обыкновенного качества ГОСТ 380-2005 | т | 0.35443 | 500116 | 177257
125 | 214-203-0202 РСНБ РК 2022 | Швеллер горячекатаный с параллельными гранями полок № 16П из углеродистой стали обыкновенного качества ГОСТ 380-2005 | т | 0.10296 | 500116 | 51492
126 | 214-206-0202 РСНБ РК 2022 | Прокат стальной горячекатаный круглый из углеродистой обыкновенной и низколегированной стали диаметром 18 мм ГОСТ 535-2005 (ГОСТ 2590-2006) | т | 0.88327 | 335553 | 296385
127 | РК 8.04-08.2023 | Доплата за марку стали С 255 | т | 0.2834 | 14178 | 4018
128 | РК 8.04-08.2023 | Доплата за марку стали Ст3пс | т | 0.14272 | 20496 | 2925
129 | РК 8.04-08.2023 | Доплата за марку стали С 245 | т | 2.5498 | 7791 | 19865
130 | 1109-0305-0302 РСНБ РК 2022 Кзтр и Кэм=1,12 Изм. и доп. вып. 32 | Конструкции опорные для крепления трубопроводов внутри зданий и сооружений массой до 0,5 т. Монтаж. | т конструкций | 0.1844 | 307757 | 56750
131 | 1109-0304-0201 РСНБ РК 2022 Кзтр и Кэм=1,12 Изм. и доп. вып. 32 | Площадки с настилом и ограждением из листовой, рифленой, просечной и круглой стали. Монтаж. | т конструкций | 1.629 | 342652 | 558180
132 | 6106-0304-0101 ЕСЦ РСНБ РК 2023 | Лестницы прямолинейные и криволинейные, пожарные с ограждением. Монтаж | т конструкций | 2.4618 | 310456 | 764281
| Раздел 5. | Жалюзи |  |  |  | 11359448
из них:
|  | затраты на труд рабочих | тенге |  |  | 6998553
|  | в том числе оплата труда рабочих | тенге |  |  | 3484038
|  | машины и механизмы | тенге |  |  | 1073730
|  | в том числе оплата труда машинистов | тенге |  |  | 200424
|  | материалы, изделия и конструкции | тенге |  |  | 3287165
|  | нормативная трудоемкость | чел.-ч | 1366
133 | 1109-0701-0119 РСНБ РК 2022 Кзтр и Кэм=1,12 | Конструкции решетчатые (стойки, опоры, фермы и пр.). Сборка с помощью лебедок электрических (с установкой и снятием их в процессе работы) | т конструкций | 3.4425 | 746958 | 2571403
134 | 1109-0701-0131 РСНБ РК 2022 Кзтр и Кэм=1,12 | Конструкции листовые массой до 0,5 т (бачки, течки, воронки, желоба, лотки и пр.). Сборка с помощью лебедок ручных (с установкой и снятием их в процессе работы) или вручную (мелких деталей) | т конструкций | 2.5978 | 1304015 | 3387570
135 | 214-102-0101 РСНБ РК 2022 | Прокат листовой горячекатаный с обрезными кромками из низколегированной стали толщиной 2 мм ГОСТ 19281-2014 | т | 2.6128 | 512324 | 1338596
136 | 214-102-0102 РСНБ РК 2022 | Прокат листовой горячекатаный с обрезными кромками из низколегированной стали толщиной 6 мм ГОСТ 19281-2014 | т | 0.44928 | 422636 | 189882
137 | 214-203-0202 РСНБ РК 2022 | Швеллер горячекатаный с параллельными гранями полок № 14П из углеродистой стали обыкновенного качества ГОСТ 380-2005 | т | 3.0863 | 500116 | 1543510
138 | 214-206-0202 РСНБ РК 2022 | Прокат стальной горячекатаный круглый из углеродистой обыкновенной и низколегированной стали диаметром 18 мм ГОСТ 535-2005 (ГОСТ 2590-2006) | т | 0.13354 | 335553 | 44808
139 | РК 8.04-08.2023 | Доплата за марку стали С 255 | т | 0.044928 | 14178 | 637
140 | РК 8.04-08.2023 | Доплата за марку стали Ст3пс | т | 0.13354 | 20496 | 2737
141 | РК 8.04-08.2023 | Доплата за марку стали С 245 | т | 3.0566 | 7791 | 23814
142 | 1109-0402-0101 РСНБ РК 2022 Кзтр и Кэм=1,12 Изм. и доп. вып. 32 | Фахверк-рама М2. Монтаж | т конструкций | 3.4425 | 251999 | 867507
143 | 1109-0402-0102 РСНБ РК 2022 Кзтр и Кэм=1,12 Изм. и доп. вып. 32 | Монтаж жалюзи | м2 | 150.6 | 9223 | 1388984
| Раздел 6. | Обшивка |  |  |  | 84197890
из них:
|  | затраты на труд рабочих | тенге |  |  | 17133281
|  | в том числе оплата труда рабочих | тенге |  |  | 8529919
|  | машины и механизмы | тенге |  |  | 3260040
|  | в том числе оплата труда машинистов | тенге |  |  | 887464
|  | материалы, изделия и конструкции | тенге |  |  | 63804568
|  | нормативная трудоемкость | чел.-ч | 3324
144 | 1109-0701-0119 РСНБ РК 2022 Кзтр и Кэм=1,12 | Конструкции решетчатые (стойки, опоры, фермы и пр.). Сборка с помощью лебедок электрических (с установкой и снятием их в процессе работы) | т конструкций | 4.51 | 746958 | 3368781
145 | 1109-0701-0131 РСНБ РК 2022 Кзтр и Кэм=1,12 ) | Конструкции листовые массой до 0,5 т (бачки, течки, воронки, желоба, лотки и пр.). Сборка с помощью лебедок ручных (с установкой и снятием их в процессе работы) или вручную (мелких деталей) | т конструкций | 2.2812 | 1304015 | 2974719
146 | 1109-0701-0124 РСНБ РК 2022 Кзтр и Кэм=1,12 | Стремянки, связи, кронштейны, тормозные конструкции и пр. Сборка с помощью лебедок электрических (с установкой и снятием их в процессе работы) | т конструкций | 0.1644 | 875037 | 143856
147 | 214-103-0210 РСНБ РК 2022 | Прокат толстолистовой горячекатаный с обрезными кромками из коррозионно-стойкой и жаростойкой стали марки 08Х18Н10Т толщиной до 3,9 мм ГОСТ 7350-77 | т | 0.042744 | 2691730 | 115055
148 | 214-102-0102 РСНБ РК 2022 | Прокат листовой горячекатаный с обрезными кромками из низколегированной стали толщиной 4 мм ГОСТ 19281-2014 | т | 1.1192 | 422636 | 473034
149 | 214-102-0102 РСНБ РК 2022 | Прокат листовой горячекатаный с обрезными кромками из низколегированной стали толщиной 6 мм ГОСТ 19281-2014 | т | 1.0277 | 422636 | 434355
150 | 214-102-0102 РСНБ РК 2022 | Прокат листовой горячекатаный с обрезными кромками из низколегированной стали толщиной 8 мм ГОСТ 19281-2014 | т | 0.22547 | 422636 | 95293
151 | 214-205-0102 РСНБ РК 2022 | Трубы стальные квадратные из углеродистой стали наружными размерами 40 х 40 ммх4 ГОСТ 13663-86 | т | 4.6904 | 400450 | 1878271
152 | 214-206-0301 РСНБ РК 2022 | Прокат стальной горячекатаный круглый из коррозионно-стойкой и жаростойкой стали диаметром 8 мм ГОСТ 5949-75 (ГОСТ 2590-2006) | т | 0.12823 | 2445672 | 313613
153 | РК 8.04-08.2023 | Доплата за марку стали С 255 | т | 1.2532 | 14178 | 17768
154 | РК 8.04-08.2023 | Доплата за марку стали Ст3пс | т | 4.6904 | 20496 | 96134
155 | 6106-0302-0401 ЕСЦ РСНБ РК 2023 | Прогоны при шаге ферм до 12 м при высоте здания до 25 м. Монтаж. | т конструкций | 4.51 | 130384 | 588032
156 | 6106-0302-0301 ЕСЦ РСНБ РК 2023 | Связи и распорки из одиночных и парных уголков, гнутосварные профили для пролетов до 24 м при высоте здания до 25 м. Монтаж | т конструкций | 2.0706 | 412416 | 853949
157 | 1109-0402-0102 РСНБ РК 2022 Кзтр и Кэм=1,12 Изм. и доп. вып. 32 | Конструкции ограждающие стен из стального листа при высоте здания до 30 м. Монтаж | м2 | 8 | 9223 | 73784
158 | 1109-0501-0202 РСНБ РК 2022 Кзтр и Кэм=1,12 | Части опорные каркасов (колонны, подкрановые балки) одноэтажных производственных зданий. Электродуговая сварка при монтаже | т | 6.9556 | 13215 | 91918
159 | 1107-0701-0101 РСНБ РК 2022 Кзтр и Кэм=1,12 Изм. и доп. вып. 28 | Стены из стеклопластикового листа глухие в производственных зданиях с легкими конструкциями. Устройство | м2 стен за (вычетом проемов) | 913.72 | 15347 | 14022861
160 | КП № 107-2023 Rev.1 от 05 сентября 2023г | Лист профилированный стеклопластиковый спи-т (200/70-70х35) 6000х1060х3,0 фибровер/ ral 7038 | лист | 287 | 204148.74 | 58590687
161 | КП № 107-2023 Rev.1 от 05 сентября 2023г | Вытяжная заклепка SS4-12 А2 | шт | 1300 | 50.6 | 65780
| Раздел 7. | Антикоррозионное покрытие м/к |  |  |  | 15218588
из них:
|  | затраты на труд рабочих | тенге |  |  | 6763326
|  | в том числе оплата труда рабочих | тенге |  |  | 3383933
|  | машины и механизмы | тенге |  |  | 306598
|  | в том числе оплата труда машинистов | тенге |  |  | 51944
|  | материалы, изделия и конструкции | тенге |  |  | 8148664
|  | нормативная трудоемкость | чел.-ч | 1393
162 | 6105-0401-0105 ЕСЦ РСНБ РК 2023 | Леса наружные инвентарные высотой до 16 м трубчатые для кладки и облицовки. Установка и разборка | м2 вертикальной проекции | 672 | 3079 | 2069088
163 | 6111-0503-0109 ЕСЦ РСНБ РК 2023 | Поверхности металлические. Обеспыливание | м2 | 4250 | 404 | 1717000
164 | 6111-0501-0210 ЕСЦ РСНБ РК 2023 | Поверхности металлические. Огрунтовка грунт-шпаклевкой ЭП-0010. Окраска покрытий колонн, связей, балок, фахверков, конструкций, эстакад и галерей с подвесных подмостей, применен коэффициент к затратам труда рабочих-строителей - 1,1. Окраска и огрунтовка решетчатых поверхностей, применены коэффициенты к затратам труда рабочих-строителей - 1,1; к времени эксплуатации машин - 1,1; к расходу материалов - 1,1 | м2 | 4250 | 477 | 2027250
165 | 6111-0501-0502 ЕСЦ РСНБ РК 2023 К=5 | Поверхности металлические огрунтованные. Окраска эмалями ЭП-773 за 5 раз. Окраска покрытий колонн, связей, балок, фахверков, конструкций, эстакад и галерей с подвесных подмостей, применен коэффициент к затратам труда рабочих-строителей - 1,1. Окраска и огрунтовка решетчатых поверхностей, применены коэффициенты к затратам труда рабочих-строителей - 1,1; к времени эксплуатации машин - 1,1; к расходу материалов - 1,1. Нанесение лакокрасочных материалов ручным способом, применен коэффициент к затратам труда рабочих-строителей - 1,1 | м2 | 4250 | 2213 | 9405250
| Начальник отдела |  | Голубев В.В.
должность, подпись (инициалы, фамилия)
| Составил |  | Казакова В.С.
должность, подпись (инициалы, фамилия)

## 81502270_QМ
[5 empty] | НДЦС РК 8.01-08-2022. Приложение Г. | к Форме 4
Ведомость материальных ресурсов и оборудования
к локальной смете № 2-01-02-06
Составлена в текущих ценах на 01.09.2023г
Номер по порядку | Код ресурса | Наименование ресурса | Единица измерения | Количество | Стоимость единицы измерения, тенге | Общая стоимость, тенге | Наличие отечественного товаропроизводителя
1 | 2 | 3 | 4 | 5 | 6 | 7 | 8
Материальные ресурсы
1 | С КП № 107-2023 Rev.1 от 05 сентября 2023г | Лист профилированный стеклопластиковый спи-т (200/70-70х35) 6000х1060х3,0 фибровер/ ral 7038 | лист | 287 | 204148.74 | 58590687.23 | ОТП (задано проектом)
2 | С КП № 107-2023 Rev.1 от 05 сентября 2023г | Диффузор Ф7000 | шт | 3 | 7561058.82 | 22683176.47 | ОТП (задано проектом)
3 | С КП № 107-2023 Rev.1 от 05 сентября 2023г | Рабочий трубопровод в сборе Ф100 | шт | 60 | 245733.84 | 14744030.4 | ОТП (задано проектом)
4 | 214-202-0102 РСНБ РК 2022 | Балка двутавровая горячекатаная с параллельными гранями полок нормальная № 25Б2 из углеродистой стали обыкновенного качества СТ РК 2585-2014 | т | 20.8245 | 432153 | 8999389.16 | ОТП (задано проектом, корр. наим.)
5 | 241-108-0240 | Труба стальная бесшовная горячедеформированная из стали марки 15, 20 диаметром от 114 до 426 мм ГОСТ 8731-74 размерами 325х8,0 мм | м | 113.6687 | 57170 | 6498441.87 | ОТП (задано проектом)
6 | 236-203-0303 | Эмаль эпоксидная ЭП-773 | т | 2.3375 | 2778544 | 6494846.6 | ОТП (задано проектом)
7 | 214-203-0202 РСНБ РК 2022 | Швеллер горячекатаный с параллельными гранями полок № 16П из углеродистой стали обыкновенного качества ГОСТ 380-2005 | т | 11.4627 | 500116 | 5732665.67 | ОТП (задано проектом, корр. наим.)
8 | 241-102-0312 | Труба стальная электросварная прямошовная диаметром от 720 до 1420 мм ГОСТ 10705-80 размерами 820х12,0 мм | м | 36 | 148510 | 5346360 | ОТП (задано проектом)
9 | 214-106-0102 РСНБ РК 2022 | Лист стальной рифленый горячекатаный из углеродистой стали толщиной 5 мм ГОСТ 8568-77 | т | 11.4089 | 402606 | 4593280.64 | ОТП (задано проектом, корр. наим.)
10 | 214-202-0301 РСНБ РК 2022 | Балка двутавровая горячекатаная с параллельными гранями полок колонная № 20К2 из углеродистой стали обыкновенного качества СТ РК 2585-2014 | т | 8.3151 | 437983 | 3641877.7 | ОТП (задано проектом, корр. наим.)
11 | 214-202-0102 РСНБ РК 2022 | Балка двутавровая горячекатаная с параллельными гранями полок нормальная № 30Б2 из углеродистой стали обыкновенного качества СТ РК 2585-2014 | т | 5.3689 | 432153 | 2320184.51 | ОТП (задано проектом, корр. наим.)
12 | 214-203-0202 РСНБ РК 2022 | Швеллер горячекатаный с параллельными гранями полок № 14П из углеродистой стали обыкновенного качества ГОСТ 380-2005 | т | 4.4816 | 500116 | 2241303.86 | ОТП (задано проектом, корр. наим.)
13 | 214-205-0102 РСНБ РК 2022 | Трубы стальные квадратные из углеродистой стали наружными размерами 40 х 40 ммх4 ГОСТ 13663-86 | т | 4.6904 | 400450 | 1878270.68 | ОТП (задано проектом, корр. наим.)
14 | 214-203-0202 РСНБ РК 2022 | Швеллер горячекатаный с параллельными гранями полок № 12П из углеродистой стали обыкновенного качества ГОСТ 380-2005 | т | 3.7182 | 500116 | 1859535.31 | ОТП (задано проектом, корр. наим.)
15 | 214-102-0102 РСНБ РК 2022 | Прокат листовой горячекатаный с обрезными кромками из низколегированной стали толщиной 10 мм ГОСТ 19281-2014 | т | 4.0256 | 422636 | 1701377.01 | ОТП (задано проектом, корр. наим.)
16 | 214-210-0101 РСНБ РК 2022 | Сталь арматурная горячекатаная гладкая класса А-I (А240) диаметром 12 мм СТ РК 2591-2014 | т | 5.266 | 316087 | 1664514.14 | ОТП (задано проектом, корр. наим.)
17 | 214-205-0102 РСНБ РК 2022 | Трубы стальные квадратные из углеродистой стали наружными размерами 80х80х4 мм ГОСТ 13663-86 | т | 3.8703 | 400450 | 1549844.02 | ОТП (задано проектом, корр. наим.)
18 | С КП № 107-2023 Rev.1 от 05 сентября 2023г | Заглушка 1-800-1,6-20 АТК 24.200.02-90 | шт | 1 | 1366505.62 | 1366505.62 | ОТП (задано проектом)
19 | 214-102-0101 РСНБ РК 2022 | Прокат листовой горячекатаный с обрезными кромками из низколегированной стали толщиной 2 мм ГОСТ 19281-2014 | т | 2.6128 | 512324 | 1338596.05 | ОТП (задано проектом, корр. наим.)
20 | 214-102-0102 РСНБ РК 2022 | Прокат листовой горячекатаный с обрезными кромками из низколегированной стали толщиной 8 мм ГОСТ 19281-2014 | т | 2.6416 | 422636 | 1116435.26 | ОТП (задано проектом, корр. наим.)
21 | С РК 8.04-08.2023 | Доплата за марку стали С 345 | т | 39.5195 | 22369 | 884011.25 | ОТП (задано проектом)
22 | 214-102-0102 РСНБ РК 2022 | Прокат листовой горячекатаный с обрезными кромками из низколегированной стали толщиной 6 мм ГОСТ 19281-2014 | т | 1.9424 | 422636 | 820931.55 | ОТП (задано проектом, корр. наим.)
23 | 236-103-0103 | Шпатлевка эпоксидная ГОСТ 28379-89 | кг | 528.275 | 1551 | 819354.52 | ОТП (задано проектом)
24 | 242-103-0305 | Задвижка стальная литая фланцевая клиновая с выдвижным шпинделем, с маховиком, для воды, пара, нефтепродуктов, Т до + 425°С, PN 16, марки 30с41нж ГОСТ 5762-2002 DN 200 | шт. | 3 | 269984 | 809952 | ОТП (задано проектом)
25 | 217-101-0107 | Болт с гайкой и шайбой ГОСТ ISO 8992-2015 строительный | т | 0.52181 | 1510113 | 787987.81 | ОТП
26 | 214-102-0102 РСНБ РК 2022 | Прокат листовой горячекатаный с обрезными кромками из низколегированной стали толщиной 4 мм ГОСТ 19281-2014 | т | 1.8165 | 422636 | 767703.08 | ОТП (задано проектом, корр. наим.)
27 | 241-108-0154 РСНБ РК 2022 | Трубы стальные бесшовные горячедеформированные из стали марки 15, 20, D 108 мм, толщина стенки 8,0 мм ГОСТ 8731-74 | м | 41.6305 | 18093 | 753221.36 | ОТП (задано проектом, корр. наим.)
28 | 214-201-0102 РСНБ РК 2022 | Уголок стальной горячекатаный равнополочный из углеродистой стали обыкновенного качества, 50х5 мм ГОСТ 535-2005 | т | 1.5433 | 462591 | 713896.34 | ОТП (задано проектом, корр. наим.)
29 | 241-116-0310 | Фланец плоский приварной PN 16 ГОСТ 33259-2015 диаметром 100 мм | шт. | 132 | 4899 | 646668 | ОТП (задано проектом)
30 | 214-201-0102 РСНБ РК 2022 | Уголок стальной горячекатаный равнополочный из углеродистой стали обыкновенного качества, 63х5 мм ГОСТ 535-2005 | т | 1.3964 | 462591 | 645965.77 | ОТП (задано проектом, корр. наим.)
31 | С РК 8.04-08.2023 | Доплата за марку стали Ст3пс | т | 30.2553 | 20496 | 620111.71 | ОТП (задано проектом)
32 | 214-105-0103 | Прокат листовой оцинкованный углеродистый ГОСТ 14918-2020 толщиной от 0,8 до 1,2 мм | т | 1.3249 | 460305 | 609855.33 | ОТП (задано проектом)
33 | 241-116-0315 | Фланец плоский приварной PN 16 ГОСТ 33259-2015 диаметром 300 мм | шт. | 24 | 24116 | 578784 | ОТП (задано проектом)
34 | 242-103-0303 | Задвижка стальная литая фланцевая клиновая с выдвижным шпинделем, с маховиком, для воды, пара, нефтепродуктов, Т до + 425°С, PN 16, марки 30с41нж ГОСТ 5762-2002 DN 100 | шт. | 6 | 87255 | 523530 | ОТП (задано проектом)
35 | 214-102-0103 РСНБ РК 2022 | Прокат листовой горячекатаный с обрезными кромками из низколегированной стали толщиной 20 мм ГОСТ 19281-2014 | т | 1.0141 | 473870 | 480553.46 | ОТП (задано проектом, корр. наим.)
36 | 261-107-0571 | Электроды, d=5 мм, Э42 ГОСТ 9466-75 | т | 1.5712 | 272284 | 427801.38 | ОТП (задано проектом)
37 | 214-206-0301 РСНБ РК 2022 | Прокат стальной горячекатаный круглый из коррозионно-стойкой и жаростойкой стали диаметром 10 мм ГОСТ 5949-75 (ГОСТ 2590-2006) | т | 0.1716 | 2445672 | 419677.32 | ОТП (задано проектом, корр. наим.)
38 | 217-301-0105 | Электрод типа Э38, Э42, Э46, Э50 ГОСТ 9467-75, марки АНО-4 диаметром 4 мм | кг | 174.5086 | 2284 | 398577.74 | ОТП (задано проектом)
39 | 236-104-0104 | Растворитель для лакокрасочных материалов 646 ГОСТ 18188-72 | т | 0.4675 | 848587 | 396714.42 | ОТП (задано проектом)
40 | 241-112-0151 | Отвод бесшовный приварной крутоизогнутый 90°, наружным диаметром от 15 до 114 мм ГОСТ 17380-2001 (ГОСТ 17375-2001) размерами 108х8,0 мм | шт. | 72 | 5242 | 377424 | ОТП (задано проектом)
41 | 261-105-0302 | Мастика герметизирующая нетвердеющая ГОСТ 14791-79 | кг | 840.6224 | 448 | 376598.84 | ОТП (задано проектом)
42 | 214-102-0103 РСНБ РК 2022 | Прокат листовой горячекатаный с обрезными кромками из низколегированной стали толщиной 25 мм ГОСТ 19281-2014 | т | 0.74818 | 473870 | 354538.16 | ОТП (задано проектом, корр. наим.)
43 | 214-102-0103 РСНБ РК 2022 | Прокат листовой горячекатаный с обрезными кромками из низколегированной стали толщиной 14 мм ГОСТ 19281-2014 | т | 0.73133 | 473870 | 346554.4 | ОТП (задано проектом, корр. наим.)
44 | 214-206-0202 РСНБ РК 2022 | Прокат стальной горячекатаный круглый из углеродистой обыкновенной и низколегированной стали диаметром 18 мм ГОСТ 535-2005 (ГОСТ 2590-2006) | т | 1.0168 | 335553 | 341192.97 | ОТП (задано проектом, корр. наим.)
45 | 241-112-0237 | Отвод бесшовный приварной крутоизогнутый 90°, наружным диаметром от 114 до 1220 мм ГОСТ 17380-2001 (ГОСТ 17375-2001) размерами 325х8,0 мм | шт. | 6 | 52932 | 317592 | ОТП (задано проектом)
46 | 241-108-0231 РСНБ РК 2022 | Трубы стальные бесшовные горячедеформированные из стали марки 15, 20, D 219 мм, толщина стенки 8,0 мм ГОСТ 8731-74 | м | 8.24 | 38182 | 314619.68 | ОТП (задано проектом, корр. наим.)
47 | 214-206-0301 РСНБ РК 2022 | Прокат стальной горячекатаный круглый из коррозионно-стойкой и жаростойкой стали диаметром 8 мм ГОСТ 5949-75 (ГОСТ 2590-2006) | т | 0.12823 | 2445672 | 313613.41 | ОТП (задано проектом, корр. наим.)
48 | С РК 8.04-08.2023 | Доплата за марку стали С 255 | т | 21.3081 | 14178 | 302106.87 | ОТП (задано проектом)
49 | 234-701-0108 | Шнур из вспененного полиэтилена для утепления и герметизации швов (сечение круглое сплошное) диаметром 40 мм | м | 941.1316 | 271 | 255046.66 | ОТП (задано проектом)
50 | 236-104-0103 | Растворитель для лакокрасочных материалов Р-4 ГОСТ 7827-74 | т | 0.16857 | 1054789 | 177809.81 | ОТП (задано проектом)
51 | 222-519-0601 | Стальные детали лесов | т | 0.24864 | 691272 | 171877.87 | ОТП
52 | 241-116-0322 | Фланец плоский приварной PN 16 ГОСТ 33259-2015 диаметром 800 мм | шт. | 1 | 160296 | 160296 | ОТП (задано проектом)
53 | 214-103-0210 РСНБ РК 2022 | Прокат толстолистовой горячекатаный с обрезными кромками из коррозионно-стойкой и жаростойкой стали марки 08Х18Н10Т толщиной до 3,9 мм ГОСТ 7350-77 | т | 0.042744 | 2691730 | 115055.31 | ОТП (задано проектом, корр. наим.)
54 | 214-203-0103 | Швеллер горячекатаный с внутренним уклоном граней полок из углеродистой стали ГОСТ 8240-97 № 22У-40У | т | 0.20164 | 564894 | 113905.28 | ОТП (задано проектом)
55 | 261-107-0836 | Отвердитель | т | 0.14025 | 799380 | 112113.05 | ОТП (задано проектом)
56 | 217-301-0106 | Электрод типа Э38, Э42, Э46, Э50 ГОСТ 9467-75, марки АНО-4 диаметром 5 мм | кг | 46.7 | 2284 | 106662.8 | ОТП (задано проектом)
57 | 217-101-0104 | Болт с гайкой и шайбой ГОСТ ISO 8992-2015 сборочный, класс прочности 10.9 | т | 0.074556 | 1380876 | 102952.59 | ОТП
58 | 214-203-0202 РСНБ РК 2022 | Швеллер горячекатаный с параллельными гранями полок № 20П из углеродистой стали обыкновенного качества ГОСТ 380-2005 | т | 0.19219 | 500116 | 96118.29 | ОТП (задано проектом, корр. наим.)
59 | 217-605-0101 | Кислород технический газообразный ГОСТ 5583-78 | м3 | 284.3527 | 282 | 80187.47 | ОТП (задано проектом)
60 | 261-107-0576 | Электроды, d=4 мм, Э46 ГОСТ 9466-75 | т | 0.2677 | 289955 | 77620.37 | ОТП (задано проектом)
61 | С РК 8.04-08.2023 | Доплата за марку стали С 245 | т | 9.8105 | 7791 | 76433.63 | ОТП (задано проектом)
62 | 241-116-0313 | Фланец плоский приварной PN 16 ГОСТ 33259-2015 диаметром 200 мм | шт. | 6 | 12668 | 76008 | ОТП (задано проектом)
63 | С КП № 107-2023 Rev.1 от 05 сентября 2023г | Вытяжная заклепка SS4-12 А2 | шт | 1300 | 50.6 | 65780 | ОТП (задано проектом)
64 | 217-604-0101 | Электроэнергия | кВт/ч | 3108 | 19 | 59052 | ОТП
65 | 222-525-0102 | Отдельные конструктивные элементы зданий и сооружений с преобладанием горячекатаных профилей средняя масса сборочной единицы от 0,1 до 0,5 т | т | 0.05243 | 1100829 | 57716.65 | ОТП
66 | 214-209-0517 | Проволока сварочная легированная для сварки (наплавки) ГОСТ 2246-70 с омедненной поверхностью диаметром 2 мм | кг | 41.8127 | 1059 | 44279.66 | ОТП (задано проектом)
67 | 241-112-0228 | Отвод бесшовный приварной крутоизогнутый 90°, наружным диаметром от 114 до 1220 мм ГОСТ 17380-2001 (ГОСТ 17375-2001) размерами 219х8,0 мм | шт. | 3 | 14245 | 42735 | ОТП (задано проектом)
68 | 261-601-0202 | Щиты настила | м2 | 8.064 | 4410 | 35562.24 | ОТП (задано проектом)
69 | 261-107-0549 | Электроды диаметром 4 мм Э55 ГОСТ 9466-75 | т | 0.18297 | 176524 | 32298.21 | ОТП (задано проектом)
70 | 215-204-0304 | Доска обрезная хвойных пород длиной до 6,5 м, шириной от 75 мм до 150 мм, толщиной 25 мм ГОСТ 8486-86 сорт 4 | м3 | 0.27412 | 109230 | 29941.69 | ОТП (задано проектом)
71 | 217-605-0108 | Ацетилен технический газообразный ГОСТ 5457-75 | м3 | 4.576 | 5698 | 26074.05 | ОТП (задано проектом)
72 | 236-101-0107 | Грунтовка глифталевая ГФ-021 СТ РК ГОСТ Р 51693-2003 | т | 0.032214 | 760526 | 24499.25 | ОТП (задано проектом)
73 | 214-107-0112 РСНБ РК 2022 | Лист стальной просечно-вытяжной ПВЛ-506, толщиной 5 мм из углеродистой стали | т | 0.054392 | 435491 | 23687.23 | ОТП (задано проектом, корр. наим.)
74 | 214-214-0108 | Канат стальной двойной свивки типа ТК конструкции 6х37(1+6+12+18)+1 о.с., оцинкованный, из проволоки марки В, маркировочная группа 1770 Н/мм2, диаметром 5 мм | 10 м | 1.9236 | 10602 | 20394.17 | ОТП (задано проектом)
75 | 218-103-0207 | Канаты пеньковые пропитанные ГОСТ 30055-93 | т | 0.010389 | 1352536 | 14051.37 | ОТП (задано проектом)
76 | 217-605-0104 | Пропан-бутан, смесь техническая ГОСТ Р 52087-2018 | кг | 69.5347 | 177 | 12307.64 | ОТП (задано проектом)
77 | 215-202-0501 | Брусок обрезной хвойных пород длиной от 4 м до 6,5 м, шириной от 75 мм до 150 мм, толщиной от 40 мм до 75 мм ГОСТ 8486-86 сорт 1 | м3 | 0.096628 | 120675 | 11660.56 | ОТП (задано проектом)
78 | 214-206-0202 РСНБ РК 2022 | Прокат стальной горячекатаный круглый из углеродистой обыкновенной и низколегированной стали диаметром 16 мм ГОСТ 535-2005 (ГОСТ 2590-2006) | т | 0.03432 | 335553 | 11516.18 | ОТП (задано проектом, корр. наим.)
79 | 241-703-0120 | Прокладка плоская эластичная исполнение А ПОН ГОСТ 15180-86 А-100-(10;16)-ПОН | 1000 шт. | 0.066 | 159735 | 10542.51 | ОТП (задано проектом)
80 | 261-107-0920 | Масло турбинное ГОСТ 32-74 | кг | 13.5 | 736 | 9936 | ОТП
81 | 217-605-0106 | Углекислый газ ГОСТ 8050-85 | т | 0.044933 | 218560 | 9820.57 | ОТП (задано проектом)
82 | 214-209-0106 | Проволока стальная термически обработанная, без покрытия ГОСТ 3282-74 диаметром 1,6 мм | кг | 15.798 | 478 | 7551.44 | ОТП (задано проектом)
83 | С КП № 107-2023 Rev.1 от 05 сентября 2023г | Прокладка паронитовая А-800-16-ПОН ГОСТ 15180-86 | шт | 1 | 7084 | 7084 | ОТП (задано проектом)
84 | 214-209-0802 | Проволока сварочная легированная марки СВ-10НМА с неомедненной поверхностью ГОСТ 2246-70 диаметром 4 мм | кг | 3.1087 | 2146 | 6671.36 | ОТП (задано проектом)
85 | 241-703-0234 | Прокладка плоская эластичная исполнение Б ПОН ГОСТ 15180-86 Б-300-(10-160)-ПОН | 1000 шт. | 0.012 | 442146 | 5305.75 | ОТП (задано проектом)
86 | 252-207-3979 | Перемычки гибкие, тип ПГС-50 | шт. | 3 | 1446 | 4338 | ОТП (задано проектом)
87 | 214-201-0102 РСНБ РК 2022 | Уголок стальной горячекатаный равнополочный из углеродистой стали обыкновенного качества, 75х6 мм ГОСТ 535-2005 | т | 0.007696 | 462591 | 3560.1 | ОТП (задано проектом, корр. наим.)
88 | 261-201-0320 | Краска масляная земляные МА-0115: мумия, сурик железный ГОСТ 10503-71 | т | 0.00441 | 604794 | 2667.14 | ОТП (задано проектом)
89 | 261-107-0802 | Флюс АН-47 ГОСТ 9087-81 | т | 0.00648 | 297730 | 1929.29 | ОТП (задано проектом)
90 | 261-103-0102 | Детали лесов деревянные ГОСТ 8242-88 | м3 | 0.04032 | 42738 | 1723.2 | ОТП (задано проектом)
91 | 261-107-0567 | Электроды, d=4 мм, Э42 ГОСТ 9466-75 | т | 0.0053924 | 278998 | 1504.47 | ОТП (задано проектом)
92 | 261-107-0568 | Электроды, d=4 мм, Э42А ГОСТ 9466-75 | т | 0.00378 | 309392 | 1169.5 | ОТП (задано проектом)
93 | 217-603-0104 | Вода техническая | м3 | 29.2732 | 36 | 1053.84 | ОТП
94 | 241-703-0133 | Прокладка плоская эластичная исполнение А ПОН ГОСТ 15180-86 А-200-(10;16)-ПОН | 1000 шт. | 0.003 | 322464 | 967.39 | ОТП (задано проектом)
95 | 217-108-0101 | Гвоздь ГОСТ 283-75 строительный | кг | 1.0468 | 826 | 864.67 | ОТП
96 | 241-101-0201 РСНБ РК 2022 | Трубы стальные сварные водогазопроводные неоцинкованные обыкновенные, DN 15, толщина стенки 2,8 мм ГОСТ 3262-75 | м | 1.4 | 547 | 765.8 | ОТП (задано проектом, корр. наим.)
97 | 261-107-0390 | Вольфрам | кг | 0.01476 | 30114 | 444.48 | ОТП (задано проектом)
98 | 214-209-0505 | Проволока сварочная легированная для сварки (наплавки) ГОСТ 2246-70 с неомедненной поверхностью диаметром 2 мм | кг | 0.42 | 835 | 350.7 | ОТП (задано проектом)
99 | 217-302-0105 | Электрод типа Э42А, Э46А, Э50А ГОСТ 9467-75, марки УОНИ-13/45 диаметром 4 мм | кг | 0.24 | 1215 | 291.6 | ОТП (задано проектом)
100 | 261-107-0961 | Бирки маркировочные | 100 шт. | 0.093 | 1438 | 133.73 | ОТП (задано проектом)
101 | 236-203-0109 | Эмаль СТ РК ГОСТ Р 51691-2003 ПФ-115 | т | 6e-05 | 902233 | 54.13 | ОТП (задано проектом)
102 | 261-107-0450 | Шпагат бумажный ГОСТ 17308-88 | кг | 0.06 | 401 | 24.06 | ОТП (задано проектом)
103 | 261-107-0694 | Лента ПХВ-304 | кг | 0.045 | 421 | 18.95 | ОТП (задано проектом)
|  | Итого материальные ресурсы | тенге |  |  | 171823275
Оборудование поставки подрядчика
1 | Т КП № 107-2023 Rev.1 от 05 сентября 2023г | Рабочее колесо для осевого вентилятора ГАЦ-70-4ВГ(У) | шт | 3 | 31792268 | 95376804 | ОТП (задано проектом)
2 | Т КП № 107-2023 Rev.1 от 05 сентября 2023г | Двигатель асинхронный 2АСВ0710L-34ХЛ1 | шт | 3 | 4028800 | 12086400 | ОТП (задано проектом)
3 | 519-103-0101 РСНБ РК 2022 | Задвижка стальная литая фланцевая клиновая с выдвижным шпинделем, с маховиком, для воды, пара, нефтепродуктов, Т до + 425°С, PN 16, марки 30с41нж ГОСТ 5762-2002 DN 300 | шт. | 6 | 987991 | 5927946 | ОТП (задано проектом)
|  | Итого оборудование поставки подрядчика | тенге |  |  | 113391150
|  | Всего по ведомости: | тенге |  |  | 285214425.29

## 81502270_ИД
ИСХОДНЫЕ ДАННЫЕ : Э81502270
№ | Строка данных АВС (Номер строки текстового фрагмента.)
1 | Э81502270'Q1А0Ж5'МН2Ц8В1Х+Ш1РБ''14.01'''''*
2 | Ю''ТОО "ПНХЗ". Цех ВиК.'08.150.22'08.150.22-1'"Реконструкция градирни №7 ТОО "ПНХЗ, ул.Химкомбинатовская 1, г. Павлодар".'РП'2'2-01-02-06'Строительная часть здания (сооружения) выше отметки 0,000 (АС, КЖ, КМ, КД, ПОС)'08.150.22-КМ1.'Голубев В.В.'в текущих ценах на 01.09.2023г*
3 | F(49)'Использовать минимальную сметную цену=Да'Подбор высоты строк=Да'Раздел объектной сметы=2'Учет климатических условий=Да*
4 | LФ2-Ф4-курс валют на 21.09.2023*
5 | LФ2 - рубль*
6 | Х4,9=Ф2*
7 | LФ3 - евро*
8 | Х506,11=Ф3*
9 | LФ4 - доллар*
10 | Х473,22=Ф4*
11 | П9 Коэффициент 1,15 к нормам затрат труда, времени эксплуатации машин (включая затраты труда рабочих машинистов). Строительство новых объектов в стесненных условиях; на территориях действующих предприятий, имеющих разветвленную сеть транспортных и коммуникаций и стесненные условия для складирования материалов. ЭСН РК 8.04-01-2015, приложение Б, таблица Б.1, п.6#*
12 | (РС147291)*
13 | РМеталлический каркас*
14 | Е11-90701-118(РС295568)(КРЗП=1)'1,32+13,966+33,1833+3,7214''Монорельсы, балки и другие аналогичные конструкции промышленных зданий. Сборка с помощью лебедок электрических (с установкой и снятием их в процессе работы)'т конструкций*
15 | L С1261-107-0570(КLink=Е11-90701-118 LinkR=147341)'0,0032.(1,32+13,966+33,1833+3,7214)''Электроды, d=4 мм, Э50А ГОСТ 9466-75'т*
16 | L С1261-102-0112(КLink=Е11-90701-118 LinkR=295568)'П.(1,32+13,966+33,1833+3,7214)''Металл для изготовления конструкций'т*
17 | Е11-90701-123(РС295568)(КРЗП=1)'0,0372+6,1342+1,2513''Конструкции листовые массой до 0,5 т (бачки, течки, воронки, желоба, лотки и пр.). Сборка с помощью лебедок электрических (с установкой и снятием их в процессе работы)'т конструкций*
18 | L С1261-107-0570(КLink=Е11-90701-123 LinkR=147341)'0,0462.(0,0372+6,1342+1,2513)''Электроды, d=4 мм, Э50А ГОСТ 9466-75'т*
19 | L С1261-102-0112(КLink=Е11-90701-123 LinkR=295568)'П.(0,0372+6,1342+1,2513)''Металл для изготовления конструкций'т*
20 | С1214-102-0102'0,0372.1,04''Прокат листовой горячекатаный с обрезными кромками из низколегированной стали толщиной 4 мм ГОСТ 19281-2014'т*
21 | С1214-102-0102'0,4352.1,04''Прокат листовой горячекатаный с обрезными кромками из низколегированной стали толщиной 6 мм ГОСТ 19281-2014'т*
22 | С1214-102-0102'2,108.1,04''Прокат листовой горячекатаный с обрезными кромками из низколегированной стали толщиной 8 мм ГОСТ 19281-2014'т*
23 | С1214-102-0102'3,4414.1,04''Прокат листовой горячекатаный с обрезными кромками из низколегированной стали толщиной 10 мм ГОСТ 19281-2014'т*
24 | С1214-102-0103'(0,1516+0,5481).1,04''Прокат листовой горячекатаный с обрезными кромками из низколегированной стали толщиной 20 мм ГОСТ 19281-2014'т*
25 | С1214-102-0103'0,7032.1,04''Прокат листовой горячекатаный с обрезными кромками из низколегированной стали толщиной 14 мм ГОСТ 19281-2014'т*
26 | С1214-201-0102'1,32.1,04''Уголок стальной горячекатаный равнополочный из углеродистой стали обыкновенного качества, 63х5 мм ГОСТ 535-2005'т*
27 | С1214-203-0202'2,9556.1,04''Швеллер горячекатаный с параллельными гранями полок № 12П из углеродистой стали обыкновенного качества ГОСТ 380-2005'т*
28 | С1214-203-0202'10,8256.1,04''Швеллер горячекатаный с параллельными гранями полок № 16П из углеродистой стали обыкновенного качества ГОСТ 380-2005'т*
29 | С1214-203-0202'0,1848.1,04''Швеллер горячекатаный с параллельными гранями полок № 20П из углеродистой стали обыкновенного качества ГОСТ 380-2005'т*
30 | С1214-202-0301'7,9953.1,04''Балка двутавровая горячекатаная с параллельными гранями полок колонная № 20К2 из углеродистой стали обыкновенного качества СТ РК 2585-2014'т*
31 | С1214-202-0102'20,0236.1,04''Балка двутавровая горячекатаная с параллельными гранями полок нормальная № 25Б2 из углеродистой стали обыкновенного качества СТ РК 2585-2014'т*
32 | С1214-202-0102'5,1624.1,04''Балка двутавровая горячекатаная с параллельными гранями полок нормальная № 30Б2 из углеродистой стали обыкновенного качества СТ РК 2585-2014'т*
33 | С1214-205-0102'3,7214.1,04''Трубы стальные квадратные из углеродистой стали наружными размерами 80х80х4 мм ГОСТ 13663-86'т*
34 | СТ РК 8.04-08.2023(=20)'(6,1362+1,32).1,04+10,8256.1,04'14178'Доплата за марку стали С 255'т*
35 | СТ РК 8.04-08.2023(=20)'(0,1848+33,1813+3,7214).1,04'22369'Доплата за марку стали С 345'т*
36 | СТ РК 8.04-08.2023(=20)'2,9556.1,04.1,02'7791'Доплата за марку стали С 245'т*
37 | Н5.1,15'Н52.1,15*
38 | Е11-090301-0203(Н5.1,08)(Н52.1,08)(Н53.1,08)(Н5.1,1)(РС147337РС147340)(РС295605)'8,7282''Колонны одноэтажных и многоэтажных зданий и крановых эстакад высотой до 25 м цельного сечения массой до 5 т. Монтаж. Марка стали С345, С345К, С345Т1, применен коэффициент к затратам труда - 1,08, к времени эксплуатации машин - 1,08, к расходу материалов - 1,08. Монтаж конструктивных элементов по железобетонным и каменным опорам, применен коэффициент к затратам труда - 1,1'т конструкций*
39 | Е11-090301-0203(Н5.1,1)(РС147337РС147340)(РС295605)'11,227-8,7282''Колонны одноэтажных и многоэтажных зданий и крановых эстакад высотой до 25 м цельного сечения массой до 5 т. Монтаж. Монтаж конструктивных элементов по железобетонным и каменным опорам, применен коэффициент к затратам труда - 1,1'т конструкций*
40 | У6106-0302-0401(Н5.1,13)(Н52.1,13)(Н53.1,13)(РМ295605)(РС147337)(КРЗП=1)'25,186''Прогоны при шаге ферм до 12 м при высоте здания до 25 м. Монтаж. Марка стали С345, С345К, С345Т1, применен коэффициент к затратам труда - 1,13, к времени эксплуатации машин - 1,13, к расходу материалов - 1,13'т конструкций*
41 | L С1261-107-0570(КLink=Е11-90302-401 LinkR=147337)'0,0026.1,13.25,186''Электроды, d=4 мм, Э50А ГОСТ 9466-75'т*
42 | У6106-0302-0401(РМ295605)(РС147337)(КРЗП=1)'42,7344-25,186''Прогоны при шаге ферм до 12 м при высоте здания до 25 м. Монтаж'т конструкций*
43 | L С1261-107-0570(КLink=Е11-90302-401 LinkR=147337)'0,0026.(42,7344-25,186)''Электроды, d=4 мм, Э50А ГОСТ 9466-75'т*
44 | У6106-0302-0301(РМ295605)'5,652''Связи и распорки из одиночных и парных уголков, гнутосварные профили для пролетов до 24 м при высоте здания до 25 м. Монтаж'т конструкций*
45 | Е11-90501-202(КРЗП=1)'59,6134''Части опорные каркасов (колонны, подкрановые балки) одноэтажных производственных зданий. Электродуговая сварка при монтаже'т*
46 | L С1261-107-0570(КLink=Е11-90501-202 LinkR=147347)'0,0013.59,6134''Электроды, d=4 мм, Э50А ГОСТ 9466-75'т*
47 | РСистема водораспределения*
48 | Н5=1'Н52=1*
49 | Е11-90701-127(РС295568)(КРЗП=1)'0,0729+0,42+0,0828+0,027+0,0972+0,0312+0,165''Конструкции решетчатые (стойки, опоры, фермы и пр.). Сборка с помощью лебедок ручных (с установкой и снятием их в процессе работы) или вручную (мелких деталей)'т конструкций*
50 | L С1261-107-0570(КLink=Е11-90701-127 LinkR=147341)'0,0215.(0,0729+0,42+0,0828+0,027+0,0972+0,0312+0,165)''Электроды, d=4 мм, Э50А ГОСТ 9466-75'т*
51 | L С1261-102-0112(КLink=Е11-90701-127 LinkR=295568)'П.(0,0729+0,42+0,0828+0,027+0,0972+0,0312+0,165)''Металл для изготовления конструкций'т*
52 | С1214-102-0102'0,0729.1,04''Прокат листовой горячекатаный с обрезными кромками из низколегированной стали толщиной 8 мм ГОСТ 19281-2014'т*
53 | С1214-102-0102'0,42.1,04''Прокат листовой горячекатаный с обрезными кромками из низколегированной стали толщиной 10 мм ГОСТ 19281-2014'т*
54 | С1214-102-0103'(0,0828).1,04''Прокат листовой горячекатаный с обрезными кромками из низколегированной стали толщиной 20 мм ГОСТ 19281-2014'т*
55 | С1214-203-0202'0,027.1,04''Швеллер горячекатаный с параллельными гранями полок № 14П из углеродистой стали обыкновенного качества ГОСТ 380-2005'т*
56 | С1214-203-0202'0,0972.1,04''Швеллер горячекатаный с параллельными гранями полок № 16П из углеродистой стали обыкновенного качества ГОСТ 380-2005'т*
57 | С1214-206-0202'0,0312.1,04''Прокат стальной горячекатаный круглый из углеродистой обыкновенной и низколегированной стали диаметром 16 мм ГОСТ 535-2005 (ГОСТ 2590-2006)'т*
58 | С1214-206-0301(=20)'0,165.1,04'2445672'Прокат стальной горячекатаный круглый из коррозионно-стойкой и жаростойкой стали диаметром 10 мм ГОСТ 5949-75 (ГОСТ 2590-2006)'т*
59 | СТ РК 8.04-08.2023(=20)'(0,0729+0,42+0,0828+0,0972).1,04'14178'Доплата за марку стали С 255'т*
60 | СТ РК 8.04-08.2023(=20)'0,0324.1,04'7791'Доплата за марку стали С 245'т*
61 | Н5.1,15'Н52.1,15*
62 | Е11-90305-301(РС295605)(РС144746)(КРЗП=1)'0,0729+0,42+0,0828+0,027+0,0972+0,0312+0,165''Конструкции опорные для крепления трубопроводов внутри зданий и сооружений массой до 0,1 т. Монтаж'т конструкций*
63 | С1217-101-0107(КLink=Е11-90305-301 LinkR=144746)'0,005.(0,0729+0,42+0,0828+0,027+0,0972+0,0312+0,165)''Болт с гайкой и шайбой ГОСТ ISO 8992-2015 строительный'т*
64 | L С1261-107-0570(КLink=Е11-90305-301 LinkR=147347)'0,014.(0,0729+0,42+0,0828+0,027+0,0972+0,0312+0,165)''Электроды, d=4 мм, Э50А ГОСТ 9466-75'т*
65 | L Ц13-120101-0210'41,12+0,15.72''Трубопровод на условное давление не более 2,5 МПа, диаметр труб наружный 108 мм. Монтаж из готовых узлов в помещениях или на открытых площадках в пределах цехов'м трубопровода*
66 | L Ц13-120101-0213'8+0,3.3''Трубопровод на условное давление не более 2,5 МПа, диаметр труб наружный 219 мм. Монтаж из готовых узлов в помещениях или на открытых площадках в пределах цехов'м трубопровода*
67 | L Ц13-120101-0215'110+0,45.6''Трубопровод на условное давление не более 2,5 МПа, диаметр труб наружный 325 мм. Монтаж из готовых узлов в помещениях или на открытых площадках в пределах цехов'м трубопровода*
68 | L Ц13-120101-0220'36''Трубопровод на условное давление не более 2,5 МПа, диаметр труб наружный 820 мм. Монтаж из готовых узлов в помещениях или на открытых площадках в пределах цехов'м трубопровода*
69 | Ц13-121701-0119(Р220)'36''Узел трубопровода из труб углеродистых и качественных сталей, монтируемый в помещениях или на открытых площадках в пределах цехов, диаметр трубопровода наружный 820 мм. Изготовление'м трубопровода*
70 | Ц13-121701-110(КРЗП=1)(П-1312061)'(0,05+0,105.10+0,09.10+0,12.10).6+(3+0,468.6+0,5.6+0,4.4+2.5+0,81)+0,15.72''Узел трубопровода из труб углеродистых и качественных сталей, монтируемый в помещениях или на открытых площадках в пределах цехов, диаметр трубопровода наружный 108 мм. Изготовление. #Изготовлении узлов с установкой арматуры, применен коэффициент к затратам труда рабочих-монтажников - 1,25, к времени эксплуатации машин и механизмов - 1,25'м трубопровода*
71 | L С1261-107-0570(КLink=Ц13-121701-110 LinkR=147311)'0,00006.(41,12+0,15.72)''Электроды, d=4 мм, Э50А ГОСТ 9466-75'т*
72 | Ц13-121701-113(КРЗП=1)(П-1312061)'8+0,3.3''Узел трубопровода из труб углеродистых и качественных сталей, монтируемый в помещениях или на открытых площадках в пределах цехов, диаметр трубопровода наружный 219 мм. Изготовление. #Изготовлении узлов с установкой арматуры, применен коэффициент к затратам труда рабочих-монтажников - 1,25, к времени эксплуатации машин и механизмов - 1,25'м трубопровода*
73 | L С1261-107-0570(КLink=Ц13-121701-113 LinkR=147311)'0,00023.(8+0,3.3)''Электроды, d=4 мм, Э50А ГОСТ 9466-75'т*
74 | Ц13-121701-115(КРЗП=1)(П-1312061)'(11,897.6+1,4.6+3,953.6+1,143.6)+0,45.6''Узел трубопровода из труб углеродистых и качественных сталей, монтируемый в помещениях или на открытых площадках в пределах цехов, диаметр трубопровода наружный 325 мм. Изготовление.#Изготовлении узлов с установкой арматуры, применен коэффициент к затратам труда рабочих-монтажников - 1,25, к времени эксплуатации машин и механизмов - 1,25'м трубопровода*
75 | L С1261-107-0570(КLink=Ц13-121701-115 LinkR=147311)'0,00033.(110+0,45.6)''Электроды, d=4 мм, Э50А ГОСТ 9466-75'т*
76 | Ц13-120101-0220'36''Трубопровод на условное давление не более 2,5 МПа, диаметр труб наружный 820 мм. Монтаж из готовых узлов в помещениях или на открытых площадках в пределах цехов'м трубопровода*
77 | Ц13-120101-0210'(0,05+0,105.10+0,09.10+0,12.10).6+(3+0,468.6+0,5.6+0,4.4+2.5+0,81)+0,15.72''Трубопровод на условное давление не более 2,5 МПа, диаметр труб наружный 108 мм. Монтаж из готовых узлов в помещениях или на открытых площадках в пределах цехов'м трубопровода*
78 | Ц13-120101-0213'8+0,3.3''Трубопровод на условное давление не более 2,5 МПа, диаметр труб наружный 219 мм. Монтаж из готовых узлов в помещениях или на открытых площадках в пределах цехов'м трубопровода*
79 | Ц13-120101-0215'(11,897.6+1,4.6+3,953.6+1,143.6)+0,45.6''Трубопровод на условное давление не более 2,5 МПа, диаметр труб наружный 325 мм. Монтаж из готовых узлов в помещениях или на открытых площадках в пределах цехов'м трубопровода*
80 | L Ц13-121801-0110'41,12+0,15.72''Трубопроводы, монтируемые из труб и готовых деталей, на условное давление не более 2,5 МПа, диаметр трубопровода наружный до 108 мм. Монтаж в помещениях или на открытых площадках'м трубопровода*
81 | L Ц13-121801-0113'8+0,3.3''Трубопроводы, монтируемые из труб и готовых деталей, на Ру не более 2,5 МПа, диаметр трубопровода наружный до 219 мм. Монтаж в помещениях или на открытых площадках'м трубопровода*
82 | L Ц13-121801-0115'110+0,45.6''Трубопроводы, монтируемые из труб и готовых деталей, на Ру не более 2,5 МПа, диаметр трубопровода наружный до 325 мм. Монтаж в помещениях или на открытых площадках'м трубопровода*
83 | L Ц13-121801-0120(Р220)'36''Трубопроводы, монтируемые из труб и готовых деталей, на условное давление не более 2,5 МПа, диаметр трубопровода наружный до 820 мм. Монтаж в помещениях или на открытых площадках'м трубопровода*
84 | L Ц13-121801-133(РС147339)(КРЗП=1)'1+6+6+4+5+2''Трубопроводы, монтируемые из труб и готовых деталей, на условное давление не более 2,5 Мпа. Монтаж в помещениях или на открытых площадках. Добавлять на 1 стык, диаметр трубопровода наружный до 108 мм'стык*
85 | L С1261-107-0570(КLink=Ц13-121801-133 LinkR=147339)'0,00018.(60+144)''Электроды, d=4 мм, Э50А ГОСТ 9466-75'т*
86 | L Ц13-121801-136(РС147339)(КРЗП=1)'3+3+3''Трубопроводы, монтируемые из труб и готовых деталей, на условное давление не более 2,5 Мпа. Монтаж в помещениях или на открытых площадках. Добавлять на 1 стык, диаметр трубопровода наружный до 219 мм'стык*
87 | L С1261-107-0570(КLink=Ц13-121801-136 LinkR=147339)'0,00141.15''Электроды, d=4 мм, Э50А ГОСТ 9466-75'т*
88 | L Ц13-121801-138(РС147339)(КРЗП=1)'6+6+6''Трубопроводы, монтируемые из труб и готовых деталей, на условное давление не более 2,5 Мпа. Монтаж в помещениях или на открытых площадках. Добавлять на 1 стык, диаметр трубопровода наружный до 325 мм'стык*
89 | L С1261-107-0570(КLink=Ц13-121801-138 LinkR=147339)'0,00209.(36+6)''Электроды, d=4 мм, Э50А ГОСТ 9466-75'т*
90 | L Ц13-121801-0143'3''Трубопроводы, монтируемые из труб и готовых деталей, на условное давление не более 2,5 Мпа. Монтаж в помещениях или на открытых площадках. Добавлять на 1 стык, диаметр трубопровода наружный до 820 мм'стык*
91 | L Ц13-121001-0501(РС147323РС147340)'60''Трубопровод условным давлением 2,5 Мпа, диаметр наружный врезаемой трубы 57 мм. Врезка в коллектор'врезка*
92 | У6121-601-103(РМ295990)(КРЗП=1)'60''Врезка в существующую сеть, из стальных труб, стальных штуцеров /патрубков/, диаметр труб 100 мм'шт.*
93 | L С1261-301-0172(КLink=У6121-601-103 LinkR=295990)'0,4.60''Трубы стальные'м*
94 | СТ КП № 107-2023 Rev.1 от 05 сентября 2023г(=13)(Н86=1,2)'60'242820'Рабочий трубопровод в сборе Ф100'шт*
95 | У6121-601-103(РМ295990)(КРЗП=1)'5''Врезка в существующую сеть, из стальных труб, стальных штуцеров /патрубков/, диаметр труб 100 мм'шт.*
96 | L С1261-301-0172(КLink=У6121-601-103 LinkR=295990)'0,4.5''Трубы стальные'м*
97 | L Ц13-121001-0504'6''Трубопровод условным давлением 2,5 Мпа, диаметр наружный врезаемой трубы 108 мм. Врезка в действующие магистрали'врезка*
98 | L Ц13-121001-507(КРЗП=1)'3''Трубопровод условным давлением 2,5 МПа, диаметр наружный врезаемой трубы 219 мм. Врезка в действующие магистрали'врезка*
99 | L С1261-107-0570(КLink=Ц13-121001-507 LinkR=147323)'0,65.3''Электроды, d=4 мм, Э50А ГОСТ 9466-75'т*
100 | У6121-601-105(РМ295990)(КРЗП=1)'3''Врезка в существующую сеть, из стальных труб, стальных штуцеров /патрубков/, диаметр труб 200 мм'шт.*
101 | L С1261-301-0172(КLink=У6121-601-105 LinkR=295990)'0,4.3''Трубы стальные'м*
102 | L Ц13-121001-509(КРЗП=1)'6''Трубопровод условным давлением 2,5 МПа, диаметр наружный врезаемой трубы 325 мм. Врезка в действующие магистрали'врезка*
103 | L С1261-107-0570(КLink=Ц13-121001-509 LinkR=147323)'1,2.6''Электроды, d=4 мм, Э50А ГОСТ 9466-75'т*
104 | У6121-601-107(РМ295990)(КРЗП=1)'6''Врезка в существующую сеть, из стальных труб, стальных штуцеров /патрубков/, диаметр труб 300 мм'шт.*
105 | L С1261-301-0172(КLink=У6121-601-107 LinkR=295990)'0,4.6''Трубы стальные'м*
106 | L Ц13-121001-0615'1''Трубопровод условным давлением до 2,5 МПа, диаметр наружный присоединяемой трубы 820 мм. Присоединение к действующей магистрали'присоединение*
107 | С1241-108-0154'((0,05+0,105.10+0,09.10+0,12.10).6+(3+0,468.6+0,5.6+0,4.4+2.5+0,81)).1,03''Трубы стальные бесшовные горячедеформированные из стали марки 15, 20, D 108 мм, толщина стенки 8,0 мм ГОСТ 8731-74'м*
108 | С1241-108-0231'8.1,03''Трубы стальные бесшовные горячедеформированные из стали марки 15, 20, D 219 мм, толщина стенки 8,0 мм ГОСТ 8731-74'м*
109 | С1241-108-0240'(11,897.6+1,4.6+3,953.6+1,143.6).1,03''Труба стальная бесшовная горячедеформированная из стали марки 15, 20 диаметром от 114 до 426 мм ГОСТ 8731-74 размерами 325х8,0 мм'м*
110 | С1241-102-0312'36''Труба стальная электросварная прямошовная диаметром от 720 до 1420 мм ГОСТ 10705-80 размерами 820х12,0 мм'м*
111 | СТ РК 8.04-08.2023(=20)'8,610'20496'Доплата за марку стали Ст3пс'т*
112 | L СТ КП № 107-2023 Rev.1 от 05 сентября 2023г(=13)(Н86=1,2)'8,610.1,03'1150000'Трубы стальные бесшовные горячедеформированные из стали марки Ст3пс, D 820 мм, толщина стенки 12,0 мм ГОСТ 8731-74'т*
113 | С1241-112-0151'72''Отвод бесшовный приварной крутоизогнутый 90°, наружным диаметром от 15 до 114 мм ГОСТ 17380-2001 (ГОСТ 17375-2001) размерами 108х8,0 мм'шт.*
114 | С1241-112-0228'3''Отвод бесшовный приварной крутоизогнутый 90°, наружным диаметром от 114 до 1220 мм ГОСТ 17380-2001 (ГОСТ 17375-2001) размерами 219х8,0 мм'шт.*
115 | С1241-112-0237'6''Отвод бесшовный приварной крутоизогнутый 90°, наружным диаметром от 114 до 1220 мм ГОСТ 17380-2001 (ГОСТ 17375-2001) размерами 325х8,0 мм'шт.*
116 | СТ КП № 107-2023 Rev.1 от 05 сентября 2023г(=13)(Н86=1,2)'1'1350302'Заглушка 1-800-1,6-20 АТК 24.200.02-90'шт*
117 | У6114-0201-0204(РС158887)(РС316038)(КРЗП=1)(РС293028)'60''Трубопроводы стальные диаметром до 100 мм. Установка фланцевых соединений'соединение*
118 | С1241-703-0120(КLink=Е11-160401-404 LinkR=316038)'0,001.1000.60''Прокладка плоская эластичная исполнение А ПОН ГОСТ 15180-86 А-100-(10;16)-ПОН'1000 шт.*
119 | С1241-116-0310'120''Фланец плоский приварной PN 16 ГОСТ 33259-2015 диаметром 100 мм'шт.*
120 | L У6114-0201-0207(РС158890)(РС316040)(КРЗП=1)(РС293028)'2''Трубопроводы стальные диаметром до 200 мм. Установка фланцевых соединений'соединение*
121 | L С1241-703-0133(КLink=Е11-160401-407 LinkR=316040)'0,001.1000.2''Прокладка плоская эластичная исполнение А ПОН ГОСТ 15180-86 А-200-(10;16)-ПОН'1000 шт.*
122 | L С1241-116-0313'4''Фланец плоский приварной PN 16 ГОСТ 33259-2015 диаметром 200 мм'шт.*
123 | У6114-0201-0209(РС158893)(РС316041)(КРЗП=1)(РС293028)'6''Трубопроводы стальные диаметром до 300 мм. Установка фланцевых соединений'соединение*
124 | С1241-703-0234(КLink=Е11-160401-409 LinkR=316041)'0,001.1000.6''Прокладка плоская эластичная исполнение Б ПОН ГОСТ 15180-86 Б-300-(10-160)-ПОН'1000 шт.*
125 | С1241-116-0315'12''Фланец плоский приварной PN 16 ГОСТ 33259-2015 диаметром 300 мм'шт.*
126 | L У6121-0403-0114(РМ296026)'1''Фланцы к стальным трубопроводам диаметром 800 мм. Приварка'фланец*
127 | СТ КП № 107-2023 Rev.1 от 05 сентября 2023г(=13)(Н86=1,2)'1'7000'Прокладка паронитовая А-800-16-ПОН ГОСТ 15180-86'шт*
128 | С1241-116-0322'1''Фланец плоский приварной PN 16 ГОСТ 33259-2015 диаметром 800 мм'шт.*
129 | П2Арматура*
130 | L Ц13-121101-0110'6''Арматура фланцевая с ручным приводом или без привода водопроводная на условное давление до 4 МПа, диаметр условного прохода 100 мм. Монтаж оборудования'шт.*
131 | С1242-103-0303'6''Задвижка стальная литая фланцевая клиновая с выдвижным шпинделем, с маховиком, для воды, пара, нефтепродуктов, Т до + 425°С, PN 16, марки 30с41нж ГОСТ 5762-2002 DN 100'шт.*
132 | L У6121-403-103(РМ296026)(КРЗП=1)'6.2''Приварка фланцев к стальным трубопроводам, диаметр труб 100 мм'шт.*
133 | L С1261-301-0282(КLink=У6121-403-103 LinkR=296026)'1.6.2''Фланцы стальные'шт.*
134 | С1241-116-0310'6.2''Фланец плоский приварной PN 16 ГОСТ 33259-2015 диаметром 100 мм'шт.*
135 | С1241-703-0120'6''Прокладка плоская эластичная исполнение А ПОН ГОСТ 15180-86 А-100-(10;16)-ПОН'1000 шт.*
136 | С1217-101-0104'72.0,000158+144.0,000039''Болт с гайкой и шайбой ГОСТ ISO 8992-2015 сборочный, класс прочности 10.9'т*
137 | L Ц13-121101-0113'3''Арматура фланцевая с ручным приводом или без привода водопроводная на условное давление до 4 МПа, диаметр условного прохода 200 мм. Монтаж оборудования'шт.*
138 | С1242-103-0305'3''Задвижка стальная литая фланцевая клиновая с выдвижным шпинделем, с маховиком, для воды, пара, нефтепродуктов, Т до + 425°С, PN 16, марки 30с41нж ГОСТ 5762-2002 DN 200'шт.*
139 | L У6121-403-106(РМ296026)(КРЗП=1)'3.2''Приварка фланцев к стальным трубопроводам, диаметр труб 200 мм'шт.*
140 | L С1261-301-0282(КLink=У6121-403-106 LinkR=296026)'1.3.2''Фланцы стальные'шт.*
141 | С1241-116-0313'3.2''Фланец плоский приварной PN 16 ГОСТ 33259-2015 диаметром 200 мм'шт.*
142 | С1241-703-0133'3''Прокладка плоская эластичная исполнение А ПОН ГОСТ 15180-86 А-200-(10;16)-ПОН'1000 шт.*
143 | С1217-101-0104'36.0,000241+72.0,000077''Болт с гайкой и шайбой ГОСТ ISO 8992-2015 сборочный, класс прочности 10.9'т*
144 | L Ц13-121101-0115'6''Арматура фланцевая с ручным приводом или без привода водопроводная на условное давление до 4 МПа, диаметр условного прохода 300 мм. Монтаж оборудования'шт.*
145 | 519-103-0101'6''Задвижка стальная литая фланцевая клиновая с выдвижным шпинделем, с маховиком, для воды, пара, нефтепродуктов, Т до + 425°С, PN 16, марки 30с41нж ГОСТ 5762-2002 DN 300'шт.*
146 | L У6121-403-108(РМ296026)(КРЗП=1)'6.2''Приварка фланцев к стальным трубопроводам, диаметр труб 300 мм'шт.*
147 | L С1261-301-0282(КLink=У6121-403-108 LinkR=296026)'1.6.2''Фланцы стальные'шт.*
148 | С1241-116-0315'6.2''Фланец плоский приварной PN 16 ГОСТ 33259-2015 диаметром 300 мм'шт.*
149 | С1241-703-0234'6''Прокладка плоская эластичная исполнение Б ПОН ГОСТ 15180-86 Б-300-(10-160)-ПОН'1000 шт.*
150 | С1217-101-0104'72.0,000336+144.0,000133''Болт с гайкой и шайбой ГОСТ ISO 8992-2015 сборочный, класс прочности 10.9'т*
151 | П2Блоки орошения*
152 | У6103-0703-0101(РМ295570)'5,266''Сетки арматурные плоские. Изготовление в построечных условиях из арматуры диаметром до 16 мм'т*
153 | С1214-210-0101'5,266''Сталь арматурная горячекатаная гладкая класса А-I (А240) диаметром 12 мм СТ РК 2591-2014'т*
154 | СТ РК 8.04-08.2023(=20)'5,266'20496'Доплата за марку стали Ст3пс'т*
155 | Е11-90601-102(РС295605)(КРЗП=1)'5,266''Опорный каркас под ороситель. Монтаж'т конструкций*
156 | L С1261-107-0570(КLink=Е11-90601-102 LinkR=147347)'0,0014.5,266''Электроды, d=4 мм, Э50А ГОСТ 9466-75'т*
157 | Е11-070701-0801'432.0,140''Водоуловитель пластиковый ВУП 60/120 (в наличии у цеха). Монтаж в градирнях с башнями, высотой до 90 м'м3 по наружному обмеру блоков*
158 | Е11-070701-0801'432.0,055.2''Слой сетчатый водораспределительный ВСС-55 (в наличии у цеха). Монтаж в градирнях с башнями, высотой до 90 м'м3 по наружному обмеру блоков*
159 | Е11-070701-0801'432.0,7.2''Устройство оросительное ОДГ60/40 (в наличии у цеха). Монтаж в градирнях с башнями, высотой до 90 м'м3 по наружному обмеру блоков*
160 | РПокрытие. Кольцо опорное КЛ1 под двигатель. Кольцо опорное КЛ2 под диффузор*
161 | Н5=1'Н52=1*
162 | Е11-90701-131(РС247899)(РС295568)(КРЗП=1)'10,9707''Конструкции листовые массой до 0,5 т (бачки, течки, воронки, желоба, лотки и пр.). Сборка с помощью лебедок ручных (с установкой и снятием их в процессе работы) или вручную (мелких деталей)'т конструкций*
163 | L С1261-107-0570(КLink=Е11-90701-131 LinkR=147341)'0,0476.10,9707''Электроды, d=4 мм, Э50А ГОСТ 9466-75'т*
164 | L С1261-102-0112(КLink=Е11-90701-131 LinkR=295568)'П.10,9707''Металл для изготовления конструкций'т*
165 | Е11-90701-127(РС247899)(РС295568)(КРЗП=1)'12,8727-10,9707''Конструкции решетчатые (стойки, опоры, фермы и пр.). Сборка с помощью лебедок ручных (с установкой и снятием их в процессе работы) или вручную (мелких деталей)'т конструкций*
166 | L С1261-107-0570(КLink=Е11-90701-127 LinkR=147341)'0,0215.(12,8727-10,9707)''Электроды, d=4 мм, Э50А ГОСТ 9466-75'т*
167 | L С1261-102-0112(КLink=Е11-90701-127 LinkR=295568)'П.(12,8727-10,9707)''Металл для изготовления конструкций'т*
168 | С1214-102-0102'0,0045.1,04''Прокат листовой горячекатаный с обрезными кромками из низколегированной стали толщиной 6 мм ГОСТ 19281-2014'т*
169 | С1214-102-0103'0,1926.1,04''Прокат листовой горячекатаный с обрезными кромками из низколегированной стали толщиной 20 мм ГОСТ 19281-2014'т*
170 | С1214-102-0103'0,7194.1,04''Прокат листовой горячекатаный с обрезными кромками из низколегированной стали толщиной 25 мм ГОСТ 19281-2014'т*
171 | С1214-106-0102'10,97007.1,04''Лист стальной рифленый горячекатаный из углеродистой стали толщиной 5 мм ГОСТ 8568-77'т*
172 | С1214-201-0102'0,0087.1,04''Уголок стальной горячекатаный равнополочный из углеродистой стали обыкновенного качества, 63х5 мм ГОСТ 535-2005'т*
173 | С1214-203-0202'0,9738.1,04''Швеллер горячекатаный с параллельными гранями полок № 14П из углеродистой стали обыкновенного качества ГОСТ 380-2005'т*
174 | С1214-206-0202'0,0018.1,04''Прокат стальной горячекатаный круглый из углеродистой обыкновенной и низколегированной стали диаметром 16 мм ГОСТ 535-2005 (ГОСТ 2590-2006)'т*
175 | С1241-101-0201'1,4''Трубы стальные сварные водогазопроводные неоцинкованные обыкновенные, DN 15, толщина стенки 2,8 мм ГОСТ 3262-75'м*
176 | Н5.1,15'Н52.1,15*
177 | У6106-0302-0301(Н5.1,10)(Н52.1,10)(Н53.1,10)(РМ295605)(РС147337)(КРЗП=1)'0,1926+0,7194''Связи , распорки, кольца опорные из одиночных и парных уголков, гнутосварные профили для пролетов до 24 м при высоте здания до 25 м. Монтаж.Марка стали С345, С345К, С345Т1, применен коэффициент к затратам труда - 1,10, к времени эксплуатации машин - 1,10, к расходу материалов - 1,10'т конструкций*
178 | L С1261-107-0570(КLink=Е11-90302-301 LinkR=147337)'0,00044.1,10.(0,1926+0,7194)''Электроды, d=4 мм, Э50А ГОСТ 9466-75'т*
179 | Е11-90601-101(РС295605)(КРЗП=1)'12,8727-10,9707-0,1926-0,7194''Конструкции дверей, люков, лазов для автокоптилок и пароварочных камер. Монтаж'т конструкций*
180 | L С1261-107-0570(КLink=Е11-90601-101 LinkR=147347)'0,0007.(12,8727-10,9707-0,1926-0,7194)''Электроды, d=4 мм, Э50А ГОСТ 9466-75'т*
181 | Е11-90401-102(РС295605)(КРЗП=1)'10,9707''Щиты покрытий зданий высотой до 25 м с обшивкой из стали размером 3х6 м. Монтаж'т конструкций*
182 | L С1261-107-0570(КLink=Е11-90401-102 LinkR=147347)'0,0063.10,9707''Электроды, d=4 мм, Э50А ГОСТ 9466-75'т*
183 | Е11-90501-204(КРЗП=1)'4,2909''Покрытия (фермы, балки) одноэтажных производственных зданий. Электродуговая сварка при монтаже'т*
184 | L С1261-107-0570(КLink=Е11-90501-204 LinkR=147347)'0,0083.4,2909''Электроды, d=4 мм, Э50А ГОСТ 9466-75'т*
185 | СТ РК 8.04-08.2023(=20)'(0,0045+0,0087).1,04'14178'Доплата за марку стали С 255'т*
186 | СТ РК 8.04-08.2023(=20)'(0,1926+0,7194).1,04'22369'Доплата за марку стали С 345'т*
187 | СТ РК 8.04-08.2023(=20)'10,9707.1,04+0,0018.1,04+0,0012'20496'Доплата за марку стали Ст3пс'т*
188 | СТ РК 8.04-08.2023(=20)'0,9738.1,03.1,032'7791'Доплата за марку стали С 245'т*
189 | Е11-090305-0401(РС295605)прим'1,5.3''Ограждения защитные оборудования. Диффузор.Монтаж'т конструкций*
190 | СТ КП № 107-2023 Rev.1 от 05 сентября 2023г(=13)(Н86=1,2)'3'7471402'Диффузор Ф7000 'шт*
191 | Ц13-070301-0601(РС315956)(Н5.0,7)(Н52.0,7)(Н53.0,7) #К=0,7 коэффициент изменения массы оборудования(РС295614)'3''Вентилятор для градирен, масса 1,03 Монтаж оборудования'комплект*
192 | СТ КП № 107-2023 Rev.1 от 05 сентября 2023г(=14)(Н27=0,72)'3'31565000'Рабочее колесо для осевого вентилятора ГАЦ-70-4ВГ(У)'шт*
193 | У6124-0301-0206(РС147338РС147340)(Н5.1,05)(РС316048)(КРЗП=1)'3''Машина электрическая переменного тока с короткозамкнутым ротором, со щитовыми подшипниками, поступающая в собранном виде, масса до 3 т. Подготовка к испытанию, сдаче под наладку и пуску, присоединение к электрической сети. Производство работ на высоте свыше 2 до 8 м, применен коэффициент к затратам труда - 1,05.'шт.*
194 | С1261-107-0694(КLink=Ц13-80301-125 LinkR=316048)'0,015.3''Лента ПХВ-304'кг*
195 | СТ КП № 107-2023 Rev.1 от 05 сентября 2023г(=14)(Н27=0,72)'3'4000000'Двигатель асинхронный 2АСВ0710L-34ХЛ1'шт*
196 | Р Площадки обслуживания*
197 | Н5=1'Н52=1*
198 | Е11-90701-119(РС247899)(РС295568)(КРЗП=1)'0,1586+0,0227+0,0031''Конструкции решетчатые (стойки, опоры, фермы и пр.). Сборка с помощью лебедок электрических (с установкой и снятием их в процессе работы)'т конструкций*
199 | L С1261-107-0570(КLink=Е11-90701-119 LinkR=147341)'0,0215.(0,1586+0,0227+0,0031)''Электроды, d=4 мм, Э50А ГОСТ 9466-75'т*
200 | L С1261-102-0112(КLink=Е11-90701-119 LinkR=295568)'П.(0,1586+0,0227+0,0031)''Металл для изготовления конструкций'т*
201 | Е11-90701-120(РС247899)(РС295568)(КРЗП=1)'1,1424+0,0639+0,234+0,0906+0,045+0,0531''Площадки для обслуживания оборудования и трубопроводов. Сборка с помощью лебедок электрических (с установкой и снятием их в процессе работы)'т конструкций*
202 | L С1261-107-0570(КLink=Е11-90701-120 LinkR=147341)'0,0179.(1,1424+0,0639+0,234+0,0906+0,045+0,0531)''Электроды, d=4 мм, Э50А ГОСТ 9466-75'т*
203 | L С1261-102-0112(КLink=Е11-90701-120 LinkR=295568)'П.(1,1424+0,0639+0,234+0,0906+0,045+0,0531)''Металл для изготовления конструкций'т*
204 | Е11-90701-121(РС247899)(РС295568)(КРЗП=1)'0,1071+0,4458+0,408+0,2452+1,2557''Лестницы прямолинейные и криволинейные с ограждением. Сборка с помощью лебедок электрических (с установкой и снятием их в процессе работы)'т конструкций*
205 | L С1261-107-0570(КLink=Е11-90701-121 LinkR=147341)'0,016.(0,1071+0,4458+0,408+0,2452+1,2557)''Электроды, d=4 мм, Э50А ГОСТ 9466-75'т*
206 | L С1261-102-0112(КLink=Е11-90701-121 LinkR=295568)'П.(0,1071+0,4458+0,408+0,2452+1,2557)''Металл для изготовления конструкций'т*
207 | С1214-102-0102'0,6332.1,04''Прокат листовой горячекатаный с обрезными кромками из низколегированной стали толщиной 4 мм ГОСТ 19281-2014'т*
208 | С1214-102-0102'0,0078.1,04''Прокат листовой горячекатаный с обрезными кромками из низколегированной стали толщиной 6 мм ГОСТ 19281-2014'т*
209 | С1214-102-0102'0,1423.1,04''Прокат листовой горячекатаный с обрезными кромками из низколегированной стали толщиной 8 мм ГОСТ 19281-2014'т*
210 | С1214-102-0102'0,0094.1,04''Прокат листовой горячекатаный с обрезными кромками из низколегированной стали толщиной 10 мм ГОСТ 19281-2014'т*
211 | С1214-107-0112'0,0523.1,04''Лист стальной просечно-вытяжной ПВЛ-506, толщиной 5 мм из углеродистой стали'т*
212 | С1214-201-0102'1,4839.1,04''Уголок стальной горячекатаный равнополочный из углеродистой стали обыкновенного качества, 50х5 мм ГОСТ 535-2005'т*
213 | С1214-201-0102'0,0074.1,04''Уголок стальной горячекатаный равнополочный из углеродистой стали обыкновенного качества, 75х6 мм ГОСТ 535-2005'т*
214 | С1214-201-0102'0,014.1,04''Уголок стальной горячекатаный равнополочный из углеродистой стали обыкновенного качества, 63х5 мм ГОСТ 535-2005'т*
215 | С1214-203-0202'0,6196.1,04''Швеллер горячекатаный с параллельными гранями полок № 12П из углеродистой стали обыкновенного качества ГОСТ 380-2005'т*
216 | С1214-203-0202'0,3408.1,04''Швеллер горячекатаный с параллельными гранями полок № 14П из углеродистой стали обыкновенного качества ГОСТ 380-2005'т*
217 | С1214-203-0202'0,099.1,04''Швеллер горячекатаный с параллельными гранями полок № 16П из углеродистой стали обыкновенного качества ГОСТ 380-2005'т*
218 | С1214-206-0202'0,8493.1,04''Прокат стальной горячекатаный круглый из углеродистой обыкновенной и низколегированной стали диаметром 18 мм ГОСТ 535-2005 (ГОСТ 2590-2006)'т*
219 | СТ РК 8.04-08.2023(=20)'(0,0078+0,1423+0,0094+0,014+0,099).1,04'14178'Доплата за марку стали С 255'т*
220 | СТ РК 8.04-08.2023(=20)'(0,0523+0,08493).1,04'20496'Доплата за марку стали Ст3пс'т*
221 | СТ РК 8.04-08.2023(=20)'(1,4839+0,0074+0,6196+0,3408).1,04'7791'Доплата за марку стали С 245'т*
222 | Н5.1,15'Н52.1,15*
223 | Е11-090305-0302(РС295605)'0,1586+0,0227+0,0031''Конструкции опорные для крепления трубопроводов внутри зданий и сооружений массой до 0,5 т. Монтаж.'т конструкций*
224 | Е11-90304-201(РС295605)(РС147347)(КРЗП=1)'1,1424+0,0639+0,234+0,0906+0,045+0,0531''Площадки с настилом и ограждением из листовой, рифленой, просечной и круглой стали. Монтаж. 'т конструкций*
225 | L С1261-107-0570(КLink=Е11-90304-201 LinkR=147347)'0,004.(1,1424+0,0639+0,234+0,0906+0,045+0,0531)''Электроды, d=4 мм, Э50А ГОСТ 9466-75'т*
226 | У6106-0304-0101(РМ295605)(РС147347)(КРЗП=1)'0,1071+0,4458+0,408+0,2452+1,2557''Лестницы прямолинейные и криволинейные, пожарные с ограждением. Монтаж'т конструкций*
227 | L С1261-107-0570(КLink=Е11-90304-101 LinkR=147347)'0,004.(0,1071+0,4458+0,408+0,2452+1,2557)''Электроды, d=4 мм, Э50А ГОСТ 9466-75'т*
228 | L С1261-105-0107(КLink=Е11-90402-102 LinkR=295697)'П.150,6''Настил профилированный оцинкованный СТ РК EN 508-1-2012'м2*
229 | L С1261-107-0252(КLink=Е11-90402-102 LinkR=295837)'П.150,6''Крепежные детали для крепления профилированного настила к несущим конструкциям'т*
230 | РЖалюзи*
231 | Н5=1'Н52=1*
232 | Е11-90701-119(РС247899)(РС295568)(КРЗП=1)'3,4425''Конструкции решетчатые (стойки, опоры, фермы и пр.). Сборка с помощью лебедок электрических (с установкой и снятием их в процессе работы)'т конструкций*
233 | L С1261-107-0570(КLink=Е11-90701-119 LinkR=147341)'0,0215.3,4425''Электроды, d=4 мм, Э50А ГОСТ 9466-75'т*
234 | L С1261-102-0112(КLink=Е11-90701-119 LinkR=295568)'П.3,4425''Металл для изготовления конструкций'т*
235 | Е11-90701-131(РС295568)(КРЗП=1)'2,5867+0,0111''Конструкции листовые массой до 0,5 т (бачки, течки, воронки, желоба, лотки и пр.). Сборка с помощью лебедок ручных (с установкой и снятием их в процессе работы) или вручную (мелких деталей)'т конструкций*
236 | L С1261-107-0570(КLink=Е11-90701-131 LinkR=147341)'0,0476.(2,5867+0,0111)''Электроды, d=4 мм, Э50А ГОСТ 9466-75'т*
237 | L С1261-102-0112(КLink=Е11-90701-131 LinkR=295568)'П.(2,5867+0,0111)''Металл для изготовления конструкций'т*
238 | С1214-102-0101'2,5123.1,04''Прокат листовой горячекатаный с обрезными кромками из низколегированной стали толщиной 2 мм ГОСТ 19281-2014'т*
239 | С1214-102-0102'0,432.1,04''Прокат листовой горячекатаный с обрезными кромками из низколегированной стали толщиной 6 мм ГОСТ 19281-2014'т*
240 | С1214-203-0202'2,9676.1,04''Швеллер горячекатаный с параллельными гранями полок № 14П из углеродистой стали обыкновенного качества ГОСТ 380-2005'т*
241 | С1214-206-0202'0,1284.1,04''Прокат стальной горячекатаный круглый из углеродистой обыкновенной и низколегированной стали диаметром 18 мм ГОСТ 535-2005 (ГОСТ 2590-2006)'т*
242 | СТ РК 8.04-08.2023(=20)'(0,0432).1,04'14178'Доплата за марку стали С 255'т*
243 | СТ РК 8.04-08.2023(=20)'(0,1284).1,04'20496'Доплата за марку стали Ст3пс'т*
244 | СТ РК 8.04-08.2023(=20)'(2,9676).1,03'7791'Доплата за марку стали С 245'т*
245 | Н5.1,15'Н52.1,15*
246 | Е11-90402-101(РС295605)(РС144746)(КРЗП=1)'3,4425''Фахверк-рама М2. Монтаж'т конструкций*
247 | L С1217-101-0107(КLink=Е11-90402-101 LinkR=144746)'П.3,4425''Болт с гайкой и шайбой ГОСТ ISO 8992-2015 строительный'т*
248 | L С1261-107-0570(КLink=Е11-90402-101 LinkR=147347)'0,016.3,4425''Электроды, d=4 мм, Э50А ГОСТ 9466-75'т*
249 | Е11-90402-102(РС295592)(РС295697)(РС295837)(КРЗП=1)'150,6''Монтаж жалюзи'м2*
250 | L С1261-107-0570(КLink=Е11-90402-102 LinkR=147337)'0,000034.150,6''Электроды, d=4 мм, Э50А ГОСТ 9466-75'т*
251 | Р Обшивка*
252 | Н5=1'Н52=1*
253 | Е11-90701-119(РС247899)(РС295568)(КРЗП=1)'4,510''Конструкции решетчатые (стойки, опоры, фермы и пр.). Сборка с помощью лебедок электрических (с установкой и снятием их в процессе работы)'т конструкций*
254 | L С1261-107-0570(КLink=Е11-90701-119 LinkR=147341)'0,0215.4,510''Электроды, d=4 мм, Э50А ГОСТ 9466-75'т*
255 | L С1261-102-0112(КLink=Е11-90701-119 LinkR=295568)'П.4,510''Металл для изготовления конструкций'т*
256 | Е11-90701-131)(РС295568)(КРЗП=1)'6,9556-4,510-0,1644''Конструкции листовые массой до 0,5 т (бачки, течки, воронки, желоба, лотки и пр.). Сборка с помощью лебедок ручных (с установкой и снятием их в процессе работы) или вручную (мелких деталей)'т конструкций*
257 | L С1261-107-0570(КLink=Е11-90701-131 LinkR=147341)'0,0476.(6,9556-4,510-0,1644)''Электроды, d=4 мм, Э50А ГОСТ 9466-75'т*
258 | L С1261-102-0112(КLink=Е11-90701-131 LinkR=295568)'П.(6,9556-4,510-0,1644)''Металл для изготовления конструкций'т*
259 | Е11-90701-124(РС295568)(КРЗП=1)'0,1644''Стремянки, связи, кронштейны, тормозные конструкции и пр. Сборка с помощью лебедок электрических (с установкой и снятием их в процессе работы)'т конструкций*
260 | L С1261-107-0570(КLink=Е11-90701-124 LinkR=147341)'0,019.0,1644''Электроды, d=4 мм, Э50А ГОСТ 9466-75'т*
261 | С1214-103-0210'0,0411.1,04''Прокат толстолистовой горячекатаный с обрезными кромками из коррозионно-стойкой и жаростойкой стали марки 08Х18Н10Т толщиной до 3,9 мм ГОСТ 7350-77'т*
262 | С1214-102-0102'1,0762.1,04''Прокат листовой горячекатаный с обрезными кромками из низколегированной стали толщиной 4 мм ГОСТ 19281-2014'т*
263 | С1214-102-0102'0,9882.1,04''Прокат листовой горячекатаный с обрезными кромками из низколегированной стали толщиной 6 мм ГОСТ 19281-2014'т*
264 | С1214-102-0102'0,2168.1,04''Прокат листовой горячекатаный с обрезными кромками из низколегированной стали толщиной 8 мм ГОСТ 19281-2014'т*
265 | С1214-205-0102'4,510.1,04''Трубы стальные квадратные из углеродистой стали наружными размерами 40 х 40 ммх4 ГОСТ 13663-86'т*
266 | С1214-206-0301(=20)'0,1233.1,04'2445672'Прокат стальной горячекатаный круглый из коррозионно-стойкой и жаростойкой стали диаметром 8 мм ГОСТ 5949-75 (ГОСТ 2590-2006)'т*
267 | СТ РК 8.04-08.2023(=20)'(0,9882+0,2168).1,04'14178'Доплата за марку стали С 255'т*
268 | СТ РК 8.04-08.2023(=20)'(4,510).1,04'20496'Доплата за марку стали Ст3пс'т*
269 | Н5.1,15'Н52.1,15*
270 | У6106-0302-0401(РМ295605)(РС147337)(КРЗП=1)'4,510''Прогоны при шаге ферм до 12 м при высоте здания до 25 м. Монтаж.'т конструкций*
271 | L С1261-107-0570(КLink=Е11-90302-401 LinkR=147337)'0,0026.4,510''Электроды, d=4 мм, Э50А ГОСТ 9466-75'т*
272 | У6106-0302-0301(РМ295605)(РС147337)(КРЗП=1)'6,9556-4,510-0,375''Связи и распорки из одиночных и парных уголков, гнутосварные профили для пролетов до 24 м при высоте здания до 25 м. Монтаж'т конструкций*
273 | L С1261-107-0570(КLink=Е11-90302-301 LinkR=147337)'0,00044.(6,9556-4,510-0,375)''Электроды, d=4 мм, Э50А ГОСТ 9466-75'т*
274 | Е11-90402-102(РС295592)(РС295697)(РС295837)(КРЗП=1)'8''Конструкции ограждающие стен из стального листа при высоте здания до 30 м. Монтаж'м2*
275 | L С1261-107-0570(КLink=Е11-90402-102 LinkR=147337)'0,000034.8''Электроды, d=4 мм, Э50А ГОСТ 9466-75'т*
276 | L С1261-105-0107(КLink=Е11-90402-102 LinkR=295697)'П.8''Настил профилированный оцинкованный СТ РК EN 508-1-2012'м2*
277 | L С1261-107-0252(КLink=Е11-90402-102 LinkR=295837)'П.8''Крепежные детали для крепления профилированного настила к несущим конструкциям'т*
278 | Е11-90501-202(КРЗП=1)'6,9556''Части опорные каркасов (колонны, подкрановые балки) одноэтажных производственных зданий. Электродуговая сварка при монтаже'т*
279 | L С1261-107-0570(КLink=Е11-90501-202 LinkR=147347)'0,0013.6,9556''Электроды, d=4 мм, Э50А ГОСТ 9466-75'т*
280 | Е11-070701-0101(РС295845)'913,72''Стены из стеклопластикового листа глухие в производственных зданиях с легкими конструкциями. Устройство'м2 стен за (вычетом проемов)*
281 | СТ КП № 107-2023 Rev.1 от 05 сентября 2023г(=19)(Н86=1,2)'287'201728'Лист профилированный стеклопластиковый спи-т (200/70-70х35) 6000х1060х3,0 фибровер/ ral 7038'лист*
282 | СТ КП № 107-2023 Rev.1 от 05 сентября 2023г(=19)(Н86=1,2)'1300'50'Вытяжная заклепка SS4-12 А2'шт*
283 | РАнтикоррозионное покрытие м/к*
284 | У6105-0401-0105'672''Леса наружные инвентарные высотой до 16 м трубчатые для кладки и облицовки. Установка и разборка'м2 вертикальной проекции*
285 | L У6111-0503-0107'4250''Поверхности металлические. Очистка щетками'м2*
286 | У6111-0503-0109'4250''Поверхности металлические. Обеспыливание'м2*
287 | L У6111-0503-0202'4250''Поверхности аппаратов и трубопроводов диаметром до 500 мм. Обезжиривание уайт-спиритом'м2*
288 | У6111-0501-0210(Н5.1,1)(Н5.1,1)(Н52.1,1)(Н53.1,1)'4250''Поверхности металлические. Огрунтовка грунт-шпаклевкой ЭП-0010. Окраска покрытий колонн, связей, балок, фахверков, конструкций, эстакад и галерей с подвесных подмостей, применен коэффициент к затратам труда рабочих-строителей - 1,1. Окраска и огрунтовка решетчатых поверхностей, применены коэффициенты к затратам труда рабочих-строителей - 1,1; к времени эксплуатации машин - 1,1; к расходу материалов - 1,1'м2*
289 | У6111-0501-0502(Н5.1,1)(Н5.1,1)(Н52.1,1)(Н53.1,1)(Н5.1,1)(Н5.5)(Н52.5)(Н53.5) К=5'4250''Поверхности металлические огрунтованные. Окраска эмалями ЭП-773 за 5 раз. Окраска покрытий колонн, связей, балок, фахверков, конструкций, эстакад и галерей с подвесных подмостей, применен коэффициент к затратам труда рабочих-строителей - 1,1. Окраска и огрунтовка решетчатых поверхностей, применены коэффициенты к затратам труда рабочих-строителей - 1,1; к времени эксплуатации машин - 1,1; к расходу материалов - 1,1. Нанесение лакокрасочных материалов ручным способом, применен коэффициент к затратам труда рабочих-строителей - 1,1'м2*
290 | КГолубев В.В.'Казакова В.С.*

## 81502280_Q1
[5 empty] | НДЦС РК 8.01-08-2022. Приложение Г. | Форма 4
Наименование стройки - |  | ТОО "ПНХЗ". Цех ВиК
Шифр стройки |  | 08.150.22
Наименование объекта - |  | Реконструкция градирни №7
Шифр объекта |  | 08.150.22-2
|  | ЛОКАЛЬНАЯ СМЕТА № | 6-02-06-07
(Локальный сметный расчет)
на | Наружные сети водоснабжения (НВ, НВК, ПОС, АС; НВ.С, НВК.С)
(Наименование работ и затрат)
Основание: |  | 08.150.22-НВК
|  | Сметная стоимость |  |  | 7225,359 | тыс.тенге
в том числе
|  |  | строительно-монтажные работы |  | 7225,359 | тыс.тенге
|  | Средства на оплату труда |  |  | 2227,753 | тыс.тенге
|  | Нормативная трудоемкость |  |  | 0,446 | тыс.чел-ч
Составлен(а) в текущих ценах на 01.09.2023 г.
Номер по порядку | Шифр позиции норматива, код ресурса | Наименование работ и затрат | Единица измерения | Количество | Стоимость единицы измерения, тенге | Общая стоимость, тенге
1 | 2 | 3 | 4 | 5 | 6 | 7
|  | ВСЕГО ПО СМЕТЕ: |  |  |  | 7225359
из них:
|  | затраты на труд рабочих | тенге |  |  | 1931751
|  | в том числе оплата труда рабочих | тенге |  |  | 938969
|  | машины и механизмы | тенге |  |  | 1124360
|  | в том числе оплата труда машинистов | тенге |  |  | 296002
|  | материалы, изделия и конструкции | тенге |  |  | 4169253
|  | нормативная трудоемкость | чел.-ч | 446
Коэффициент 1,15 к нормам затрат труда, времени эксплуатации машин (включая затраты труда рабочих, обслуживающих машины). Производство строительных работ на открытых и полуоткрытых производственных площадках в стесненных условиях: с наличием в зоне производства работ действующего технологического оборудования или движения технологического транспорта. ЭСН РК 8.04-01-2022, приложение Б, таблица Б.1, п.3
Земляные работы
1 | 6101-0101-0102 ЕСЦ РСНБ РК 2023 | Разработка грунта в котлованах объемом до 500 м3 в отвал экскаваторами "обратная лопата", вместимость ковша 0,25 м3 группа грунта 2. | м3 | 30.8874 | 647 | 19984
2 | 6101-0102-0108 ЕСЦ РСНБ РК 2023 | Разработка грунта в траншеях в отвал экскаваторами "обратная лопата", вместимость ковша 0,5 м3 группа грунта 2 | м3 | 146.5971 | 548 | 80335
3 | 6101-0203-0208 ЕСЦ РСНБ РК 2023 ТЧ 6101, табл. 1.10, п. 3.29, Кзтр=1,2 | Разработка грунта вручную в траншеях шириной более 2 м и котлованах площадью сечения до 5 м2 с креплениями, глубина траншей и котлованов до 3 м группа грунта 2. Доработка вручную, зачистка дна и стенок с выкидкой грунта в котлованах и траншеях, разработанных механизированным способом, применяется коэффициент к стоимости затрат труда основных рабочих - 1,2. | м3 | 6.8588 | 20899 | 143342
4 | 6101-0206-0102 ЕСЦ РСНБ РК 2023 | Засыпка вручную траншей, пазух котлованов и ям группа грунта 2 | м3 | 19.5992 | 4729 | 92684
5 | 6101-0106-0102 ЕСЦ РСНБ РК 2023 | Засыпка траншей и котлованов с перемещением грунта до 5 м бульдозерами, мощность 59 кВт (80 л с) группа грунта 2 | м3 | 164.7441 | 112 | 18451
6 | 6101-0107-0501 ЕСЦ РСНБ РК 2023 | Уплотнение грунта пневматическими трамбовками группа грунта 1,2 | м3 | 164.7441 | 749 | 123393
Демонтажные работы
7 | 6121-0103-0105 ЕСЦ РСНБ РК 2023 к=0,6 | Демонтаж трубопроводов из стальных водопроводных труб, диаметр труб 150 мм | км | 0.024 | 2156689 | 51761
8 | 6121-0103-0108 ЕСЦ РСНБ РК 2023 к=0,6 | Демонтаж трубопроводов из стальных водопроводных труб, диаметр труб 300 мм | км | 0.03 | 3687503 | 110625
9 | 6121-0103-0112 ЕСЦ РСНБ РК 2023 к=0,6 | Демонтаж трубопроводов из стальных водопроводных труб, диаметр труб 600 мм | км | 0.012 | 7748942 | 92987
10 | 6121-0401-0105 ЕСЦ РСНБ РК 2023 к=0,6 | Демонтаж фасонных частей стальных сварных, диаметр 100-250 мм | т | 0.0201 | 2531884 | 50891
11 | 6121-0401-0106 ЕСЦ РСНБ РК 2023 к=0,6 | Демонтаж фасонных частей стальных сварных, диаметр 300-800 мм | т | 0.204 | 1538366 | 313827
12 | 6121-0402-0203 ЕСЦ РСНБ РК 2023 к=0,6 | Демонтаж задвижек или клапанов обратных стальных, диаметр 150 мм | шт. | 3 | 13056 | 39168
13 | 6122-0401-0105 ЕСЦ РСНБ РК 2023 к=0,6 | Демонтаж канализационных круглых сборных железобетонных колодцев, диаметр 1,5 м в сухих грунтах | м3 | 4.368 | 53357 | 233063
Монтажные работы
14 | 6122-0101-0101 ЕСЦ РСНБ РК 2023 | Устройство под трубопроводы основания песчаного | м3 | 4.56 | 9622 | 43876
15 | 6121-0103-0105 ЕСЦ РСНБ РК 2023 | Укладка трубопроводов из стальных водопроводных труб с гидравлическим испытанием, диаметр труб 150 мм | км | 0.024 | 3846521 | 92317
16 | 241-102-0220 РСНБ РК 2022 | Труба стальная электросварная прямошовная диаметром от 127 до 630 мм ГОСТ 10705-80 размерами 159х5,0 мм | м | 24 | 8010 | 192240
17 | 6121-0103-0108 ЕСЦ РСНБ РК 2023 | Укладка трубопроводов из стальных водопроводных труб с гидравлическим испытанием, диаметр труб 300 мм | км | 0.03 | 6553342 | 196600
18 | 241-102-0241 РСНБ РК 2022 | Труба стальная электросварная прямошовная диаметром от 127 до 630 мм ГОСТ 10705-80 размерами 325х7,0 мм | м | 30 | 30303 | 909090
19 | 6121-0103-0112 ЕСЦ РСНБ РК 2023 | Укладка трубопроводов из стальных водопроводных труб с гидравлическим испытанием, диаметр труб 600 мм | км | 0.012 | 13451558 | 161419
20 | 241-102-0261 РСНБ РК 2022 | Труба стальная электросварная прямошовная диаметром от 127 до 630 мм ГОСТ 10705-80 размерами 630х8,0 мм | м | 12 | 88799 | 1065588
21 | 6121-0401-0105 ЕСЦ РСНБ РК 2023 | Установка фасонных частей стальных сварных, диаметр 100-250 мм | т | 0.0201 | 4369298 | 87823
22 | 241-112-0214 РСНБ РК 2022 | Отвод бесшовный приварной крутоизогнутый 90°, наружным диаметром от 114 до 1220 мм ГОСТ 17380-2001 (ГОСТ 17375-2001) размерами 159х5,0 мм | шт. | 3 | 6731 | 20193
23 | 6121-0401-0106 ЕСЦ РСНБ РК 2023 | Установка фасонных частей стальных сварных, диаметр 300-800 мм | т | 0.204 | 2663604 | 543375
24 | 241-112-0237 РСНБ РК 2022 | Отвод бесшовный приварной крутоизогнутый 90°, наружным диаметром от 114 до 1220 мм ГОСТ 17380-2001 (ГОСТ 17375-2001) размерами 325х8,0 мм | шт. | 3 | 52932 | 158796
25 | 241-114-0226 РСНБ РК 2022 | Переход концентрический приварной из углеродистой и низколегированной стали, наружным диаметром от 219 до 530 мм ГОСТ 17380-2001 (ГОСТ 17378-2001) размерами 426х10,0-325х8,0 мм | шт. | 3 | 32912 | 98736
26 | 6121-0402-0203 ЕСЦ РСНБ РК 2023 | Установка задвижек или клапанов обратных стальных, диаметр 150 мм | шт. | 3 | 24663 | 73989
27 | 242-103-0304 РСНБ РК 2022 | Задвижка стальная литая фланцевая клиновая с выдвижным шпинделем, с маховиком, для воды, пара, нефтепродуктов, Т до + 425°С, PN 16, марки 30с41нж ГОСТ 5762-2002 DN 150 | шт. | 3 | 176525 | 529575
28 | 241-116-0312 РСНБ РК 2022 | Фланец плоский приварной PN 16 ГОСТ 33259-2015 диаметром 150 мм | шт. | 6 | 8726 | 52356
29 | 6121-0201-0123 ЕСЦ РСНБ РК 2023 | Нанесение усиленной антикоррозионной битумно-резиновой или битумно-полимерной изоляции на стальные трубопроводы, диаметр труб 150 мм | км | 0.024 | 5965706 | 143177
30 | 6121-0201-0126 ЕСЦ РСНБ РК 2023 | Нанесение усиленной антикоррозионной битумно-резиновой или битумно-полимерной изоляции на стальные трубопроводы, диаметр труб 300 мм | км | 0.03 | 11184359 | 335531
31 | 6121-0201-0130 ЕСЦ РСНБ РК 2023 | Нанесение усиленной антикоррозионной битумно-резиновой или битумно-полимерной изоляции на стальные трубопроводы, диаметр труб 600 мм | км | 0.012 | 21305892 | 255671
32 | 6122-0401-0105 ЕСЦ РСНБ РК 2023 | Устройство канализационных круглых сборных железобетонных колодцев, диаметр 1,5 м в сухих грунтах | м3 | 4.368 | 106182 | 463803
33 | 212-101-0601 РСНБ РК 2022 | Бетон тяжелый класса В15 ГОСТ 7473-2010 без добавок | м3 | 0.12 | 23458 | 2815
34 | 225-101-0201 РСНБ РК 2022 | Кольцо опорное ГОСТ 8020-2016 марки КО 6 | шт. | 3 | 3700 | 11100
35 | 225-101-0103 РСНБ РК 2022 | Кольцо колодцев ГОСТ 8020-2016 марки КС 7-9 | шт. | 3 | 10453 | 31359
36 | 225-101-0109 РСНБ РК 2022 | Кольцо колодцев ГОСТ 8020-2016 марки КС 15-9 | шт. | 6 | 22468 | 134808
37 | 244-202-0101 РСНБ РК 2022 | Люк чугунный ГОСТ 3634-99 тип Л (А15) | комплект | 3 | 19349 | 58047
38 | 225-101-0602 РСНБ РК 2022 | Плита для колодцев ГОСТ 8020-2016 марки ПН15 | шт. | 3 | 30604 | 91812
39 | 225-101-0609 РСНБ РК 2022 | Плита для колодцев ГОСТ 8020-2016 марки 1ПП15-1, 2ПП15-1 | шт. | 3 | 32834 | 98502
40 | 1109-0701-0127 РСНБ РК 2022 Кзтр и Кэм=1,12 | Конструкции решетчатые (стойки, опоры, фермы и пр.). Сборка с помощью лебедок ручных (с установкой и снятием их в процессе работы) или вручную (мелких деталей) | т конструкций | 0.001554 | 768218 | 1194
41 | 214-206-0201 РСНБ РК 2022 | Прокат стальной горячекатаный круглый из углеродистой обыкновенной и низколегированной стали ГОСТ 535-2005 диаметром 5-10 мм | т | 0.0016162 | 305504 | 494
42 | 1108-0201-0703 РСНБ РК 2022 Кзтр и Кэм=1,12 | Решетки приямков металлические. Установка | т металлических изделий | 0.001554 | 361531 | 562
| Начальник отдела |  | Голубев В.В.
должность, подпись (инициалы, фамилия)
| Составил |  | Евменова С.В.
должность, подпись (инициалы, фамилия)
| Проверил |  | Казакова В.С.
должность, подпись (инициалы, фамилия)

## 81502280_ИД
ИСХОДНЫЕ ДАННЫЕ : Э81502280
№ | Строка данных АВС (Номер строки текстового фрагмента.)
1 | Э81502280'Q1А0Ж5'МН2Ц8В1Х+Ш1РБ''14.01'''''*
2 | Ю''ТОО "ПНХЗ". Цех ВиК'08.150.22'08.150.22-2'Реконструкция градирни №7'РП'6'6-02-06-07'Наружные сети водоснабжения (НВ, НВК, ПОС, АС; НВ.С, НВК.С)'08.150.22-НВК'Голубев В.В.'в текущих ценах на 01.09.2023 г.*
3 | F(49)'Применять ПТП=Да'estimate=Наружные сети водоснабжения (НВ, НВК, ПОС, АС; НВ.С, НВК.С)'Использовать минимальную сметную цену=Да'Подбор высоты строк=Да'Раздел объектной сметы=0'Учет климатических условий=Да*
4 | LФ2-Ф4-курс валют на 05.09.2023*
5 | LФ2 - рубль*
6 | Х4,76=Ф2*
7 | LФ3 - евро*
8 | Х496,01=Ф3*
9 | LФ4 - доллар*
10 | Х459,52=Ф4*
11 | П0 Коэффициент 1,15 к нормам затрат труда, времени эксплуатации машин (включая затраты труда рабочих, обслуживающих машины). Производство строительных работ на открытых и полуоткрытых производственных площадках в стесненных условиях: с наличием в зоне производства работ действующего технологического оборудования или движения технологического транспорта. ЭСН РК 8.04-01-2022, приложение Б, таблица Б.1, п.3#*
12 | Н5.1,15'Н52.1,15*
13 | П Земляные работы*
14 | LФ5 - разработка земли в траншее*
15 | Х(1,6+0,67.2,4).2,4.18+1,4.12.1,1-3,14.0,15.0,15.24:4-3,14.0,3.0,3.30:4-3,14.0,6.0,6.12:4=Ф5*
16 | LФ6 - разработка земли в котловане*
17 | Х(2,2+0,67.3).(2,2+0,67.3).3-19,96=Ф6*
18 | LФ7 - доработка грунта вручную*
19 | Х(Ф5).0,03+Ф6.0,07=Ф7*
20 | У6101-0101-0102'Ф6-Ф6.0,07''Разработка грунта в котлованах объемом до 500 м3 в отвал экскаваторами "обратная лопата", вместимость ковша 0,25 м3 группа грунта 2.'м3*
21 | У6101-0102-0108'Ф5-Ф5.0,03''Разработка грунта в траншеях в отвал экскаваторами "обратная лопата", вместимость ковша 0,5 м3 группа грунта 2'м3*
22 | У6101-0203-0208(П-6101031)'Ф7''Разработка грунта вручную в траншеях шириной более 2 м и котлованах площадью сечения до 5 м2 с креплениями, глубина траншей и котлованов до 3 м группа грунта 2.# Доработка вручную, зачистка дна и стенок с выкидкой грунта в котлованах и траншеях, разработанных механизированным способом, применяется коэффициент к стоимости затрат труда основных рабочих - 1,2.'м3*
23 | У6101-0206-0102'(1,4+0,67.0,25).0,25.18+1,4.12.1,1-3,14.0,15.0,15.24:4-3,14.0,3.0,3.30:4-3,14.0,6.0,6.12:4=Ф8''Засыпка вручную траншей, пазух котлованов и ям группа грунта 2'м3*
24 | У6101-0106-0102'Ф5+Ф6-Ф8''Засыпка траншей и котлованов с перемещением грунта до 5 м бульдозерами, мощность 59 кВт (80 л с) группа грунта 2'м3*
25 | У6101-0107-0501'Ф5+Ф6-Ф8''Уплотнение грунта пневматическими трамбовками группа грунта 1,2'м3*
26 | П Демонтажные работы*
27 | У6121-103-105(РМ295990)(Н5.0,6)(Н52.0,6)(Н53.0)к=0,6(КРЗП=1)'0,024''Демонтаж трубопроводов из стальных водопроводных труб, диаметр труб 150 мм'км*
28 | L С1261-301-0172(КLink=У6121-103-105 LinkR=295990)'П.24''Трубы стальные'м*
29 | У6121-103-108(РМ295990)(Н5.0,6)(Н52.0,6)(Н53.0)к=0,6(КРЗП=1)'0,030''Демонтаж трубопроводов из стальных водопроводных труб, диаметр труб 300 мм'км*
30 | L С1261-301-0172(КLink=У6121-103-108 LinkR=295990)'П.30''Трубы стальные'м*
31 | У6121-103-112(РМ295990)(Н5.0,6)(Н52.0,6)(Н53.0)к=0,6(КРЗП=1)'0,012''Демонтаж трубопроводов из стальных водопроводных труб, диаметр труб 600 мм'км*
32 | L С1261-301-0172(КLink=У6121-103-112 LinkR=295990)'П.12''Трубы стальные'м*
33 | У6121-401-105(РМ296026)(Н5.0,6)(Н52.0,6)(Н53.0)к=0,6(КРЗП=1)'3.0,0067''Демонтаж фасонных частей стальных сварных, диаметр 100-250 мм'т*
34 | L С1261-301-0282(КLink=У6121-401-105 LinkR=296026)'П.3.0,0067''Фланцы стальные'шт.*
35 | У6121-401-106(РМ296026)(Н5.0,6)(Н52.0,6)(Н53.0)к=0,6(КРЗП=1)'3.0,045+3.0,023''Демонтаж фасонных частей стальных сварных, диаметр 300-800 мм'т*
36 | L С1261-301-0282(КLink=У6121-401-106 LinkR=296026)'П.(3.0,045+3.0,023)''Фланцы стальные'шт.*
37 | У6121-402-203(РМ296306)(Н5.0,6)(Н52.0,6)(Н53.0)к=0,6(КРЗП=1)'3''Демонтаж задвижек или клапанов обратных стальных, диаметр 150 мм'шт.*
38 | L С1261-701-0108(КLink=У6121-402-203 LinkR=296306)'1.3''Задвижки стальные ГОСТ 5762-2002'шт.*
39 | У6122-401-105(РМ295517)(РМ246941)(РМ295584)(РМ147499)(РМ296063)(Н5.0,6)(Н52.0,6)(Н53.0)к=0,6(КРЗП=1)'3.0,02+3.0,15+6.0,42+3.0,176+3.0,27''Демонтаж канализационных круглых сборных железобетонных колодцев, диаметр 1,5 м в сухих грунтах'м3*
40 | L С1261-101-0330(КLink=У6122-401-105 LinkR=295517)'П.(3.0,02+3.0,15+6.0,42+3.0,176+3,27)''Кольца для колодцев сборные железобетонные СТ РК 1971-2010'м*
41 | L С1261-101-0382(КLink=У6122-401-105 LinkR=246941)'П.(3.0,02+3.0,15+6.0,42+3.0,176+3,27)''Плиты покрытий, перекрытий и днищ для сооружений водопровода, канализации, резервуаров, колодцев и ирригационных систем из тяжелого бетона класса В22,5, круглые СТ РК 937-92'м3*
42 | L С1261-102-0301(КLink=У6122-401-105 LinkR=295584)'П.(3.0,02+3.0,15+6.0,42+3.0,176+3,27)''Металлические конструкции (стремянка для колодцев) из профильного проката'т*
43 | L С1261-107-0626(КLink=У6122-401-105 LinkR=147499)'П.(3.0,02+3.0,15+6.0,42+3.0,176+3,27)''Скобы ходовые'шт.*
44 | L С1261-301-0502(КLink=У6122-401-105 LinkR=296063)'П.(3.0,02+3.0,15+6.0,42+3.0,176+3,27)''Люки чугунные'комплект*
45 | П Монтажные работы*
46 | У6122-0101-0101'(1,6.18+1,4.12).0,1''Устройство под трубопроводы основания песчаного'м3*
47 | У6121-103-105(РМ295990)(КРЗП=1)'0,024''Укладка трубопроводов из стальных водопроводных труб с гидравлическим испытанием, диаметр труб 150 мм'км*
48 | L С1261-301-0172(КLink=У6121-103-105 LinkR=295990)'П.24''Трубы стальные'м*
49 | С1241-102-0220'24''Труба стальная электросварная прямошовная диаметром от 127 до 630 мм ГОСТ 10705-80 размерами 159х5,0 мм'м*
50 | У6121-103-108(РМ295990)(КРЗП=1)'0,030''Укладка трубопроводов из стальных водопроводных труб с гидравлическим испытанием, диаметр труб 300 мм'км*
51 | L С1261-301-0172(КLink=У6121-103-108 LinkR=295990)'П.30''Трубы стальные'м*
52 | С1241-102-0241'30''Труба стальная электросварная прямошовная диаметром от 127 до 630 мм ГОСТ 10705-80 размерами 325х7,0 мм'м*
53 | У6121-103-112(РМ295990)(КРЗП=1)'0,012''Укладка трубопроводов из стальных водопроводных труб с гидравлическим испытанием, диаметр труб 600 мм'км*
54 | L С1261-301-0172(КLink=У6121-103-112 LinkR=295990)'П.12''Трубы стальные'м*
55 | С1241-102-0261'12''Труба стальная электросварная прямошовная диаметром от 127 до 630 мм ГОСТ 10705-80 размерами 630х8,0 мм'м*
56 | У6121-401-105(РМ296026)(КРЗП=1)(РС251470)'3.0,0067''Установка фасонных частей стальных сварных, диаметр 100-250 мм'т*
57 | L С1261-301-0282(КLink=У6121-401-105 LinkR=296026)'П.3.0,0067''Фланцы стальные'шт.*
58 | С1241-112-0214'3''Отвод бесшовный приварной крутоизогнутый 90°, наружным диаметром от 114 до 1220 мм ГОСТ 17380-2001 (ГОСТ 17375-2001) размерами 159х5,0 мм'шт.*
59 | У6121-401-106(РМ296026)(КРЗП=1)(РС251470)'3.0,045+3.0,023''Установка фасонных частей стальных сварных, диаметр 300-800 мм'т*
60 | L С1261-301-0282(КLink=У6121-401-106 LinkR=296026)'П.(3.0,045+3.0,023)''Фланцы стальные'шт.*
61 | С1241-112-0237'3''Отвод бесшовный приварной крутоизогнутый 90°, наружным диаметром от 114 до 1220 мм ГОСТ 17380-2001 (ГОСТ 17375-2001) размерами 325х8,0 мм'шт.*
62 | С1241-114-0226'3''Переход концентрический приварной из углеродистой и низколегированной стали, наружным диаметром от 219 до 530 мм ГОСТ 17380-2001 (ГОСТ 17378-2001) размерами 426х10,0-325х8,0 мм'шт.*
63 | У6121-402-203(РМ296306)(КРЗП=1)'3''Установка задвижек или клапанов обратных стальных, диаметр 150 мм'шт.*
64 | L С1261-701-0108(КLink=У6121-402-203 LinkR=296306)'1.3''Задвижки стальные ГОСТ 5762-2002'шт.*
65 | С1242-103-0304'3''Задвижка стальная литая фланцевая клиновая с выдвижным шпинделем, с маховиком, для воды, пара, нефтепродуктов, Т до + 425°С, PN 16, марки 30с41нж ГОСТ 5762-2002 DN 150'шт.*
66 | L У6121-403-105(РМ296026)(КРЗП=1)'3.2''Приварка фланцев к стальным трубопроводам, диаметр труб 150 мм'шт.*
67 | LС1261-301-0282(КLink=У6121-403-105 LinkR=296026)'1.2''Фланцы стальные'шт.*
68 | С1241-116-312(КLink=У6121-403-105 LinkR=296026)'3.2''Фланец плоский приварной PN 16 ГОСТ 33259-2015 диаметром 150 мм'шт.*
69 | У6121-0201-0123'0,024''Нанесение усиленной антикоррозионной битумно-резиновой или битумно-полимерной изоляции на стальные трубопроводы, диаметр труб 150 мм'км*
70 | У6121-0201-0126'0,03''Нанесение усиленной антикоррозионной битумно-резиновой или битумно-полимерной изоляции на стальные трубопроводы, диаметр труб 300 мм'км*
71 | У6121-0201-0130'0,012''Нанесение усиленной антикоррозионной битумно-резиновой или битумно-полимерной изоляции на стальные трубопроводы, диаметр труб 600 мм'км*
72 | У6122-401-105(РМ295517)(РМ246941)(РМ295584)(РМ147499)(РМ296063)(КРЗП=1)'3.0,02+3.0,15+6.0,42+3.0,176+3.0,27''Устройство канализационных круглых сборных железобетонных колодцев, диаметр 1,5 м в сухих грунтах'м3*
73 | С1212-101-0601(КLink=У6122-401-105 LinkR=100533)'0,04.3''Бетон тяжелый класса В15 ГОСТ 7473-2010 без добавок'м3'2,4*
74 | L С1261-101-0330(КLink=У6122-401-105 LinkR=295517)'П.(3.0,02+3.0,15+6.0,42+3.0,176+3,27)''Кольца для колодцев сборные железобетонные СТ РК 1971-2010'м*
75 | L С1261-101-0382(КLink=У6122-401-105 LinkR=246941)'П.(3.0,02+3.0,15+6.0,42+3.0,176+3,27)''Плиты покрытий, перекрытий и днищ для сооружений водопровода, канализации, резервуаров, колодцев и ирригационных систем из тяжелого бетона класса В22,5, круглые СТ РК 937-92'м3*
76 | L С1261-102-0301(КLink=У6122-401-105 LinkR=295584)'П.(3.0,02+3.0,15+6.0,42+3.0,176+3,27)''Металлические конструкции (стремянка для колодцев) из профильного проката'т*
77 | L С1261-107-0626(КLink=У6122-401-105 LinkR=147499)'П.(3.0,02+3.0,15+6.0,42+3.0,176+3,27)''Скобы ходовые'шт.*
78 | L С1261-301-0502(КLink=У6122-401-105 LinkR=296063)'П.(3.0,02+3.0,15+6.0,42+3.0,176+3,27)''Люки чугунные'комплект*
79 | С1225-101-0201'3''Кольцо опорное ГОСТ 8020-2016 марки КО 6'шт.*
80 | С1225-101-0103'3''Кольцо колодцев ГОСТ 8020-2016 марки КС 7-9'шт.*
81 | С1225-101-0109'6''Кольцо колодцев ГОСТ 8020-2016 марки КС 15-9'шт.*
82 | С1244-202-0101'3''Люк чугунный ГОСТ 3634-99 тип Л (А15)'комплект*
83 | С1225-101-0602'3''Плита для колодцев ГОСТ 8020-2016 марки ПН15'шт.*
84 | С1225-101-0609'3''Плита для колодцев ГОСТ 8020-2016 марки 1ПП15-1, 2ПП15-1'шт.*
85 | Н5=1'Н52=1*
86 | Е11-90701-127(РС295568)(КРЗП=1)'7.0,000222''Конструкции решетчатые (стойки, опоры, фермы и пр.). Сборка с помощью лебедок ручных (с установкой и снятием их в процессе работы) или вручную (мелких деталей)'т конструкций*
87 | L С1261-102-0112(КLink=Е11-90701-127 LinkR=295568)'П.7.0,000222''Металл для изготовления конструкций'т*
88 | С1214-206-0201'7.0,000222.1,04''Прокат стальной горячекатаный круглый из углеродистой обыкновенной и низколегированной стали ГОСТ 535-2005 диаметром 5-10 мм'т*
89 | Н5.1,15'Н52.1,15*
90 | Е11-080201-0703(РС131018)'7.0,000222''Решетки приямков металлические. Установка'т металлических изделий*
91 | КГолубев В.В.'Евменова С.В.'Казакова В.С.*

## 81502280_QМ
[5 empty] | НДЦС РК 8.01-08-2022. Приложение Г. | к Форме 4
Ведомость материальных ресурсов и оборудования
к локальной смете № 6-02-06-07
Составлена в текущих ценах на 01.09.2023 г.
Номер по порядку | Код ресурса | Наименование ресурса | Единица измерения | Количество | Стоимость единицы измерения, тенге | Общая стоимость, тенге | Наличие отечественного товаропроизводителя
1 | 2 | 3 | 4 | 5 | 6 | 7 | 8
Материальные ресурсы
1 | 241-102-0261 | Труба стальная электросварная прямошовная диаметром от 127 до 630 мм ГОСТ 10705-80 размерами 630х8,0 мм | м | 12 | 88799 | 1065588 | ОТП (задано проектом)
2 | 241-102-0241 | Труба стальная электросварная прямошовная диаметром от 127 до 630 мм ГОСТ 10705-80 размерами 325х7,0 мм | м | 30 | 30303 | 909090 | ОТП (задано проектом)
3 | 242-103-0304 | Задвижка стальная литая фланцевая клиновая с выдвижным шпинделем, с маховиком, для воды, пара, нефтепродуктов, Т до + 425°С, PN 16, марки 30с41нж ГОСТ 5762-2002 DN 150 | шт. | 3 | 176525 | 529575 | ОТП (задано проектом)
4 | 235-201-0701 | Мастика битумно-резиновая изоляционная для горячего применения ГОСТ 15836-79 марки МБР | кг | 422.04 | 1144 | 482813.76 | ОТП
5 | 241-102-0220 | Труба стальная электросварная прямошовная диаметром от 127 до 630 мм ГОСТ 10705-80 размерами 159х5,0 мм | м | 24 | 8010 | 192240 | ОТП (задано проектом)
6 | 241-112-0237 | Отвод бесшовный приварной крутоизогнутый 90°, наружным диаметром от 114 до 1220 мм ГОСТ 17380-2001 (ГОСТ 17375-2001) размерами 325х8,0 мм | шт. | 3 | 52932 | 158796 | ОТП (задано проектом)
7 | 225-101-0109 | Кольцо колодцев ГОСТ 8020-2016 марки КС 15-9 | шт. | 6 | 22468 | 134808 | ОТП
8 | 241-114-0226 РСНБ РК 2022 | Переход концентрический приварной из углеродистой и низколегированной стали, наружным диаметром от 219 до 530 мм ГОСТ 17380-2001 (ГОСТ 17378-2001) размерами 426х10,0-325х8,0 мм | шт. | 3 | 32912 | 98736 | ОТП (задано проектом, корр. наим.)
9 | 225-101-0609 | Плита для колодцев ГОСТ 8020-2016 марки 1ПП15-1, 2ПП15-1 | шт. | 3 | 32834 | 98502 | ОТП
10 | 225-101-0602 | Плита для колодцев ГОСТ 8020-2016 марки ПН15 | шт. | 3 | 30604 | 91812 | ОТП
11 | 244-202-0101 | Люк чугунный ГОСТ 3634-99 тип Л (А15) | комплект | 3 | 19349 | 58047 | ОТП
12 | 212-101-0601 | Бетон тяжелый класса В15 ГОСТ 7473-2010 без добавок | м3 | 2.3914 | 23458 | 56096.52 | ОТП
13 | 241-116-0312 | Фланец плоский приварной PN 16 ГОСТ 33259-2015 диаметром 150 мм | шт. | 6 | 8726 | 52356 | ОТП (задано проектом)
14 | 234-203-0204 | Холст стекловолокнистый ВВ-Г | 10 м2 | 7.872 | 4702 | 37014.14 | ОТП
15 | 235-102-0101 | Гидроизол гидроизоляционный ГИ-Г ГОСТ 7415-86 | м2 | 85.08 | 435 | 37009.8 | ОТП
16 | 225-101-0103 | Кольцо колодцев ГОСТ 8020-2016 марки КС 7-9 | шт. | 3 | 10453 | 31359 | ОТП
17 | 217-301-0107 | Электрод типа Э38, Э42, Э46, Э50 ГОСТ 9467-75, марки АНО-4 диаметром 6 мм | кг | 14.049 | 1661 | 23335.39 | ОТП (задано проектом)
18 | 241-112-0214 | Отвод бесшовный приварной крутоизогнутый 90°, наружным диаметром от 114 до 1220 мм ГОСТ 17380-2001 (ГОСТ 17375-2001) размерами 159х5,0 мм | шт. | 3 | 6731 | 20193 | ОТП (задано проектом)
19 | 211-401-0101 | Песок ГОСТ 8736-2014 природный | м3 | 5.6494 | 3135 | 17710.74 | ОТП
20 | 217-301-0105 | Электрод типа Э38, Э42, Э46, Э50 ГОСТ 9467-75, марки АНО-4 диаметром 4 мм | кг | 7.62 | 2284 | 17404.08 | ОТП (задано проектом)
21 | 225-101-0201 | Кольцо опорное ГОСТ 8020-2016 марки КО 6 | шт. | 3 | 3700 | 11100 | ОТП
22 | 222-519-0402 | Опалубка стальная ГОСТ 34329-2017 | т | 0.0082992 | 1311923 | 10887.91 | ОТП
23 | 217-101-0105 | Болт с гайкой и шайбой ГОСТ ISO 8992-2015 для санитарно-технических работ | т | 0.0072 | 1086502 | 7822.81 | ОТП
24 | 212-401-0104 | Раствор кладочный цементный ГОСТ 28013-98 марки М100 | м3 | 0.35818 | 21694 | 7770.27 | ОТП
25 | 236-101-0101 | Грунтовка битумная СТ РК ГОСТ Р 51693-2003 | т | 0.01083 | 616821 | 6680.17 | ОТП (задано проектом)
26 | 214-209-0507 | Проволока сварочная легированная для сварки (наплавки) ГОСТ 2246-70 с неомедненной поверхностью диаметром 4 мм | кг | 3.6 | 1041 | 3747.6 | ОТП (задано проектом)
27 | 215-101-0102 | Лесоматериал круглый хвойных пород для строительства ГОСТ 9463-88 толщиной от 140 мм до 240 мм, длиной от 3 м до 6,5 м, сорт 2 | м3 | 0.0171 | 122915 | 2101.85 | ОТП (задано проектом)
28 | 217-603-0103 | Вода питьевая ГОСТ 2874-82 | м3 | 11.916 | 162 | 1930.39 | ОТП
29 | 215-202-0503 | Брусок обрезной хвойных пород длиной от 4 м до 6,5 м, шириной от 75 мм до 150 мм, толщиной от 40 мм до 75 мм ГОСТ 8486-86 сорт 3 | м3 | 0.01494 | 109230 | 1631.9 | ОТП (задано проектом)
30 | 233-402-0104 | Раствор асбоцементный | м3 | 0.052416 | 25928 | 1359.04 | ОТП
31 | 241-703-0401 | Прокладка паронитовая ГОСТ 481-80 ПОН 0,4-1,5 | кг | 0.45 | 1958 | 881.1 | ОТП (задано проектом)
32 | 214-206-0201 | Прокат стальной горячекатаный круглый из углеродистой обыкновенной и низколегированной стали ГОСТ 535-2005 диаметром 5-10 мм | т | 0.0016162 | 305504 | 493.76 | ОТП (задано проектом)
33 | 218-103-0206 | Ткань мешочная ГОСТ 30090-93 | 10 м2 | 0.01974 | 7007 | 138.32 | ОТП
34 | 216-101-0101 | Портландцемент бездобавочный СТ РК 3716-2021 ПЦ 400-Д0 | т | 0.0030576 | 24399 | 74.6 | ОТП
35 | 214-405-0201 | Поковки из квадратных заготовок | т | 9.324e-05 | 624577 | 58.24 | ОТП (задано проектом)
36 | 212-402-0103 | Раствор отделочный ГОСТ 28013-98 тяжелый цементный 1:3 | м3 | 0.0011655 | 29071 | 33.88 | ОТП
37 | 261-107-0429 | Брезент ГОСТ 15530-93 номинальная поверхностная плотность до 500 г/м2 | м2 | 0.0792 | 346 | 27.4 | ОТП (задано проектом)
38 | 261-201-0351 | Лак битумный БТ-123 ГОСТ Р 52165-2003 | кг | 0.00777 | 1293 | 10.05 | ОТП (задано проектом)
39 | 261-107-0571 | Электроды, d=5 мм, Э42 ГОСТ 9466-75 | т | 3.341e-05 | 272284 | 9.1 | ОТП (задано проектом)
40 | 217-605-0101 | Кислород технический газообразный ГОСТ 5583-78 | м3 | 0.0040404 | 282 | 1.14 | ОТП (задано проектом)
41 | 217-605-0104 | Пропан-бутан, смесь техническая ГОСТ Р 52087-2018 | кг | 0.000777 | 177 | 0.14 | ОТП (задано проектом)
|  | Итого материальные ресурсы | тенге |  |  | 4169246
|  | Всего по ведомости: | тенге |  |  | 4169246.1