## hx_abc4
Форма 4
Наименование стройки - |  | Капитальный ремонт сушилки для монтеров по ул.Турысова-5, г.Тараз
Шифр стройки |  | Заказ 046-2018
Наименование объекта - |  | Капитальный ремонт сушилки для монтеров по ул.Турысова-5, г.Тараз
Шифр объекта |  | 046
|  | ЛОКАЛЬНАЯ СМЕТА № |  |  |  |  | 046-01
(Локальный сметный расчет)
| на | ремонтные работы
(наименование работ и затрат)
Основание:
[5 empty] | Сметная стоимость | [5 empty] | 1117,313 | тыс.тенге
[5 empty] | Сметная заработная плата | [5 empty] | 382,757 | тыс.тенге
[5 empty] | Нормативная трудоемкость | [5 empty] | 0,335 | тыс.чел-ч
Составлен(а) В ТЕКУЩИХ ЦЕНАХ 2018 ГОДА
№ п/п | Шифр норм, код ресурса | Наименование работ и затрат | Единица измерения | Количество |  | Стоимость единицы, тенге |  | Общая стоимость, тенге |  |  | Накладные расходы, тенге | Всего стоимость с НР и СП, тенге
[6 empty] | Всего | эксплуатация машин | Всего | эксплуатация машин | материалы
|  |  |  | на единицу измерения | по проекту | зарплата рабочих-строителей | в т. ч. зарплата машинистов | зарплата рабочих-строителей | в т. ч. зарплата машинистов | оборудование, мебель, инвентарь | Сметная прибыль, тенге
1 | 2 | 3 | 4 | 5 |  | 6 | 7 | 8 | 9 | 10 | 11 | 12
Стены
============
1 | Е12-150103-0201 1215-0103-0201 РСНБ РК 2015 | Вентиляционная. Разборка | м2 |  | 12 | 168.6 | -- | 2023 | -- | -- | 1457 | 3758
|  | НР - 72%; СП - 8% |  |  |  | 168.6 | -- | 2023 | -- |  | 278
1.1 | 1 | Затраты труда рабочих-строителей (средний разряд 2) | чел-ч | 0.2 | 2.4 | 6: 842.92; 8: 2023
2 | Е11-460201-0802 1146-0201-0802 РСНБ РК 2015 | Стены и потолки. Отбивка штукатурки с кирпичных поверхностей | м2 |  | 97.2 | 192.37 | -- | 18699 | -- | -- | 15707 | 37158
|  | НР - 84%; СП - 8% |  |  |  | 192.37 | -- | 18699 | -- |  | 2752
2.1 | 1 | Затраты труда рабочих-строителей (средний разряд 2) | чел-ч | 0.2282 | 22.18 | 6: 843.02; 8: 18699
3 | Е12-190101-0901 1219-0101-0901 РСНБ РК 2015 | Помещения. Очистка от строительного мусора | т |  | 2 | 1806.72 | -- | 3613 | -- | -- | 2602 | 6712
|  | НР - 72%; СП - 8% |  |  |  | 1806.72 | -- | 3613 | -- |  | 497
3.1 | 1 | Затраты труда рабочих-строителей (средний разряд 2) | чел-ч | 2.14 | 4.29 | 6: 842.9; 8: 3613
4 | С341-010101-1003 4101-0101-1003 РСНБ РК 2015 | Перевозка строительных грузов бортовыми автомобилями в населенных пунктах. Грузоподъемность 5,7 т. Класс груза 1. Расстояние перевозки 3 км | т |  | 2 | 447 | -- | 894 | -- |  | -- | 966
|  | СП - 8% |  |  |  | -- | -- | -- | -- |  | 72
5 | Е11-150201-0101 1115-0201-0101 РСНБ РК 2015 Изм. и доп. вып. 4 | Стены. Штукатурка улучшенная цементно-известковым раствором по камню | м2 оштукатуриваемой поверхности |  | 97.2 | 1108.95 | 28.82 | 107790 | 2801 | 33484 | 59085 | 180225
|  | НР - 80%; СП - 8% |  |  |  | 735.64 | 24.19 | 71505 | 2351 |  | 13350
5.1 | 1 | Затраты труда рабочих-строителей (средний разряд 4) | чел-ч | 0.611 | 59.39 | 6: 1204.01; 8: 71505
5.2 | 3 | Затраты труда машинистов | чел-ч | 0.024 | 2.33
5.3 | 976 С | Лебедки электрические тяговым усилием до 12,26 кН (1,25 т) | маш.-ч | 0.009 | 0.8748 | 7: 63; 9: 55
5.4 | 3385 С | Растворонасосы, 3 м3/ч | маш.-ч | 0.024 | 2.3328 | 7: 1177; 9: 2746
5.4 |  | в т.ч. затраты труда машинистов, экипаж 1 чел. | чел-ч | 0.024 | 2.3328 | 7: 1008; 9: 2351.46
5.5 | 102682 С | Раствор готовый отделочный тяжелый, цементно-известковый 1:1:6 ГОСТ 28013-98 | м3 | 0.0189 | 1.8371 | 6: 18227; 10: 33484
6 | Е12-110101-0109 1211-0101-0109 РСНБ РК 2015 Изм. и доп. вып. 10 | Штукатурка стен внутри здания. Выравнивание сплошное (однослойная штукатурка) сухой растворной смесью толщиной до 10 мм для последующей окраски или оклейки обоями | м2 |  | 97.2 | 1850.44 | 15.61 | 179862 | 1517 | 90328 | 64388 | 263791
|  | НР - 72%; СП - 8% |  |  |  | 905.53 | 14.52 | 88017 | 1411 |  | 19540
6.1 | 1 | Затраты труда рабочих-строителей (средний разряд 4,1) | чел-ч | 0.738 | 71.73 | 6: 1227; 8: 88017
6.2 | 3 | Затраты труда машинистов | чел-ч | 0.0144 | 1.4
6.3 | 3022 С | Растворосмесители передвижные, до 250 л | маш.-ч | 0.0144 | 1.3997 | 7: 1084; 9: 1517
6.3 |  | в т.ч. затраты труда машинистов, экипаж 1 чел. | чел-ч | 0.0144 | 1.3997 | 7: 1008; 9: 1410.88
6.4 | 149726 С | Смеси сухие шпатлевочные клеевые СТ РК 1168-2006 | кг | 9.6 | 933.12 | 6: 95; 10: 88646
6.5 | 280106 С | Грунтовка водно-дисперсионная акриловая глубокого проникновения для внутренних и наружных работ СТ РК ГОСТ Р 52020-2007 | кг | 0.1 | 9.72 | 6: 173; 10: 1682
7 | Е11-150405-0101 1115-0405-0101 РСНБ РК 2015 Изм. и доп. вып. 4 | Стены, подготовленные под окраску. Окраска поливинилацетатными водоэмульсионными составами простая по штукатурке и сборным конструкциям | м2 окрашиваемой поверхности |  | 97.2 | 296.24 | 2.07 | 28795 | 201 | 14013 | 11739 | 43777
|  | НР - 80%; СП - 8% |  |  |  | 150.01 | 0.96 | 14581 | 94 |  | 3243
7.1 | 1 | Затраты труда рабочих-строителей (средний разряд 3,4) | чел-ч | 0.138 | 13.41 | 6: 1087.03; 8: 14581
7.2 | 3 | Затраты труда машинистов | чел-ч | 0.0008 | 0.0778
7.3 | 2509 С | Автомобили бортовые, до 5 т | маш.-ч | 0.0008 | 0.07776 | 7: 2588; 9: 201
7.3 |  | в т.ч. затраты труда машинистов, экипаж 1 чел. | чел-ч | 0.0008 | 0.07776 | 7: 1204; 9: 93.62
7.4 | 147047 С | Ветошь | кг | 0.001 | 0.0972 | 6: 90; 10: 9
7.5 | 147307 С | Шкурка шлифовальная двухслойная с зернистостью 40/25 ГОСТ 13344-79 | м2 | 0.003 | 0.2916 | 6: 170; 10: 50
7.6 | 149589 С | Краски водоэмульсионные ВЭАК-1180 СТ РК ГОСТ Р 52020-2007 | т | 0.00052 | 0.050544 | 6: 266954; 10: 13493
7.7 | 249453 С | Шпатлевка клеевая ГОСТ 10277-90 | кг | 0.05 | 4.86 | 6: 95; 10: 462
8 | Е12-060101-0901 1206-0101-0901 РСНБ РК 2015 | Коробки дверные в каменных стенах. Демонтаж с отбивкой штукатурки в откосах | шт. |  | 1 | 1858.71 | 110.12 | 1859 | 110 | -- | 1293 | 3404
|  | НР - 72%; СП - 8% |  |  |  | 1748.59 | 47.8 | 1749 | 48 |  | 252
8.1 | 1 | Затраты труда рабочих-строителей (средний разряд 2,3) | чел-ч | 1.96 | 1.96 | 6: 892.21; 8: 1749
8.2 | 3 | Затраты труда машинистов | чел-ч | 0.0397 | 0.0397
8.3 | 660 С | Компрессоры передвижные с двигателем внутреннего сгорания давлением до 686 кПа (7 атм), 5 м3/мин | маш.-ч | 0.0397 | 0.0397 | 7: 2670; 9: 106
8.3 |  | в т.ч. затраты труда машинистов, экипаж 1 чел. | чел-ч | 0.0397 | 0.0397 | 7: 1204; 9: 47.8
8.4 | 1159 С | Молотки отбойные пневматические при работе от передвижных компрессорных станций | маш.-ч | 0.0793 | 0.0793 | 7: 52; 9: 4
9 | Е12-030101-1901 1203-0101-1901 РСНБ РК 2015 | Участки стен отдельные и проемы простые. Кладка и заделка кирпичом оконных проемов | м3 кладки |  | 0.96 | 21377.03 | 1597.83 | 20522 | 1534 | 13729 | 4111 | 26604
|  | НР - 72%; СП - 8% |  |  |  | 5477.99 | 469.56 | 5259 | 451 |  | 1971
9.1 | 1 | Затраты труда рабочих-строителей (средний разряд 2,8) | чел-ч | 5.63 | 5.4 | 6: 973.02; 8: 5259
9.2 | 3 | Затраты труда машинистов | чел-ч | 0.39 | 0.3744
9.3 | 697 С | Краны башенные, 5 т | маш.-ч | 0.39 | 0.3744 | 7: 4097; 9: 1534
9.3 |  | в т.ч. затраты труда машинистов, экипаж 1 чел. | чел-ч | 0.39 | 0.3744 | 7: 1204; 9: 450.78
9.4 | 102641 С | Раствор готовый кладочный тяжелый цементно-известковый марки М50 ГОСТ 28013-98 | м3 | 0.24 | 0.2304 | 6: 16078; 10: 3704
9.5 | 102867 С | Кирпич керамический одинарный рядовой полнотелый марки М100, размерами 250 мм х 120 мм х 65 мм ГОСТ 530-2012 | 1000 шт. | 0.392 | 0.37632 | 6: 26639; 10: 10025
10 | Е11-110101-4003 1111-0101-4003 РСНБ РК 2015 Изм. и доп. вып. 9 | Плинтуса поливинилхлоридные. Установка на самонарезающих винтах | м плинтусов |  | 23.7 | 253.41 | 1.53 | 6006 | 36 | 4130 | 1741 | 8366
|  | НР - 94%; СП - 8% |  |  |  | 77.66 | 0.48 | 1840 | 11 |  | 620
10.1 | 1 | Затраты труда рабочих-строителей (средний разряд 3,8) | чел-ч | 0.0666 | 1.58 | 6: 1165.72; 8: 1840
10.2 | 3 | Затраты труда машинистов | чел-ч | 0.0004 | 0.0095
10.3 | 521 С | Дрели электрические | маш.-ч | 0.0133 | 0.31521 | 7: 13; 9: 4
10.4 | 2216 С | Шуруповерты строительно-монтажные | маш.-ч | 0.0201 | 0.47637 | 7: 16; 9: 8
10.5 | 2509 С | Автомобили бортовые, до 5 т | маш.-ч | 0.0004 | 0.00948 | 7: 2588; 9: 25
10.5 |  | в т.ч. затраты труда машинистов, экипаж 1 чел. | чел-ч | 0.0004 | 0.00948 | 7: 1204; 9: 11.41
10.6 | 145630 С | Дюбели универсальные полипропиленовые с шурупами размерами 6 мм х 40 мм | 10 шт. | 0.263 | 6.2331 | 6: 48; 10: 299
10.7 | 249765 С | Плинтуса поливинилхлоридные ГОСТ 19111-2001 | м | 1.01 | 23.937 | 6: 160; 10: 3830
11 | Е11-150107-0101 1115-0107-0101 РСНБ РК 2015 | Стены, столбы, пилястры и откосы (без карнизных, плинтусных и угловых плиток). Облицовка гладкая без установки плиток туалетного гарнитура на цементном растворе по кирпичу и бетону | м2 поверхности облицовки |  | 42.66 | 4772.72 | -- | 203604 | -- | 107448 | 76925 | 302971
|  | НР - 80%; СП - 8% |  |  |  | 2254 | -- | 96156 | -- |  | 22442
11.1 | 1 | Затраты труда рабочих-строителей (средний разряд 3,6) | чел-ч | 2 | 85.32 | 6: 1127; 8: 96156
11.2 | 102671 С | Раствор готовый отделочный тяжелый, цементный 1:3 ГОСТ 28013-98 | м3 | 0.015 | 0.6399 | 6: 18354; 10: 11745
11.3 | 144476 С | Портландцемент бездобавочный ПЦ 400-Д0 ГОСТ 10178-85 | т | 0.0004 | 0.017064 | 6: 19550; 10: 334
11.4 | 147047 С | Ветошь | кг | 0.005 | 0.2133 | 6: 90; 10: 19
11.5 | 149074 С | Плитки керамические для внутренней облицовки стен глазурованные гладкие цветные (однотонные), I сорта ГОСТ 6141-91 | м2 | 1 | 42.66 | 6: 2232; 10: 95217
11.6 | 248387 С | Опилки древесные | м3 | 0.001 | 0.04266 | 6: 3139; 10: 134
12 | Е11-150213-0701 1115-0213-0701 РСНБ РК 2015 | Теплоизоляция зданий наружная с декоративно-защитным слоем. Герметизация вертикальных швов герметиком с лесов | м шва |  | 151 | 107.78 | -- | 16275 | -- | 2607 | 10935 | 29386
|  | НР - 80%; СП - 8% |  |  |  | 90.52 | -- | 13668 | -- |  | 2177
12.1 | 1 | Затраты труда рабочих-строителей (средний разряд 3) | чел-ч | 0.0898 | 13.56 | 6: 1007.98; 8: 13668
12.2 | 135878 С | Герметик силиконовый, 310 мл ГОСТ 25621-83 | шт. | 0.02 | 3.02 | 6: 863; 10: 2606
Потолок
============
13 | Е12-110101-0401 1211-0101-0401 РСНБ РК 2015 | Штукатурка потолков по камню и бетону. Ремонт известковым раствором при площади отдельных мест до 1 м2. Толщина слоя до 20 мм | м2 |  | 2 | 3061.79 | -- | 6124 | -- | 1174 | 3564 | 10463
|  | НР - 72%; СП - 8% |  |  |  | 2475.1 | -- | 4950 | -- |  | 775
13.1 | 1 | Затраты труда рабочих-строителей (средний разряд 3,4) | чел-ч | 2.28 | 4.55 | 6: 1086.96; 8: 4950
13.2 | 102690 С | Раствор готовый отделочный легкий известковый 1:2:5 ГОСТ 28013-98 | м3 | 0.0231 | 0.0462 | 6: 25398; 10: 1173
14 | Е12-110101-0110 1211-0101-0110 РСНБ РК 2015 Изм. и доп. вып. 10 | Штукатурка потолков внутри здания. Выравнивание сплошное (однослойная штукатурка) сухой растворной смесью толщиной до 10 мм для последующей окраски или оклейки обоями | м2 |  | 37.79 | 2265.43 | 18.21 | 85611 | 688 | 40928 | 32137 | 127167
|  | НР - 72%; СП - 8% |  |  |  | 1164.19 | 16.93 | 43995 | 640 |  | 9420
14.1 | 1 | Затраты труда рабочих-строителей (средний разряд 4,4) | чел-ч | 0.8976 | 33.92 | 6: 1297.01; 8: 43995
14.2 | 3 | Затраты труда машинистов | чел-ч | 0.0168 | 0.6349
14.3 | 3022 С | Растворосмесители передвижные, до 250 л | маш.-ч | 0.0168 | 0.63487 | 7: 1084; 9: 688
14.3 |  | в т.ч. затраты труда машинистов, экипаж 1 чел. | чел-ч | 0.0168 | 0.63487 | 7: 1008; 9: 639.95
14.4 | 149726 С | Смеси сухие шпатлевочные клеевые СТ РК 1168-2006 | кг | 11.2 | 423.248 | 6: 95; 10: 40209
14.5 | 280106 С | Грунтовка водно-дисперсионная акриловая глубокого проникновения для внутренних и наружных работ СТ РК ГОСТ Р 52020-2007 | кг | 0.11 | 4.1569 | 6: 173; 10: 719
15 | Е11-150405-0102 1115-0405-0102 РСНБ РК 2015 Изм. и доп. вып. 4 | Потолки, подготовленные под окраску. Окраска поливинилацетатными водоэмульсионными составами простая по штукатурке и сборным конструкциям | м2 окрашиваемой поверхности |  | 37.79 | 327.78 | 2.33 | 12387 | 88 | 5973 | 5094 | 18879
|  | НР - 80%; СП - 8% |  |  |  | 167.4 | 1.08 | 6326 | 41 |  | 1398
15.1 | 1 | Затраты труда рабочих-строителей (средний разряд 3,4) | чел-ч | 0.154 | 5.82 | 6: 1087.01; 8: 6326
15.2 | 3 | Затраты труда машинистов | чел-ч | 0.0009 | 0.034
15.3 | 2509 С | Автомобили бортовые, до 5 т | маш.-ч | 0.0009 | 0.034011 | 7: 2588; 9: 88
15.3 |  | в т.ч. затраты труда машинистов, экипаж 1 чел. | чел-ч | 0.0009 | 0.034011 | 7: 1204; 9: 40.95
15.4 | 147047 С | Ветошь | кг | 0.0011 | 0.041569 | 6: 90; 10: 4
15.5 | 147307 С | Шкурка шлифовальная двухслойная с зернистостью 40/25 ГОСТ 13344-79 | м2 | 0.0033 | 0.12471 | 6: 170; 10: 21
15.6 | 149589 С | Краски водоэмульсионные ВЭАК-1180 СТ РК ГОСТ Р 52020-2007 | т | 0.00057 | 0.02154 | 6: 266954; 10: 5750
15.7 | 249453 С | Шпатлевка клеевая ГОСТ 10277-90 | кг | 0.055 | 2.0785 | 6: 95; 10: 197
Электромонтажные работы
============
16 | Е12-170101-0705 1217-0101-0705 РСНБ РК 2015 | Светильники для люминесцентных ламп. Демонтаж | шт. |  | 2 | 159.58 | -- | 319 | -- | -- | 230 | 593
|  | НР - 72%; СП - 8% |  |  |  | 159.58 | -- | 319 | -- |  | 44
16.1 | 1 | Затраты труда рабочих-строителей (средний разряд 2,3) | чел-ч | 0.1789 | 0.3578 | 6: 891.56; 8: 319
17 | Ц13-080305-0307 1308-0305-0307 РСНБ РК 2015 | Светильник потолочный или настенный для помещений с нормальными условиями среды. Монтаж с креплением винтами или болтами | шт. |  | 4 | 1218.07 | 63.09 | 4872 | 252 | 517 | 3013 | 8516
|  | НР - 72%; СП - 8% |  |  |  | 1025.82 | 20.35 | 4103 | 81 |  | 631
17.1 | 1 | Затраты труда рабочих-строителей (средний разряд 4,2) | чел-ч | 0.82 | 3.28 | 6: 1250.91; 8: 4103
17.2 | 3 | Затраты труда машинистов | чел-ч | 0.0169 | 0.0676
17.3 | 521 С | Дрели электрические | маш.-ч | 0.256 | 1.024 | 7: 13; 9: 13
17.4 | 2510 С | Автомобили бортовые, до 8 т | маш.-ч | 0.0169 | 0.0676 | 7: 3536; 9: 239
17.4 |  | в т.ч. затраты труда машинистов, экипаж 1 чел. | чел-ч | 0.0169 | 0.0676 | 7: 1204; 9: 81.39
17.5 | 145001 С | Винты с полукруглой головкой длиной 50 мм ГОСТ 1759.0-87 | т | 3.1e-05 | 0.000122 | 6: 712182; 10: 87
17.6 | 145785 С | Дюбели распорные полипропиленовые | 100 шт. | 0.0408 | 0.1632 | 6: 450; 10: 73
17.7 | 147172 С | Лента липкая изоляционная на поликасиновом компаунде марки ЛСЭПЛ, шириной 20 - 30 мм, толщиной от 0,14 до 0,19 мм | кг | 0.0031 | 0.0124 | 6: 652; 10: 8
17.8 | 242794 С | Сжимы ответвительные ГОСТ Р 51177-98 | 100 шт. | 0.0204 | 0.0816 | 6: 4264; 10: 348
18 | С123-070106-0201 2307-0106-0201 РСНБ РК 2015 | Светильники светодиодные модели "Армстронг" 36 Вт, 3000 лм, 5000 К ГОСТ 55705-2013 | шт. |  | 4 | 9784 | -- | 39136 | -- | 39136 | -- | 42267
|  | СП - 8% |  |  |  | -- | -- | -- | -- |  | 3131
19 | Ц13-080305-0101 1308-0305-0101 РСНБ РК 2015 | Выключатель одноклавишный неутопленного типа. Монтаж при открытой проводке | шт. |  | 2 | 421.5 | 1.89 | 843 | 4 | 13 | 595 | 1553
|  | НР - 72%; СП - 8% |  |  |  | 412.83 | 0.36 | 826 | 1 |  | 115
19.1 | 1 | Затраты труда рабочих-строителей (средний разряд 4,2) | чел-ч | 0.33 | 0.66 | 6: 1251.52; 8: 826
19.2 | 3 | Затраты труда машинистов | чел-ч | 0.0003 | 0.0006
19.3 | 521 С | Дрели электрические | маш.-ч | 0.064 | 0.128 | 7: 13; 9: 2
19.4 | 2510 С | Автомобили бортовые, до 8 т | маш.-ч | 0.0003 | 0.0006 | 7: 3536; 9: 2
19.4 |  | в т.ч. затраты труда машинистов, экипаж 1 чел. | чел-ч | 0.0003 | 0.0006 | 7: 1204; 9: 0.72
19.5 | 145785 С | Дюбели распорные полипропиленовые | 100 шт. | 0.0102 | 0.0204 | 6: 450; 10: 9
19.6 | 146047 С | Шурупы с полукруглой головкой 2,5х20 мм | т | 2e-06 | 3e-06 | 6: 332027; 10: 1
19.7 | 146050 С | Шурупы с полукруглой головкой 4х40 мм | т | 3e-06 | 6e-06 | 6: 312734; 10: 2
19.8 | 147172 С | Лента липкая изоляционная на поликасиновом компаунде марки ЛСЭПЛ, шириной 20 - 30 мм, толщиной от 0,14 до 0,19 мм | кг | 0.0011 | 0.0022 | 6: 652; 10: 1
20 | С123-070218-1502 2307-0218-1502 РСНБ РК 2015 | Выключатель одноклавишный с индикатором, скрытой проводки, номинальное напряжение до 250 В, номинальный ток от 4 А до 10 А, степень защиты IP20 ГОСТ Р 51324.1-2012 | шт. |  | 2 | 351 | -- | 702 | -- | 702 | -- | 758
|  | СП - 8% |  |  |  | -- | -- | -- | -- |  | 56
|  | ИТОГО ПО СМЕТЕ: | Тенге |  |  | 12: 1117314
В ТОМ ЧИСЛЕ:
|  | - Зарплата рабочих строителей | Тенге |  |  | 8: 377628
|  | - Затраты на эксплуатацию машин | Тенге |  |  | 9: 7232
|  | - в том числе зарплата машинистов | Тенге |  |  | 9: 5129
|  | - Материалов, изделий и конструкций | Тенге |  |  | 10: 354182
|  | - Перевозка грузов | Тенге |  |  | 8: 894
|  | - Накладные расходы | Тенге |  |  | 11: 294616
|  | - Сметная прибыль | Тенге |  |  | 11: 82764
| Составил |  |  |  | Абдрахманов Г.Р.