## dv_abc4
ДЕФЕКТНАЯ ВЕДОМОСТЬ
на | Общестроительные работы Капитальный ремонт санузлов здания Карасайского ЛТЦ в г.Каскелен ул. А.Байгазиева, 37А
Объект | Капитальный ремонт санузлов здания Карасайского ЛТЦ в г.Каскелен ул. А.Байгазиева, 37А
№ п/п | Наименование работ | Единица измерения | Количество | Формула расчета объемов
1 | 2 | 3 | 4 | 5
РАЗДЕЛ 1. Санузел на первом этаже ПСС
1 | Заполнение дверных и воротных проемов деревянное. Разборка | м2 | 5.74 | 5,74
| Затраты труда рабочих-строителей (2,4=1039) | чел-ч | 5.232 | 0,9115Х5,74
2 | Проемы в конструкциях из кирпича. Пробивка (расширение проема) | м3 | 0.33 | 0,33
| Затраты труда рабочих-строителей (3,4=1243) | чел-ч | 3.498 | 10,6Х0,33
| Затраты труда машинистов | чел-ч | 0.8382 | 2,54Х0,33
| Компрессоры передвижные с двигателем внутреннего сгорания давлением до 686 кПа (7 атм), 5 м3/мин | маш.-ч | 0.8382 | 2,54Х0,33
| Молотки отбойные пневматические при работе от передвижных компрессорных станций | маш.-ч | 1.676 | 5,08Х0,33
3 | Cтены существующих зданий. Устройство металлических перемычек | т металлоконструкций перемычек | 0.03393 | 3.0,00377.3
| Затраты труда рабочих-строителей (3,1=1175) | чел-ч | 6.754 | 199,056Х0,03393
| Затраты труда машинистов | чел-ч | 0.02728 | 0,804Х0,03393
| Компрессоры передвижные с двигателем внутреннего сгорания давлением до 686 кПа (7 атм), 5 м3/мин | маш.-ч | 0.019137 | 0,564Х0,03393
| Лебедки электрические тяговым усилием до 49,05 кН (5 т) | маш.-ч | 0.006515 | 0,192Х0,03393
| Молотки отбойные пневматические при работе от передвижных компрессорных станций | маш.-ч | 0.037459 | 1,104Х0,03393
| Установки постоянного тока для ручной дуговой сварки | маш.-ч | 0.03013 | 0,888Х0,03393
| Автомобили бортовые, до 5 т | маш.-ч | 0.008143 | 0,24Х0,03393
| Раствор готовый кладочный тяжелый цементно-известковый марки М50 ГОСТ 28013-98 | м3 | 0.018322 | 0,54Х0,03393
| Кирпич керамический одинарный рядовой полнотелый марки М100, размерами 250 мм х 120 мм х 65 мм ГОСТ 530-2012 | 1000 шт. | 0.01934 | 0,57Х0,03393
| Электроды, d=6 мм, Э42 ГОСТ 9466-75 | т | 0.000305 | 0,009Х0,03393
| Уголок стальной горячекатаный равнополочный из углеродистой стали обыкновенного качества, ширина полки от 40 до 125 мм, толщиной от 2 до 16 мм ГОСТ 535-2005 | т | 0.03393 | 3.0,00377.3
4 | Основания бетонные под полы на гравии (порог). Разборка | м3 | 0.024 | 0,024
| Затраты труда рабочих-строителей (3,5=1266) | чел-ч | 0.1848 | 7,7Х0,024
| Затраты труда машинистов | чел-ч | 0.05424 | 2,26Х0,024
| Компрессоры передвижные с двигателем внутреннего сгорания давлением до 686 кПа (7 атм), 5 м3/мин | маш.-ч | 0.05424 | 2,26Х0,024
| Молотки отбойные пневматические при работе от передвижных компрессорных станций | маш.-ч | 0.10848 | 4,52Х0,024
5 | Проемы дверные площадью до 3 м2 во внутренних стенах и перегородках. Установка блоков на распорных дюбелях | м2 | 7.38 | 7,38
| Затраты труда рабочих-строителей (3,2=1198) | чел-ч | 9.933 | 1,346Х7,38
| Затраты труда машинистов | чел-ч | 0.23579 | 0,03195Х7,38
| Дрели электрические | маш.-ч | 1.745 | 0,2364Х7,38
| Шуруповерты строительно-монтажные | маш.-ч | 0.52804 | 0,07155Х7,38
| Автомобили бортовые, до 5 т | маш.-ч | 0.23579 | 0,03195Х7,38
| Фреза столярная | маш.-ч | 0.45166 | 0,0612Х7,38
| Доски необрезные хвойных пород длиной до 6,5 м, любой ширины, толщиной от 19 мм до 22 мм, 2 сорта ГОСТ 8486-86 | м3 | 0.00738 | 0,001Х7,38
| Пена монтажная для герметизации стыков в баллончике емкостью 750 мл | шт. | 1.771 | 0,24Х7,38
| Дюбели гвоздевые полипропиленовые со стальным оцинкованным стержнем размерами 8 мм х 120 мм | шт. | 22.361 | 3,03Х7,38
| Гвозди строительные с плоской головкой ГОСТ 283-75 | кг | 0.05321 | 0,00721Х7,38
| Блоки дверные внутренние однопольные с глухими полотнами ДГ 21-6П, ДГ 21-7П, ДГ 21-8П с декоративной облицовкой на основе CPL-технологии СТ РК 943-92 | м2 | 1.23 | 1,23
| Блоки дверные внутренние однопольные с глухими полотнами ДГ 21-9П, ДГ 21-10П с декоративной облицовкой на основе CPL-технологии СТ РК 943-92 (дверные блоки без порога) | м2 | 6.15 | 6,15
| Замок цилиндровый врезной с защелкой, управляемой ручками и от ключа ЗВ7 ГОСТ 5089-2011 | шт. | 4 | 4
6 | Наличники. Установка и крепление | м коробок | 20.4 | 20,4
| Затраты труда рабочих-строителей (2,5=1057) | чел-ч | 2.201 | 0,107916Х20,4
| Затраты труда машинистов | чел-ч | 0.01224 | 0,0006Х20,4
| Автомобили бортовые, до 5 т | маш.-ч | 0.01224 | 0,0006Х20,4
| Наличники ГОСТ 8242-88 | м | 22.848 | 1,12Х20,4
| Гвозди строительные с плоской головкой ГОСТ 283-75 | кг | 0.14484 | 0,0071Х20,4
7 | Откосы плоские оконные и дверные. Штукатурка поверхностей по бетону и камню | м2 оштукатуриваемой поверхности | 3.06 | 3,06
| Затраты труда рабочих-строителей (3,7=1311) | чел-ч | 7.559 | 2,47Х3,06
| Раствор готовый отделочный тяжелый, цементно-известковый 1:1:6 ГОСТ 28013-98 | м3 | 0.00306 | 0,001Х3,06
| Раствор готовый отделочный тяжелый, известковый 1:2,5 ГОСТ 28013-98 | м3 | 0.13158 | 0,043Х3,06
8 | Облицовка стен из плит керамических глазурованных. Разборка | м2 облицовки | 28.07 | 28,07
| Затраты труда рабочих-строителей (2,1=983) | чел-ч | 25.027 | 0,8916Х28,07
| Затраты труда машинистов | чел-ч | 0.55242 | 0,01968Х28,07
| Компрессоры передвижные с двигателем внутреннего сгорания давлением до 686 кПа (7 атм), 5 м3/мин | маш.-ч | 0.55242 | 0,01968Х28,07
| Молотки отбойные пневматические при работе от передвижных компрессорных станций | маш.-ч | 1.105 | 0,03936Х28,07
| Мусор строительный | т | 1.238 | 0,0441Х28,07
9 | Стены. Нанесение грунтовки перед облицовкой керамической плиткой с лесов. | м2 | 29.37 | 28,07+1,3
| Затраты труда рабочих-строителей (3=1153) | чел-ч | 1.674 | 0,056994Х29,37
| Перфоратор электрический | маш.-ч | 0.057272 | 0,00195Х29,37
| Грунтовка водно-дисперсионная акриловая глубокого проникновения для внутренних и наружных работ СТ РК ГОСТ Р 52020-2007 | кг | 5.874 | 0,2Х29,37
10 | Стены, столбы, пилястры и откосы (без карнизных, плинтусных и угловых плиток). Облицовка гладкая без установки плиток туалетного гарнитура на клее из сухих смесей по кирпичу и бетону | м2 поверхности облицовки | 29.37 | 28,07+1,3
| Затраты труда рабочих-строителей (3,6=1288) | чел-ч | 61.607 | 2,098Х29,37
| Затраты труда машинистов | чел-ч | 0.60796 | 0,0207Х29,37
| Автопогрузчики, 5 т | маш.-ч | 0.035244 | 0,0012Х29,37
| Растворосмесители передвижные, 65 л | маш.-ч | 0.57271 | 0,0195Х29,37
| Ветошь | кг | 0.14685 | 0,005Х29,37
| Плитки керамические для внутренней облицовки стен глазурованные гладкие цветные (однотонные), I сорта ГОСТ 6141-91 | м2 | 29.37 | 1Х29,37
| Смеси сухие цементные для затирки швов плиток, белая СТ РК 1168-2006 | кг | 14.685 | 0,5Х29,37
| Вода техническая | м3 | 0.27314 | 0,0093Х29,37
| Смеси сухие - базовый клей для плитки СТ РК 1168-2006 | кг | 110.138 | 3,75Х29,37
11 | Стены. Отделка внутренних оштукатуренных (растворами из сухих смесей) поверхностей под облицовку или оклейку обоями. Сухими смесями на гипсовой основе | м2 отделываемой поверхности | 48.3 | 46,54+1,76
| Затраты труда рабочих-строителей (3,6=1288) | чел-ч | 21.849 | 0,452364Х48,3
| Затраты труда машинистов | чел-ч | 0.021735 | 0,00045Х48,3
| Автомобили бортовые, до 5 т | маш.-ч | 0.021735 | 0,00045Х48,3
| Смесители, проточные, передвижные, для сухих смесей, 25-80 л/мин | маш.-ч | 0.67378 | 0,01395Х48,3
| Смеси сухие шпатлевочные гипсовые М25 СТ РК 1168-2006 | кг | 93.702 | 1,94Х48,3
| Вода питьевая ГОСТ 2874-82 | м3 | 0.03864 | 0,0008Х48,3
| Грунтовка водно-дисперсионная акриловая глубокого проникновения для внутренних и наружных работ СТ РК ГОСТ Р 52020-2007 | кг | 5.656 | 0,1171Х48,3
12 | Стены, подготовленные под окраску. Окраска поливинилацетатными водоэмульсионными составами улучшенная по сборным конструкциям | м2 окрашиваемой поверхности | 48.3 | 46,54+1,76
| Затраты труда рабочих-строителей (3,4=1243) | чел-ч | 15.397 | 0,31878Х48,3
| Затраты труда машинистов | чел-ч | 0.07245 | 0,0015Х48,3
| Автомобили бортовые, до 5 т | маш.-ч | 0.07245 | 0,0015Х48,3
| Ветошь | кг | 0.14973 | 0,0031Х48,3
| Шкурка шлифовальная двухслойная с зернистостью 40/25 ГОСТ 13344-79 | м2 | 0.40572 | 0,0084Х48,3
| Краски водоэмульсионные ВЭАК-1180 СТ РК ГОСТ Р 52020-2007 | т | 0.030429 | 0,00063Х48,3
13 | Полы из керамических плиток. Разборка покрытия | м2 | 8.46 | 8,46
| Затраты труда рабочих-строителей (3=1153) | чел-ч | 7.093 | 0,83844Х8,46
| Мусор строительный | т | 0.43992 | 0,052Х8,46
14 | Покрытия из плиток многоцветных или одноцветных на клее из сухих смесей. Устройство | м2 покрытия | 8.76 | 8,46+0,3
| Затраты труда рабочих-строителей (3,2=1198) | чел-ч | 13.68 | 1,562Х8,76
| Затраты труда машинистов | чел-ч | 0.084096 | 0,0096Х8,76
| Автопогрузчики, 5 т | маш.-ч | 0.047304 | 0,0054Х8,76
| Дрели электрические | маш.-ч | 0.20236 | 0,0231Х8,76
| Автомобили бортовые, до 5 т | маш.-ч | 0.036792 | 0,0042Х8,76
| Пылесосы промышленные | маш.-ч | 0.11563 | 0,0132Х8,76
| Ветошь | кг | 0.0438 | 0,005Х8,76
| Плитки керамические для полов гладкие глазурованные с одноцветным рисунком толщиной от 7,5 мм до 13 мм ГОСТ 6787-2001 | м2 | 8.935 | 1,02Х8,76
| Вода техническая | м3 | 0.00876 | 0,001Х8,76
| Смеси сухие - базовый клей для плитки СТ РК 1168-2006 | кг | 39.42 | 4,5Х8,76
| Смеси сухие цементные для затирки швов плиток, серая СТ РК 1168-2006 | кг | 5.256 | 0,6Х8,76
| Грунтовка водно-дисперсионная акриловая глубокого проникновения для внутренних и наружных работ СТ РК ГОСТ Р 52020-2007 | кг | 0.876 | 0,1Х8,76
15 | Потолки. Отделка внутренних поверхностей за один раз. Сухими смесями на гипсовой основе | м2 отделываемой поверхности | 8.15 | 8,15
| Затраты труда рабочих-строителей (3,7=1311) | чел-ч | 4.777 | 0,586086Х8,15
| Затраты труда машинистов | чел-ч | 0.003668 | 0,00045Х8,15
| Автомобили бортовые, до 5 т | маш.-ч | 0.003668 | 0,00045Х8,15
| Смесители, проточные, передвижные, для сухих смесей, 25-80 л/мин | маш.-ч | 0.11369 | 0,01395Х8,15
| Смеси сухие шпатлевочные гипсовые М25 СТ РК 1168-2006 | кг | 15.811 | 1,94Х8,15
| Вода питьевая ГОСТ 2874-82 | м3 | 0.00652 | 0,0008Х8,15
| Грунтовка водно-дисперсионная акриловая глубокого проникновения для внутренних и наружных работ СТ РК ГОСТ Р 52020-2007 | кг | 0.95437 | 0,1171Х8,15
16 | Потолки, подготовленные под окраску. Окраска поливинилацетатными водоэмульсионными составами улучшенная по сборным конструкциям | м2 окрашиваемой поверхности | 8.15 | 8,15
| Затраты труда рабочих-строителей (3,4=1243) | чел-ч | 2.924 | 0,3588Х8,15
| Затраты труда машинистов | чел-ч | 0.012225 | 0,0015Х8,15
| Автомобили бортовые, до 5 т | маш.-ч | 0.012225 | 0,0015Х8,15
| Ветошь | кг | 0.025265 | 0,0031Х8,15
| Шкурка шлифовальная двухслойная с зернистостью 40/25 ГОСТ 13344-79 | м2 | 0.06846 | 0,0084Х8,15
| Краски водоэмульсионные ВЭАК-1180 СТ РК ГОСТ Р 52020-2007 | т | 0.005624 | 0,00069Х8,15
17 | Окраска масляными составами за два раза металлических поверхностей радиаторов | м2 | 2.8 | 14.0,2
| Затраты труда рабочих-строителей (3,2=1198) | чел-ч | 2.13 | 0,7608Х2,8
| Затраты труда машинистов | чел-ч | 0.000336 | 0,00012Х2,8
| Автомобили бортовые, до 5 т | маш.-ч | 0.000336 | 0,00012Х2,8
| Ветошь | кг | 0.0028 | 0,001Х2,8
| Краска масляная, готовая к употреблению, цветная для наружных и внутренних работ, марка МА-15, охра ГОСТ 10503-71 | кг | 0.448 | 0,16Х2,8
| Краска масляная густотертая цветная МА-015, сурик железный ГОСТ 10503-71 | кг | 0.5418 | 0,1935Х2,8
18 | Окраска масляными составами за два раза металлических поверхностей стальных труб | м2 | 1.0899 | 5,19.0,21
| Затраты труда рабочих-строителей (2,4=1039) | чел-ч | 0.96914 | 0,8892Х1,0899
| Затраты труда машинистов | чел-ч | 0.000131 | 0,00012Х1,0899
| Автомобили бортовые, до 5 т | маш.-ч | 0.000131 | 0,00012Х1,0899
| Ветошь | кг | 0.00109 | 0,001Х1,0899
| Краска масляная, готовая к употреблению, цветная для наружных и внутренних работ, марка МА-15, охра ГОСТ 10503-71 | кг | 0.17438 | 0,16Х1,0899
19 | Унитаз. Смена санитарно-технических приборов | прибор | 1 | 1
| Затраты труда рабочих-строителей (3,5=1266) | чел-ч | 4.256 | 4,256Х1
| Затраты труда машинистов | чел-ч | 0.0048 | 0,0048Х1
| Автомобили бортовые, до 5 т | маш.-ч | 0.0048 | 0,0048Х1
| Цемент гипсоглиноземистый расширяющийся ГОСТ 11052-74 | т | 0.0002 | 0,0002Х1
| Шурупы с полукруглой головкой 6х40 мм | т | 4.3e-05 | 0,000043Х1
| Каболка | т | 3.5e-05 | 0,000035Х1
| Унитаз напольный керамический с косым выпуском, с бачком, сиденьем и комплектом арматуры ГОСТ 30493-96 | комплект | 1 | 1
20 | Унитазы с бачком непосредственно присоединенным. Установка | комплект | 1 | 1
| Затраты труда рабочих-строителей (3,9=1356) | чел-ч | 3.064 | 3,064Х1
| Затраты труда машинистов | чел-ч | 0.0585 | 0,0585Х1
| Дрели электрические | маш.-ч | 0.03 | 0,03Х1
| Автомобили бортовые, до 5 т | маш.-ч | 0.0585 | 0,0585Х1
| Замазка защитная | кг | 0.4 | 0,4Х1
| Клей фенолполивинилацетатный ГОСТ 12172-74 | т | 8e-05 | 0,00008Х1
| Дюбели универсальные полипропиленовые с шурупами размерами 8 мм х 60 мм | 10 шт. | 0.4 | 0,4Х1
| Очес льняной ГОСТ Р 53486-2009 | кг | 0.004 | 0,004Х1
| Каболка | т | 0.0001 | 0,0001Х1
| Пластина резиновая рулонная вулканизированная из резиновой смеси ИРП-1173 ГОСТ 7338-90 | кг | 0.08 | 0,08Х1
| Олифа "Оксоль" ГОСТ 32389-2013 | кг | 0.02 | 0,02Х1
| Краска масляная густотертая цветная МА-015, сурик железный ГОСТ 10503-71 | кг | 0.04 | 0,04Х1
| Унитаз напольный керамический с косым выпуском, с бачком, сиденьем и комплектом арматуры ГОСТ 30493-96 | комплект | 1 | 1
| Трубы дренажные поливинилхлоридные гофрированные диаметром 91/110 мм (соединение унитазом с трубопроводом) | м | 0.6 | 0,3.2
21 | Раковина. Смена санитарно-технических приборов | прибор | 1 | 1
| Затраты труда рабочих-строителей (3,5=1266) | чел-ч | 2.296 | 2,296Х1
| Затраты труда машинистов | чел-ч | 0.0084 | 0,0084Х1
| Автомобили бортовые, до 5 т | маш.-ч | 0.0084 | 0,0084Х1
| Цемент гипсоглиноземистый расширяющийся ГОСТ 11052-74 | т | 0.00016 | 0,00016Х1
| Дюбели металлические с калиброванной головкой с цинковым хроматированным покрытием размерами 3 мм х 58,5 мм ГОСТ 28456-90 | кг | 0.08 | 0,08Х1
| Шурупы с полукруглой головкой 6х40 мм | т | 7e-05 | 0,00007Х1
| Каболка | т | 6e-05 | 0,00006Х1
| Умывальник керамический с переливом, шириной от 500 мм до 600 мм, длиной от 650 мм до 700 мм, с пьедесталом ГОСТ 30493-96 | шт. | 1 | 1
| Сифон канализационный из ПВХ с уплотнительной резинкой, DN 50 | шт. | 1 | 1
| Шланги гибкие к водоразборной арматуре с оплеткой из нержавеющей стальной проволоки PN 20, наружным диаметром 15 мм, длиной 0,6 м | комплект | 4 | 4
22 | Смеситель без душевой сетки. Смена | шт. | 1 | 1
| Затраты труда рабочих-строителей (3,5=1266) | чел-ч | 2.4 | 2,4Х1
| Затраты труда машинистов | чел-ч | 0.00108 | 0,00108Х1
| Автомобили бортовые, до 5 т | маш.-ч | 0.00108 | 0,00108Х1
| Очес льняной ГОСТ Р 53486-2009 | кг | 0.021 | 0,021Х1
| Мусор строительный | т | 0.0023 | 0,0023Х1
| Олифа комбинированная К-3 ГОСТ 32389-2013 | кг | 0.019 | 0,019Х1
| Краска масляная густотертая цветная МА-015, сурик железный ГОСТ 10503-71 | кг | 0.032 | 0,032Х1
| Смеситель для моек с одной чашей двухрукояточный, центральный, набортный, излив с аэратором, размерами 180 мм х 130 мм ГОСТ 25809-96 | шт. | 1 | 1
23 | Трубопроводы из чугунных канализационных труб диаметром 100 мм. Разборка | м трубопровода с фасонными частями | 3.6 | 3,6
| Затраты труда рабочих-строителей (2,9=1132) | чел-ч | 3.685 | 1,024Х3,6
| Мусор строительный | т | 0.04824 | 0,0134Х3,6
24 | Трубопроводы канализации из полиэтиленовых труб высокой плотности, диаметр до 100 мм. Прокладка | м трубопровода | 7 | 7
| Затраты труда рабочих-строителей (4,2=1430) | чел-ч | 5.41 | 0,7728Х7
| Затраты труда машинистов | чел-ч | 0.0021 | 0,0003Х7
| Автомобили бортовые, до 5 т | маш.-ч | 0.0021 | 0,0003Х7
| Болты с гайками и шайбами для санитарно-технических работ диаметром 16 мм ГОСТ 1759.0-87 | т | 0.000186 | 0,000027Х7
| Хомутики для крепления труб | 100 шт. | 0.05 | 5:100
| Трубы полиэтиленовые для систем внутренней канализации с раструбом SDR 33 - 110х3,4 ГОСТ 22689-2014 | м | 6.986 | 7.0,998
25 | Трубопроводы канализации из полиэтиленовых труб высокой плотности, диаметр до 50 мм. Прокладка | м трубопровода | 1.5 | 1,5
| Затраты труда рабочих-строителей (4,2=1430) | чел-ч | 1.209 | 0,80592Х1,5
| Затраты труда машинистов | чел-ч | 0.000225 | 0,00015Х1,5
| Автомобили бортовые, до 5 т | маш.-ч | 0.000225 | 0,00015Х1,5
| Болты с гайками и шайбами для санитарно-технических работ диаметром 16 мм ГОСТ 1759.0-87 | т | 1.8e-05 | 0,000012Х1,5
| Трубы полиэтиленовые для систем внутренней канализации с раструбом SDR 33 - 50х3 ГОСТ 22689-2014 | м | 1.497 | 1,5.0,998
| Тройник канализационный ПВХ 90° с уплотнительной резинкой, DN 100х100х100 | шт. | 3 | 3
| Переход канализационный ПВХ с уплотнительной резинкой, DN 100х50 | шт. | 3 | 3
| Отвод канализационный ПВХ 45° с уплотнительной резинкой, DN 100 | шт. | 2 | 2
| Ревизия канализационная ПВХ с уплотнительной резинкой, с крышкой DN 100 | шт. | 1 | 1
26 | Трубопроводы из водогазопроводных труб диаметром до 32 мм. Разборка | м трубопроводов | 6.5 | 6,5
| Затраты труда рабочих-строителей (2,7=1095) | чел-ч | 2.703 | 0,41592Х6,5
| Аппарат для газовой сварки и резки | маш.-ч | 0.2574 | 0,0396Х6,5
| Ацетилен технический газообразный ГОСТ 5457-75 | м3 | 0.02795 | 0,0043Х6,5
| Кислород технический газообразный ГОСТ 5583-78 | м3 | 0.1781 | 0,0274Х6,5
| Мусор строительный | т | 0.0143 | 0,0022Х6,5
27 | Трубопроводы водоснабжения из напорных полимерных труб, наружный диаметр 20 мм. Прокладка с соединением на прессовых фитингах | м трубопровода | 10 | 10
| Затраты труда рабочих-строителей (4=1377) | чел-ч | 12.056 | 1,206Х10
| Затраты труда машинистов | чел-ч | 0.0009 | 0,00009Х10
| Шуруповерты строительно-монтажные | маш.-ч | 0.684 | 0,0684Х10
| Автомобили бортовые, до 5 т | маш.-ч | 0.0009 | 0,00009Х10
| Перфоратор электрический | маш.-ч | 1.045 | 0,10455Х10
| Дюбели универсальные полипропиленовые с шурупами размерами 6 мм х 60 мм | 10 шт. | 0.99 | 0,099Х10
| Опора полипропиленовая PP-R одинарная (клипса) DN 16 СТ РК ГОСТ Р 52134-2010 | шт. | 9.9 | 0,99Х10
| Труба полиэтиленовая для водоснабжения РЕ 100 SDR 7,4 - 20х3 питьевая ГОСТ 18599-2001 | м | 9.9 | 10.0,99
| Тройник полиэтиленовый компрессионный равносторонний DN 20х20х20, PN 16 СТ РК ГОСТ Р 52134-2010 | шт. | 3 | 3
| Отвод полиэтиленовый 90° компрессионный прямой DN 20х20, PN 16 СТ РК ГОСТ Р 52134-2010 | шт. | 4 | 4
| Колено обводное полипропиленовое PP-R DN 20 СТ РК ГОСТ Р 52134-2010 | шт. | 3 | 3
| Краны шаровые муфтовые 11Б27П, PN 16, DN 15 ГОСТ 21345-2005 | шт. | 4 | 4
28 | Отверстия в местах прохода трубопроводов в стенах и перегородках оштукатуренных. Заделка | отверстие | 2 | 2
| Затраты труда рабочих-строителей (3=1153) | чел-ч | 1.888 | 0,94392Х2
| Раствор готовый отделочный тяжелый, цементно-известковый 1:1:6 ГОСТ 28013-98 | м3 | 0.004 | 0,002Х2
| Доски обрезные хвойных пород длиной до 6,5 м, шириной от 75 мм до 150 мм, толщиной от 32 мм до 40 мм, 2 сорта ГОСТ 8486-86 | м3 | 0.004 | 0,002Х2
| Гвозди строительные с плоской головкой ГОСТ 283-75 | кг | 0.01 | 0,005Х2
29 | Ограждения металлические без поручня. Установка | м ограждения | 3.4 | 0,7+1,1+0,75+0,85
| Затраты труда рабочих-строителей (3,8=1334) | чел-ч | 1.947 | 0,5727Х3,4
| Затраты труда машинистов | чел-ч | 0.090168 | 0,02652Х3,4
| Установки постоянного тока для ручной дуговой сварки | маш.-ч | 0.23664 | 0,0696Х3,4
| Автомобили бортовые, до 5 т | маш.-ч | 0.090168 | 0,02652Х3,4
| Портландцемент бездобавочный ПЦ 400-Д0 ГОСТ 10178-85 | т | 0.0051 | 0,0015Х3,4
| Электроды, d=6 мм, Э42 ГОСТ 9466-75 | т | 0.00068 | 0,0002Х3,4
| Вода техническая | м3 | 0.0034 | 0,001Х3,4
| Поручень напольный откидной | шт | 1 | 1
| Поручень стеновой стационарный | м | 1.6 | 0,75+0,85
30 | Выключатели и розетки. Демонтаж | шт. | 1 | 1
| Затраты труда рабочих-строителей (2=965) | чел-ч | 0.07008 | 0,07008Х1
31 | Выключатель одноклавишный утопленного типа. Монтаж при скрытой проводке | шт. | 2 | 2
| Затраты труда рабочих-строителей (4,2=1430) | чел-ч | 0.696 | 0,348Х2
| Затраты труда машинистов | чел-ч | 0.00096 | 0,00048Х2
| Автомобили бортовые, до 8 т | маш.-ч | 0.00096 | 0,00048Х2
| Гипсовые вяжущие ГОСТ 125-79 марки Г-3 | т | 6.3e-05 | 0,000032Х2
| Втулки изолирующие ГОСТ Р 51177-98 | шт. | 2.04 | 1,02Х2
| Выключатель одноклавишный с индикатором, скрытой проводки, номинальное напряжение до 250 В, номинальный ток от 4 А до 10 А, степень защиты IP20 ГОСТ Р 51324.1-2012 | шт. | 2 | 2
32 | Провод групповой осветительных сетей в защитной оболочке или кабель двух-трехжильный. Прокладка под штукатурку по стенам или в бороздах | м | 5 | 5
| Затраты труда рабочих-строителей (3,8=1334) | чел-ч | 0.96 | 0,192Х5
| Затраты труда машинистов | чел-ч | 0.0018 | 0,00036Х5
| Автомобили бортовые, до 8 т | маш.-ч | 0.0018 | 0,00036Х5
| Проволока стальная низкоуглеродистая общего назначения, обычного качества, термически обработанная, оцинкованная, диаметром 3 мм ГОСТ 3282-74 | кг | 0.125 | 0,025Х5
| Гипсовые вяжущие ГОСТ 125-79 марки Г-3 | т | 0.0005 | 0,0001Х5
| Гвозди усиленные ГОСТ 283-75 | кг | 0.065 | 0,013Х5
| Бирки маркировочные | 100 шт. | 0.0155 | 0,0031Х5
| Трубка поливинилхлоридная ХВТ | кг | 0.0415 | 0,0083Х5
| Гильза кабельная медная ГМ 6-4, внутренним диаметром 4 мм, сечением жил 6 мм2 ГОСТ 23469.0-81 | шт. | 0.6 | 0,12Х5
| Скобы двухлапковые ГОСТ 51177-98 | 10 шт. | 1.4 | 0,28Х5
| Полоска для крепления проводов ГОСТ Р 51177-98 | 100 шт. | 0.15 | 0,03Х5
| Сжимы соединительные ГОСТ Р 51177-98 | 100 шт. | 0.006 | 0,0012Х5
| Колпачки изолирующие ГОСТ Р 51177-98 | 10 шт. | 0.245 | 0,049Х5
| Кабели силовые ВВГ 3х1,0 (ок)-0,66 ГОСТ 16442-80 | км | 0.005 | 0,005
33 | Стены кирпичные. Пробивка борозд площадью сечения до 20 см2 | м борозд | 5 | 5
| Затраты труда рабочих-строителей (3,6=1288) | чел-ч | 0.674 | 0,1348Х5
| Затраты труда машинистов | чел-ч | 0.203 | 0,0406Х5
| Компрессоры передвижные с двигателем внутреннего сгорания давлением до 686 кПа (7 атм), 5 м3/мин | маш.-ч | 0.203 | 0,0406Х5
| Молотки отбойные пневматические при работе от передвижных компрессорных станций | маш.-ч | 0.406 | 0,0812Х5
34 | Стены внутри зданий. Оштукатуривание цементно-известковым или цементным раствором по камню и бетону улучшенное (заделка борозды) | м2 оштукатуриваемой поверхности | 0.15 | 5.0,03
| Затраты труда рабочих-строителей (3,8=1334) | чел-ч | 0.15318 | 1,021Х0,15
| Затраты труда машинистов | чел-ч | 0.010575 | 0,0705Х0,15
| Растворонасосы, 1 м3/ч | маш.-ч | 0.010575 | 0,0705Х0,15
| Раствор готовый отделочный тяжелый, цементно-известковый 1:1:6 ГОСТ 28013-98 | м3 | 0.002805 | 0,0187Х0,15
| Гипсовые вяжущие ГОСТ 125-79 марки Г-3 | т | 9e-06 | 0,00006Х0,15
| Гвозди строительные размерами от 1,2 мм х 16 мм до 2,0 мм х 50 мм ГОСТ 283-75 (ГОСТ 4028-63) | кг | 0.00018 | 0,0012Х0,15
РАЗДЕЛ 2. Санузел на первом этаже
35 | Заполнение дверных и воротных проемов деревянное. Разборка | м2 | 5.46 | 5,46
| Затраты труда рабочих-строителей (2,4=1039) | чел-ч | 4.977 | 0,9115Х5,46
36 | Проемы дверные площадью до 3 м2 во внутренних стенах и перегородках. Установка блоков на распорных дюбелях | м2 | 5.46 | 5,46
| Затраты труда рабочих-строителей (3,2=1198) | чел-ч | 7.349 | 1,346Х5,46
| Затраты труда машинистов | чел-ч | 0.17445 | 0,03195Х5,46
| Дрели электрические | маш.-ч | 1.291 | 0,2364Х5,46
| Шуруповерты строительно-монтажные | маш.-ч | 0.39066 | 0,07155Х5,46
| Автомобили бортовые, до 5 т | маш.-ч | 0.17445 | 0,03195Х5,46
| Фреза столярная | маш.-ч | 0.33415 | 0,0612Х5,46
| Доски необрезные хвойных пород длиной до 6,5 м, любой ширины, толщиной от 19 мм до 22 мм, 2 сорта ГОСТ 8486-86 | м3 | 0.00546 | 0,001Х5,46
| Пена монтажная для герметизации стыков в баллончике емкостью 750 мл | шт. | 1.31 | 0,24Х5,46
| Дюбели гвоздевые полипропиленовые со стальным оцинкованным стержнем размерами 8 мм х 120 мм | шт. | 16.544 | 3,03Х5,46
| Гвозди строительные с плоской головкой ГОСТ 283-75 | кг | 0.039367 | 0,00721Х5,46
| Блоки дверные внутренние однопольные с глухими полотнами ДГ 21-6П, ДГ 21-7П, ДГ 21-8П с декоративной облицовкой на основе CPL-технологии СТ РК 943-92 | м2 | 5.46 | 5,46
| Замок цилиндровый врезной с защелкой, управляемой ручками и от ключа ЗВ7 ГОСТ 5089-2011 | шт. | 4 | 4
37 | Наличники. Установка и крепление | м коробок | 19.8 | 19,8
| Затраты труда рабочих-строителей (2,5=1057) | чел-ч | 2.137 | 0,107916Х19,8
| Затраты труда машинистов | чел-ч | 0.01188 | 0,0006Х19,8
| Автомобили бортовые, до 5 т | маш.-ч | 0.01188 | 0,0006Х19,8
| Наличники ГОСТ 8242-88 | м | 22.176 | 1,12Х19,8
| Гвозди строительные с плоской головкой ГОСТ 283-75 | кг | 0.14058 | 0,0071Х19,8
38 | Откосы плоские оконные и дверные. Штукатурка поверхностей по бетону и камню | м2 оштукатуриваемой поверхности | 2.99 | 2,99
| Затраты труда рабочих-строителей (3,7=1311) | чел-ч | 7.386 | 2,47Х2,99
| Раствор готовый отделочный тяжелый, цементно-известковый 1:1:6 ГОСТ 28013-98 | м3 | 0.00299 | 0,001Х2,99
| Раствор готовый отделочный тяжелый, известковый 1:2,5 ГОСТ 28013-98 | м3 | 0.12857 | 0,043Х2,99
39 | Облицовка стен из плит керамических глазурованных. Разборка | м2 облицовки | 50.51 | 50,51
| Затраты труда рабочих-строителей (2,1=983) | чел-ч | 45.035 | 0,8916Х50,51
| Затраты труда машинистов | чел-ч | 0.99404 | 0,01968Х50,51
| Компрессоры передвижные с двигателем внутреннего сгорания давлением до 686 кПа (7 атм), 5 м3/мин | маш.-ч | 0.99404 | 0,01968Х50,51
| Молотки отбойные пневматические при работе от передвижных компрессорных станций | маш.-ч | 1.988 | 0,03936Х50,51
| Мусор строительный | т | 2.227 | 0,0441Х50,51
40 | Стены. Нанесение грунтовки перед облицовкой керамической плиткой с лесов. | м2 | 68.36 | 64,58+3,78
| Затраты труда рабочих-строителей (3=1153) | чел-ч | 3.896 | 0,056994Х68,36
| Перфоратор электрический | маш.-ч | 0.1333 | 0,00195Х68,36
| Грунтовка водно-дисперсионная акриловая глубокого проникновения для внутренних и наружных работ СТ РК ГОСТ Р 52020-2007 | кг | 13.672 | 0,2Х68,36
41 | Стены, столбы, пилястры и откосы (без карнизных, плинтусных и угловых плиток). Облицовка гладкая без установки плиток туалетного гарнитура на клее из сухих смесей по кирпичу и бетону | м2 поверхности облицовки | 68.36 | 64,58+3,78
| Затраты труда рабочих-строителей (3,6=1288) | чел-ч | 143.392 | 2,098Х68,36
| Затраты труда машинистов | чел-ч | 1.415 | 0,0207Х68,36
| Автопогрузчики, 5 т | маш.-ч | 0.082032 | 0,0012Х68,36
| Растворосмесители передвижные, 65 л | маш.-ч | 1.333 | 0,0195Х68,36
| Ветошь | кг | 0.3418 | 0,005Х68,36
| Плитки керамические для внутренней облицовки стен глазурованные гладкие цветные (однотонные), I сорта ГОСТ 6141-91 | м2 | 68.36 | 1Х68,36
| Смеси сухие цементные для затирки швов плиток, белая СТ РК 1168-2006 | кг | 34.18 | 0,5Х68,36
| Вода техническая | м3 | 0.63575 | 0,0093Х68,36
| Смеси сухие - базовый клей для плитки СТ РК 1168-2006 | кг | 256.35 | 3,75Х68,36
42 | Стены. Отделка внутренних оштукатуренных (растворами из сухих смесей) поверхностей под облицовку или оклейку обоями. Сухими смесями на гипсовой основе | м2 отделываемой поверхности | 51.81 | 47,5+4,31
| Затраты труда рабочих-строителей (3,6=1288) | чел-ч | 23.437 | 0,452364Х51,81
| Затраты труда машинистов | чел-ч | 0.023314 | 0,00045Х51,81
| Автомобили бортовые, до 5 т | маш.-ч | 0.023314 | 0,00045Х51,81
| Смесители, проточные, передвижные, для сухих смесей, 25-80 л/мин | маш.-ч | 0.72275 | 0,01395Х51,81
| Смеси сухие шпатлевочные гипсовые М25 СТ РК 1168-2006 | кг | 100.511 | 1,94Х51,81
| Вода питьевая ГОСТ 2874-82 | м3 | 0.041448 | 0,0008Х51,81
| Грунтовка водно-дисперсионная акриловая глубокого проникновения для внутренних и наружных работ СТ РК ГОСТ Р 52020-2007 | кг | 6.067 | 0,1171Х51,81
43 | Стены, подготовленные под окраску. Окраска поливинилацетатными водоэмульсионными составами улучшенная по сборным конструкциям | м2 окрашиваемой поверхности | 51.81 | 47,5+4,31
| Затраты труда рабочих-строителей (3,4=1243) | чел-ч | 16.516 | 0,31878Х51,81
| Затраты труда машинистов | чел-ч | 0.077715 | 0,0015Х51,81
| Автомобили бортовые, до 5 т | маш.-ч | 0.077715 | 0,0015Х51,81
| Ветошь | кг | 0.16061 | 0,0031Х51,81
| Шкурка шлифовальная двухслойная с зернистостью 40/25 ГОСТ 13344-79 | м2 | 0.4352 | 0,0084Х51,81
| Краски водоэмульсионные ВЭАК-1180 СТ РК ГОСТ Р 52020-2007 | т | 0.03264 | 0,00063Х51,81
44 | Потолки. Отделка внутренних поверхностей за один раз. Сухими смесями на гипсовой основе | м2 отделываемой поверхности | 18.88 | 18,88
| Затраты труда рабочих-строителей (3,7=1311) | чел-ч | 11.065 | 0,586086Х18,88
| Затраты труда машинистов | чел-ч | 0.008496 | 0,00045Х18,88
| Автомобили бортовые, до 5 т | маш.-ч | 0.008496 | 0,00045Х18,88
| Смесители, проточные, передвижные, для сухих смесей, 25-80 л/мин | маш.-ч | 0.26338 | 0,01395Х18,88
| Смеси сухие шпатлевочные гипсовые М25 СТ РК 1168-2006 | кг | 36.627 | 1,94Х18,88
| Вода питьевая ГОСТ 2874-82 | м3 | 0.015104 | 0,0008Х18,88
| Грунтовка водно-дисперсионная акриловая глубокого проникновения для внутренних и наружных работ СТ РК ГОСТ Р 52020-2007 | кг | 2.211 | 0,1171Х18,88
45 | Потолки, подготовленные под окраску. Окраска поливинилацетатными водоэмульсионными составами улучшенная по сборным конструкциям | м2 окрашиваемой поверхности | 18.88 | 18,88
| Затраты труда рабочих-строителей (3,4=1243) | чел-ч | 6.774 | 0,3588Х18,88
| Затраты труда машинистов | чел-ч | 0.02832 | 0,0015Х18,88
| Автомобили бортовые, до 5 т | маш.-ч | 0.02832 | 0,0015Х18,88
| Ветошь | кг | 0.058528 | 0,0031Х18,88
| Шкурка шлифовальная двухслойная с зернистостью 40/25 ГОСТ 13344-79 | м2 | 0.15859 | 0,0084Х18,88
| Краски водоэмульсионные ВЭАК-1180 СТ РК ГОСТ Р 52020-2007 | т | 0.013027 | 0,00069Х18,88
46 | Полы из керамических плиток. Разборка покрытия | м2 | 18.88 | 18,88
| Затраты труда рабочих-строителей (3=1153) | чел-ч | 15.83 | 0,83844Х18,88
| Мусор строительный | т | 0.98176 | 0,052Х18,88
47 | Основания бетонные под полы на гравии. Разборка (стяжки) | м3 | 0.1245 | 2,49.0,05
| Затраты труда рабочих-строителей (3,5=1266) | чел-ч | 0.95865 | 7,7Х0,1245
| Затраты труда машинистов | чел-ч | 0.28137 | 2,26Х0,1245
| Компрессоры передвижные с двигателем внутреннего сгорания давлением до 686 кПа (7 атм), 5 м3/мин | маш.-ч | 0.28137 | 2,26Х0,1245
| Молотки отбойные пневматические при работе от передвижных компрессорных станций | маш.-ч | 0.56274 | 4,52Х0,1245
48 | Слои подстилающие бетонные. Устройство с уплотнением трамбовками толщ. 80мм | м3 подстилающего слоя | 0.2082 | 2,49.0,08+0,009
| Затраты труда рабочих-строителей (2,5=1057) | чел-ч | 1.052 | 5,051Х0,2082
| Вибратор поверхностный | маш.-ч | 0.1499 | 0,72Х0,2082
| Песок природный ГОСТ 8736-2014 | м3 | 0.064542 | 0,31Х0,2082
| Бетон тяжелый класса В7,5 ГОСТ 7473-2010 | м3 | 0.21236 | 1,02Х0,2082
| Доски необрезные хвойных пород длиной до 6,5 м, любой ширины, толщиной от 32 мм до 40 мм, 4 сорта ГОСТ 8486-86 | м3 | 0.000208 | 0,001Х0,2082
| Вода техническая | м3 | 0.07287 | 0,35Х0,2082
49 | Гидроизоляция обмазочная битумной мастикой толщиной 2 мм. Устройство в один слой | м2 изолируемой поверхности | 4.7 | 2,49+2,21
| Затраты труда рабочих-строителей (4,9=1617) | чел-ч | 1.576 | 0,33534Х4,7
| Затраты труда машинистов | чел-ч | 0.017625 | 0,00375Х4,7
| Термос 100 л | маш-ч. | 0.10575 | 0,0225Х4,7
| Котлы битумные передвижные, 400 л | маш.-ч | 0.30808 | 0,06555Х4,7
| Автомобили бортовые, до 5 т | маш.-ч | 0.017625 | 0,00375Х4,7
| Битумы нефтяные кровельные ГОСТ 9548-74 марки БНК-45/180 | т | 0.008272 | 0,00176Х4,7
| Бензин-растворитель ГОСТ 26377-84 | т | 0.002679 | 0,00057Х4,7
50 | Гидроизоляция обмазочная. Устройство. Добавлять на каждый последующий слой толщиной 1 мм к норме 1111-0101-0405 | м2 изолируемой поверхности | 4.7 | 2,49+2,21
| Затраты труда рабочих-строителей (4,9=1617) | чел-ч | 0.53185 | 0,11316Х4,7
| Затраты труда машинистов | чел-ч | 0.00987 | 0,0021Х4,7
| Термос 100 л | маш-ч. | 0.07755 | 0,0165Х4,7
| Котлы битумные передвижные, 400 л | маш.-ч | 0.1544 | 0,03285Х4,7
| Автомобили бортовые, до 5 т | маш.-ч | 0.00987 | 0,0021Х4,7
| Битумы нефтяные кровельные ГОСТ 9548-74 марки БНК-45/180 | т | 0.003666 | 0,00078Х4,7
51 | Устройство цементных стяжек толщиной 20 мм (душевая) | м2 | 2.49 | 2,49
| Затраты труда рабочих-строителей (2,2=1002) | чел-ч | 1.223 | 0,49128Х2,49
| Вибратор поверхностный | маш.-ч | 0.33876 | 0,13605Х2,49
| Раствор готовый кладочный тяжелый цементный марки М150 ГОСТ 28013-98 | м3 | 0.050796 | 0,0204Х2,49
| Вода техническая | м3 | 0.08715 | 0,035Х2,49
52 | Трапы диаметром 50 мм. Установка | комплект | 1 | 1
| Затраты труда рабочих-строителей (4=1377) | чел-ч | 0.6348 | 0,6348Х1
| Затраты труда машинистов | чел-ч | 0.015 | 0,015Х1
| Автомобили бортовые, до 5 т | маш.-ч | 0.015 | 0,015Х1
| Цемент гипсоглиноземистый расширяющийся ГОСТ 11052-74 | т | 0.0002 | 0,0002Х1
| Каболка | т | 7e-05 | 0,00007Х1
| Трап чугунный эмалированный с прямым отводом Т50 ГОСТ 1811-98 | комплект | 1 | 1Х1
53 | Покрытия из плиток многоцветных или одноцветных на клее из сухих смесей. Устройство | м2 покрытия | 18.97 | 18,97
| Затраты труда рабочих-строителей (3,2=1198) | чел-ч | 29.624 | 1,562Х18,97
| Затраты труда машинистов | чел-ч | 0.18211 | 0,0096Х18,97
| Автопогрузчики, 5 т | маш.-ч | 0.10244 | 0,0054Х18,97
| Дрели электрические | маш.-ч | 0.43821 | 0,0231Х18,97
| Автомобили бортовые, до 5 т | маш.-ч | 0.079674 | 0,0042Х18,97
| Пылесосы промышленные | маш.-ч | 0.2504 | 0,0132Х18,97
| Ветошь | кг | 0.09485 | 0,005Х18,97
| Плитки керамические для полов гладкие глазурованные с одноцветным рисунком толщиной от 7,5 мм до 13 мм ГОСТ 6787-2001 | м2 | 19.349 | 1,02Х18,97
| Вода техническая | м3 | 0.01897 | 0,001Х18,97
| Смеси сухие - базовый клей для плитки СТ РК 1168-2006 | кг | 85.365 | 4,5Х18,97
| Смеси сухие цементные для затирки швов плиток, серая СТ РК 1168-2006 | кг | 11.382 | 0,6Х18,97
| Грунтовка водно-дисперсионная акриловая глубокого проникновения для внутренних и наружных работ СТ РК ГОСТ Р 52020-2007 | кг | 1.897 | 0,1Х18,97
54 | Окраска масляными составами за два раза металлических поверхностей радиаторов | м2 | 3.4 | 17.0,2
| Затраты труда рабочих-строителей (3,2=1198) | чел-ч | 2.587 | 0,7608Х3,4
| Затраты труда машинистов | чел-ч | 0.000408 | 0,00012Х3,4
| Автомобили бортовые, до 5 т | маш.-ч | 0.000408 | 0,00012Х3,4
| Ветошь | кг | 0.0034 | 0,001Х3,4
| Краска масляная, готовая к употреблению, цветная для наружных и внутренних работ, марка МА-15, охра ГОСТ 10503-71 | кг | 0.544 | 0,16Х3,4
| Краска масляная густотертая цветная МА-015, сурик железный ГОСТ 10503-71 | кг | 0.6579 | 0,1935Х3,4
55 | Окраска масляными составами за два раза металлических поверхностей стальных труб | м2 | 1.1697 | 5,57.0,21
| Затраты труда рабочих-строителей (2,4=1039) | чел-ч | 1.04 | 0,8892Х1,1697
| Затраты труда машинистов | чел-ч | 0.00014 | 0,00012Х1,1697
| Автомобили бортовые, до 5 т | маш.-ч | 0.00014 | 0,00012Х1,1697
| Ветошь | кг | 0.00117 | 0,001Х1,1697
| Краска масляная, готовая к употреблению, цветная для наружных и внутренних работ, марка МА-15, охра ГОСТ 10503-71 | кг | 0.18715 | 0,16Х1,1697
56 | Проемы оконные площадью более 2 м2. Установка блоков из ПВХ профилей поворотных (откидных, поворотно-откидных) трехстворчатых (в том числе при наличии створок глухого остекления).Разборка (демонтаж) металлопластиковых конструкций, применен коэффициент к затратам труда - 0,6, к времени эксплуатации машин - 0,7, к расходу материалов - 0,5 | м2 | 9.86 | 9,86
| Затраты труда рабочих-строителей (3,2=1198) | чел-ч | 7.265 | 0,736848Х9,86
| Затраты труда машинистов | чел-ч | 0.29568 | 0,029988Х9,86
| Шуруповерты строительно-монтажные | маш.-ч | 1.094 | 0,110964Х9,86
| Автомобили бортовые, до 5 т | маш.-ч | 0.29568 | 0,029988Х9,86
| Перфоратор электрический | маш.-ч | 1.685 | 0,17094Х9,86
57 | Проемы оконные площадью более 2 м2. Установка блоков из ПВХ профилей поворотных (откидных, поворотно-откидных) трехстворчатых (в том числе при наличии створок глухого остекления) | м2 | 9.86 | 9,86
| Затраты труда рабочих-строителей (3,2=1198) | чел-ч | 13.925 | 1,412Х9,86
| Затраты труда машинистов | чел-ч | 0.528 | 0,05355Х9,86
| Шуруповерты строительно-монтажные | маш.-ч | 1.954 | 0,19815Х9,86
| Автомобили бортовые, до 5 т | маш.-ч | 0.528 | 0,05355Х9,86
| Перфоратор электрический | маш.-ч | 3.01 | 0,30525Х9,86
| Пена монтажная для герметизации стыков в баллончике емкостью 750 мл | шт. | 7.001 | 0,71Х9,86
| Блоки оконные из ПВХ профилей толщиной 70 мм трехстворчатые одинарной конструкции со стеклопакетом двухкамерным, поворотной фурнитурой: трехэлементные - с одной поворотной створкой ГОСТ 30674-99 | м2 | 9.86 | 9,86
58 | Доски подоконные из ПВХ. Установка в стенах каменных толщиной до 0,51 м | м | 5.3 | 5,3
| Затраты труда рабочих-строителей (3=1153) | чел-ч | 1.55 | 0,292422Х5,3
| Затраты труда машинистов | чел-ч | 0.011925 | 0,00225Х5,3
| Автомобили бортовые, до 5 т | маш.-ч | 0.011925 | 0,00225Х5,3
| Доски подоконные из ПВХ профилей ламинированные шириной 450 мм ГОСТ 23166-99 | м | 5.3 | 1Х5,3
| Пена монтажная для герметизации стыков в баллончике емкостью 750 мл | шт. | 3 | 0,566Х5,3
| Клинья пластиковые монтажные | шт. | 21.2 | 4Х5,3
59 | Откосы плоские оконные и дверные. Штукатурка поверхностей по бетону и камню | м2 оштукатуриваемой поверхности | 2.55 | 5,1.0,5
| Затраты труда рабочих-строителей (3,7=1311) | чел-ч | 6.299 | 2,47Х2,55
| Раствор готовый отделочный тяжелый, цементно-известковый 1:1:6 ГОСТ 28013-98 | м3 | 0.00255 | 0,001Х2,55
| Раствор готовый отделочный тяжелый, известковый 1:2,5 ГОСТ 28013-98 | м3 | 0.10965 | 0,043Х2,55
60 | Унитаз. Смена санитарно-технических приборов | прибор | 1 | 1
| Затраты труда рабочих-строителей (3,5=1266) | чел-ч | 4.256 | 4,256Х1
| Затраты труда машинистов | чел-ч | 0.0048 | 0,0048Х1
| Автомобили бортовые, до 5 т | маш.-ч | 0.0048 | 0,0048Х1
| Цемент гипсоглиноземистый расширяющийся ГОСТ 11052-74 | т | 0.0002 | 0,0002Х1
| Шурупы с полукруглой головкой 6х40 мм | т | 4.3e-05 | 0,000043Х1
| Каболка | т | 3.5e-05 | 0,000035Х1
| Унитаз напольный керамический с косым выпуском, с бачком, сиденьем и комплектом арматуры ГОСТ 30493-96 | комплект | 1 | 1
| Трубы дренажные поливинилхлоридные гофрированные диаметром 91/110 мм (соединение унитазом с трубопроводом) | м | 0.3 | 0,3.1
61 | Раковина. Смена санитарно-технических приборов | прибор | 1 | 1
| Затраты труда рабочих-строителей (3,5=1266) | чел-ч | 2.296 | 2,296Х1
| Затраты труда машинистов | чел-ч | 0.0084 | 0,0084Х1
| Автомобили бортовые, до 5 т | маш.-ч | 0.0084 | 0,0084Х1
| Цемент гипсоглиноземистый расширяющийся ГОСТ 11052-74 | т | 0.00016 | 0,00016Х1
| Дюбели металлические с калиброванной головкой с цинковым хроматированным покрытием размерами 3 мм х 58,5 мм ГОСТ 28456-90 | кг | 0.08 | 0,08Х1
| Шурупы с полукруглой головкой 6х40 мм | т | 7e-05 | 0,00007Х1
| Каболка | т | 6e-05 | 0,00006Х1
| Умывальник керамический с переливом, шириной от 500 мм до 600 мм, длиной от 650 мм до 700 мм, с пьедесталом ГОСТ 30493-96 | шт. | 1 | 1
| Сифон канализационный из ПВХ с уплотнительной резинкой, DN 50 | шт. | 1 | 1
| Шланги гибкие к водоразборной арматуре с оплеткой из нержавеющей стальной проволоки PN 20, наружным диаметром 15 мм, длиной 0,6 м | комплект | 3 | 3
62 | Смеситель без душевой сетки. Смена | шт. | 1 | 1
| Затраты труда рабочих-строителей (3,5=1266) | чел-ч | 2.4 | 2,4Х1
| Затраты труда машинистов | чел-ч | 0.00108 | 0,00108Х1
| Автомобили бортовые, до 5 т | маш.-ч | 0.00108 | 0,00108Х1
| Очес льняной ГОСТ Р 53486-2009 | кг | 0.021 | 0,021Х1
| Мусор строительный | т | 0.0023 | 0,0023Х1
| Олифа комбинированная К-3 ГОСТ 32389-2013 | кг | 0.019 | 0,019Х1
| Краска масляная густотертая цветная МА-015, сурик железный ГОСТ 10503-71 | кг | 0.032 | 0,032Х1
| Смеситель для моек с одной чашей двухрукояточный, центральный, набортный, излив с аэратором, размерами 180 мм х 130 мм ГОСТ 25809-96 | шт. | 1 | 1
63 | Смесители для душа. Установка | шт. | 2 | 2
| Затраты труда рабочих-строителей (4=1377) | чел-ч | 1.932 | 0,966Х2
| Дрели электрические | маш.-ч | 0.03 | 0,015Х2
| Дюбели универсальные полипропиленовые с шурупами размерами 6 мм х 60 мм | 10 шт. | 0.4 | 0,2Х2
| Очес льняной ГОСТ Р 53486-2009 | кг | 0.026 | 0,013Х2
| Олифа "Оксоль" ГОСТ 32389-2013 | кг | 0.026 | 0,013Х2
| Смеситель для душа двухрукояточный, с подводкой в различных отверстиях, настенный, с душевой сеткой на гибком шланге ГОСТ 25809-96 | шт. | 2 | 1Х2
| Краска масляная густотертая цветная МА-015, сурик железный ГОСТ 10503-71 | кг | 0.052 | 0,026Х2
64 | Трубопроводы канализации из полиэтиленовых труб высокой плотности, диаметр до 50 мм. Прокладка | м трубопровода | 15 | 15
| Затраты труда рабочих-строителей (4,2=1430) | чел-ч | 12.089 | 0,80592Х15
| Затраты труда машинистов | чел-ч | 0.00225 | 0,00015Х15
| Автомобили бортовые, до 5 т | маш.-ч | 0.00225 | 0,00015Х15
| Болты с гайками и шайбами для санитарно-технических работ диаметром 16 мм ГОСТ 1759.0-87 | т | 0.00018 | 0,000012Х15
| Хомутики для крепления труб | 100 шт. | 0.08 | 8:100
| Трубы полиэтиленовые для систем внутренней канализации с раструбом SDR 33 - 50х3 ГОСТ 22689-2014 | м | 14.97 | 15.0,998
| Отвод канализационный ПВХ 90° с уплотнительной резинкой, DN 50 | шт. | 4 | 4
| Тройник канализационный ПВХ 90° с уплотнительной резинкой, DN 50х50х50 | шт. | 2 | 2
| Отвод канализационный ПВХ 45° с уплотнительной резинкой, DN 50 | шт. | 1 | 1
| Ревизия канализационная ПВХ с уплотнительной резинкой, с крышкой DN 50 | шт. | 1 | 1
65 | Трубопроводы водоснабжения из напорных полимерных труб, наружный диаметр 20 мм. Прокладка с соединением на прессовых фитингах | м трубопровода | 9 | 9
| Затраты труда рабочих-строителей (4=1377) | чел-ч | 10.85 | 1,206Х9
| Затраты труда машинистов | чел-ч | 0.00081 | 0,00009Х9
| Шуруповерты строительно-монтажные | маш.-ч | 0.6156 | 0,0684Х9
| Автомобили бортовые, до 5 т | маш.-ч | 0.00081 | 0,00009Х9
| Перфоратор электрический | маш.-ч | 0.94095 | 0,10455Х9
| Дюбели универсальные полипропиленовые с шурупами размерами 6 мм х 60 мм | 10 шт. | 0.891 | 0,099Х9
| Опора полипропиленовая PP-R одинарная (клипса) DN 16 СТ РК ГОСТ Р 52134-2010 | шт. | 8.91 | 0,99Х9
| Труба полиэтиленовая для водоснабжения РЕ 100 SDR 7,4 - 20х3 питьевая ГОСТ 18599-2001 | м | 8.91 | 9.0,99
| Тройник полиэтиленовый компрессионный равносторонний DN 20х20х20, PN 16 СТ РК ГОСТ Р 52134-2010 | шт. | 2 | 2
| Отвод полиэтиленовый 90° компрессионный прямой DN 20х20, PN 16 СТ РК ГОСТ Р 52134-2010 | шт. | 6 | 6
| Колено обводное полипропиленовое PP-R DN 20 СТ РК ГОСТ Р 52134-2010 | шт. | 4 | 4
| Краны шаровые муфтовые 11Б27П, PN 16, DN 15 ГОСТ 21345-2005 | шт. | 4 | 4
| Шланги гибкие к водоразборной арматуре с оплеткой из нержавеющей стальной проволоки PN 20, наружным диаметром 15 мм, длиной 0,8 м | шт. | 4 | 4
66 | Розетка штепсельная утопленного типа. Монтаж при скрытой проводке | шт. | 1 | 1
| Затраты труда рабочих-строителей (4,2=1430) | чел-ч | 0.408 | 0,408Х1
| Затраты труда машинистов | чел-ч | 0.00048 | 0,00048Х1
| Автомобили бортовые, до 8 т | маш.-ч | 0.00048 | 0,00048Х1
| Гипсовые вяжущие ГОСТ 125-79 марки Г-3 | т | 3.2e-05 | 0,000032Х1
| Болты строительные с гайками и шайбами ГОСТ 1759.0-87 | т | 1.5e-05 | 0,000015Х1
| Лента липкая изоляционная на поликасиновом компаунде марки ЛСЭПЛ, шириной 20 - 30 мм, толщиной от 0,14 до 0,19 мм | кг | 0.0042 | 0,0042Х1
| Втулки изолирующие ГОСТ Р 51177-98 | шт. | 1.02 | 1,02Х1
| Розетка штепсельная одноместная для скрытой установки с заземляющими контактами, без защитных шторок, номинальное напряжение до 250 В, номинальный ток от 10 А до 16 А, степень защиты IP20 ГОСТ Р 51322.1-2011 | шт. | 1 | 1
67 | Выключатели и розетки. Демонтаж | шт. | 1 | 1
| Затраты труда рабочих-строителей (2=965) | чел-ч | 0.07008 | 0,07008Х1
68 | Выключатель одноклавишный утопленного типа. Монтаж при скрытой проводке | шт. | 2 | 2
| Затраты труда рабочих-строителей (4,2=1430) | чел-ч | 0.696 | 0,348Х2
| Затраты труда машинистов | чел-ч | 0.00096 | 0,00048Х2
| Автомобили бортовые, до 8 т | маш.-ч | 0.00096 | 0,00048Х2
| Гипсовые вяжущие ГОСТ 125-79 марки Г-3 | т | 6.3e-05 | 0,000032Х2
| Втулки изолирующие ГОСТ Р 51177-98 | шт. | 2.04 | 1,02Х2
| Выключатель одноклавишный с индикатором, скрытой проводки, номинальное напряжение до 250 В, номинальный ток от 4 А до 10 А, степень защиты IP20 ГОСТ Р 51324.1-2012 | шт. | 2 | 2
69 | Провод групповой осветительных сетей в защитной оболочке или кабель двух-трехжильный. Прокладка под штукатурку по стенам или в бороздах | м | 10 | 10
| Затраты труда рабочих-строителей (3,8=1334) | чел-ч | 1.92 | 0,192Х10
| Затраты труда машинистов | чел-ч | 0.0036 | 0,00036Х10
| Автомобили бортовые, до 8 т | маш.-ч | 0.0036 | 0,00036Х10
| Проволока стальная низкоуглеродистая общего назначения, обычного качества, термически обработанная, оцинкованная, диаметром 3 мм ГОСТ 3282-74 | кг | 0.25 | 0,025Х10
| Гипсовые вяжущие ГОСТ 125-79 марки Г-3 | т | 0.001 | 0,0001Х10
| Гвозди усиленные ГОСТ 283-75 | кг | 0.13 | 0,013Х10
| Бирки маркировочные | 100 шт. | 0.031 | 0,0031Х10
| Трубка поливинилхлоридная ХВТ | кг | 0.083 | 0,0083Х10
| Гильза кабельная медная ГМ 6-4, внутренним диаметром 4 мм, сечением жил 6 мм2 ГОСТ 23469.0-81 | шт. | 1.2 | 0,12Х10
| Скобы двухлапковые ГОСТ 51177-98 | 10 шт. | 2.8 | 0,28Х10
| Полоска для крепления проводов ГОСТ Р 51177-98 | 100 шт. | 0.3 | 0,03Х10
| Сжимы соединительные ГОСТ Р 51177-98 | 100 шт. | 0.012 | 0,0012Х10
| Колпачки изолирующие ГОСТ Р 51177-98 | 10 шт. | 0.49 | 0,049Х10
| Кабели силовые ВВГ 3х1,0 (ок)-0,66 ГОСТ 16442-80 | км | 0.01 | 0,01
70 | Стены кирпичные. Пробивка борозд площадью сечения до 20 см2 | м борозд | 10 | 10
| Затраты труда рабочих-строителей (3,6=1288) | чел-ч | 1.348 | 0,1348Х10
| Затраты труда машинистов | чел-ч | 0.406 | 0,0406Х10
| Компрессоры передвижные с двигателем внутреннего сгорания давлением до 686 кПа (7 атм), 5 м3/мин | маш.-ч | 0.406 | 0,0406Х10
| Молотки отбойные пневматические при работе от передвижных компрессорных станций | маш.-ч | 0.812 | 0,0812Х10
71 | Стены внутри зданий. Оштукатуривание цементно-известковым или цементным раствором по камню и бетону улучшенное (заделка борозды) | м2 оштукатуриваемой поверхности | 0.3 | 10.0,03
| Затраты труда рабочих-строителей (3,8=1334) | чел-ч | 0.30636 | 1,021Х0,3
| Затраты труда машинистов | чел-ч | 0.02115 | 0,0705Х0,3
| Растворонасосы, 1 м3/ч | маш.-ч | 0.02115 | 0,0705Х0,3
| Раствор готовый отделочный тяжелый, цементно-известковый 1:1:6 ГОСТ 28013-98 | м3 | 0.00561 | 0,0187Х0,3
| Гипсовые вяжущие ГОСТ 125-79 марки Г-3 | т | 1.8e-05 | 0,00006Х0,3
| Гвозди строительные размерами от 1,2 мм х 16 мм до 2,0 мм х 50 мм ГОСТ 283-75 (ГОСТ 4028-63) | кг | 0.00036 | 0,0012Х0,3
РАЗДЕЛ 3. Санузел на втором этаже
72 | Заполнение дверных и воротных проемов деревянное. Разборка | м2 | 4.2 | 4,2
| Затраты труда рабочих-строителей (2,4=1039) | чел-ч | 3.828 | 0,9115Х4,2
73 | Проемы дверные площадью до 3 м2 во внутренних стенах и перегородках. Установка блоков на распорных дюбелях | м2 | 4.2 | 4,2
| Затраты труда рабочих-строителей (3,2=1198) | чел-ч | 5.653 | 1,346Х4,2
| Затраты труда машинистов | чел-ч | 0.13419 | 0,03195Х4,2
| Дрели электрические | маш.-ч | 0.99288 | 0,2364Х4,2
| Шуруповерты строительно-монтажные | маш.-ч | 0.30051 | 0,07155Х4,2
| Автомобили бортовые, до 5 т | маш.-ч | 0.13419 | 0,03195Х4,2
| Фреза столярная | маш.-ч | 0.25704 | 0,0612Х4,2
| Доски необрезные хвойных пород длиной до 6,5 м, любой ширины, толщиной от 19 мм до 22 мм, 2 сорта ГОСТ 8486-86 | м3 | 0.0042 | 0,001Х4,2
| Пена монтажная для герметизации стыков в баллончике емкостью 750 мл | шт. | 1.008 | 0,24Х4,2
| Дюбели гвоздевые полипропиленовые со стальным оцинкованным стержнем размерами 8 мм х 120 мм | шт. | 12.726 | 3,03Х4,2
| Гвозди строительные с плоской головкой ГОСТ 283-75 | кг | 0.030282 | 0,00721Х4,2
| Блоки дверные внутренние однопольные с глухими полотнами ДГ 21-6П, ДГ 21-7П, ДГ 21-8П с декоративной облицовкой на основе CPL-технологии СТ РК 943-92 | м2 | 4.2 | 4,2
| Замок цилиндровый врезной с защелкой, управляемой ручками и от ключа ЗВ7 ГОСТ 5089-2011 | шт. | 3 | 3
74 | Наличники. Установка и крепление | м коробок | 14.9 | 14,9
| Затраты труда рабочих-строителей (2,5=1057) | чел-ч | 1.608 | 0,107916Х14,9
| Затраты труда машинистов | чел-ч | 0.00894 | 0,0006Х14,9
| Автомобили бортовые, до 5 т | маш.-ч | 0.00894 | 0,0006Х14,9
| Наличники ГОСТ 8242-88 | м | 16.688 | 1,12Х14,9
| Гвозди строительные с плоской головкой ГОСТ 283-75 | кг | 0.10579 | 0,0071Х14,9
75 | Откосы плоские оконные и дверные. Штукатурка поверхностей по бетону и камню | м2 оштукатуриваемой поверхности | 2.41 | 2,41
| Затраты труда рабочих-строителей (3,7=1311) | чел-ч | 5.953 | 2,47Х2,41
| Раствор готовый отделочный тяжелый, цементно-известковый 1:1:6 ГОСТ 28013-98 | м3 | 0.00241 | 0,001Х2,41
| Раствор готовый отделочный тяжелый, известковый 1:2,5 ГОСТ 28013-98 | м3 | 0.10363 | 0,043Х2,41
76 | Облицовка стен из плит керамических глазурованных. Разборка | м2 облицовки | 36.02 | 36,02
| Затраты труда рабочих-строителей (2,1=983) | чел-ч | 32.115 | 0,8916Х36,02
| Затраты труда машинистов | чел-ч | 0.70887 | 0,01968Х36,02
| Компрессоры передвижные с двигателем внутреннего сгорания давлением до 686 кПа (7 атм), 5 м3/мин | маш.-ч | 0.70887 | 0,01968Х36,02
| Молотки отбойные пневматические при работе от передвижных компрессорных станций | маш.-ч | 1.418 | 0,03936Х36,02
| Мусор строительный | т | 1.588 | 0,0441Х36,02
77 | Стены. Нанесение грунтовки перед облицовкой керамической плиткой с лесов. | м2 | 39.22 | 36,02+3,2
| Затраты труда рабочих-строителей (3=1153) | чел-ч | 2.235 | 0,056994Х39,22
| Перфоратор электрический | маш.-ч | 0.076479 | 0,00195Х39,22
| Грунтовка водно-дисперсионная акриловая глубокого проникновения для внутренних и наружных работ СТ РК ГОСТ Р 52020-2007 | кг | 7.844 | 0,2Х39,22
78 | Стены, столбы, пилястры и откосы (без карнизных, плинтусных и угловых плиток). Облицовка гладкая без установки плиток туалетного гарнитура на клее из сухих смесей по кирпичу и бетону | м2 поверхности облицовки | 39.22 | 36,02+3,2
| Затраты труда рабочих-строителей (3,6=1288) | чел-ч | 82.268 | 2,098Х39,22
| Затраты труда машинистов | чел-ч | 0.81185 | 0,0207Х39,22
| Автопогрузчики, 5 т | маш.-ч | 0.047064 | 0,0012Х39,22
| Растворосмесители передвижные, 65 л | маш.-ч | 0.76479 | 0,0195Х39,22
| Ветошь | кг | 0.1961 | 0,005Х39,22
| Плитки керамические для внутренней облицовки стен глазурованные гладкие цветные (однотонные), I сорта ГОСТ 6141-91 | м2 | 39.22 | 1Х39,22
| Смеси сухие цементные для затирки швов плиток, белая СТ РК 1168-2006 | кг | 19.61 | 0,5Х39,22
| Вода техническая | м3 | 0.36475 | 0,0093Х39,22
| Смеси сухие - базовый клей для плитки СТ РК 1168-2006 | кг | 147.075 | 3,75Х39,22
79 | Стены. Отделка внутренних оштукатуренных (растворами из сухих смесей) поверхностей под облицовку или оклейку обоями. Сухими смесями на гипсовой основе | м2 отделываемой поверхности | 48.33 | 45,68+2,65
| Затраты труда рабочих-строителей (3,6=1288) | чел-ч | 21.863 | 0,452364Х48,33
| Затраты труда машинистов | чел-ч | 0.021749 | 0,00045Х48,33
| Автомобили бортовые, до 5 т | маш.-ч | 0.021749 | 0,00045Х48,33
| Смесители, проточные, передвижные, для сухих смесей, 25-80 л/мин | маш.-ч | 0.6742 | 0,01395Х48,33
| Смеси сухие шпатлевочные гипсовые М25 СТ РК 1168-2006 | кг | 93.76 | 1,94Х48,33
| Вода питьевая ГОСТ 2874-82 | м3 | 0.038664 | 0,0008Х48,33
| Грунтовка водно-дисперсионная акриловая глубокого проникновения для внутренних и наружных работ СТ РК ГОСТ Р 52020-2007 | кг | 5.659 | 0,1171Х48,33
80 | Стены, подготовленные под окраску. Окраска поливинилацетатными водоэмульсионными составами улучшенная по сборным конструкциям | м2 окрашиваемой поверхности | 48.33 | 45,68+2,65
| Затраты труда рабочих-строителей (3,4=1243) | чел-ч | 15.407 | 0,31878Х48,33
| Затраты труда машинистов | чел-ч | 0.072495 | 0,0015Х48,33
| Автомобили бортовые, до 5 т | маш.-ч | 0.072495 | 0,0015Х48,33
| Ветошь | кг | 0.14982 | 0,0031Х48,33
| Шкурка шлифовальная двухслойная с зернистостью 40/25 ГОСТ 13344-79 | м2 | 0.40597 | 0,0084Х48,33
| Краски водоэмульсионные ВЭАК-1180 СТ РК ГОСТ Р 52020-2007 | т | 0.030448 | 0,00063Х48,33
81 | Потолки. Отделка внутренних поверхностей за один раз. Сухими смесями на гипсовой основе | м2 отделываемой поверхности | 10.53 | 10,53
| Затраты труда рабочих-строителей (3,7=1311) | чел-ч | 6.171 | 0,586086Х10,53
| Затраты труда машинистов | чел-ч | 0.004738 | 0,00045Х10,53
| Автомобили бортовые, до 5 т | маш.-ч | 0.004738 | 0,00045Х10,53
| Смесители, проточные, передвижные, для сухих смесей, 25-80 л/мин | маш.-ч | 0.14689 | 0,01395Х10,53
| Смеси сухие шпатлевочные гипсовые М25 СТ РК 1168-2006 | кг | 20.428 | 1,94Х10,53
| Вода питьевая ГОСТ 2874-82 | м3 | 0.008424 | 0,0008Х10,53
| Грунтовка водно-дисперсионная акриловая глубокого проникновения для внутренних и наружных работ СТ РК ГОСТ Р 52020-2007 | кг | 1.233 | 0,1171Х10,53
82 | Потолки, подготовленные под окраску. Окраска поливинилацетатными водоэмульсионными составами улучшенная по сборным конструкциям | м2 окрашиваемой поверхности | 10.53 | 10,53
| Затраты труда рабочих-строителей (3,4=1243) | чел-ч | 3.778 | 0,3588Х10,53
| Затраты труда машинистов | чел-ч | 0.015795 | 0,0015Х10,53
| Автомобили бортовые, до 5 т | маш.-ч | 0.015795 | 0,0015Х10,53
| Ветошь | кг | 0.032643 | 0,0031Х10,53
| Шкурка шлифовальная двухслойная с зернистостью 40/25 ГОСТ 13344-79 | м2 | 0.088452 | 0,0084Х10,53
| Краски водоэмульсионные ВЭАК-1180 СТ РК ГОСТ Р 52020-2007 | т | 0.007266 | 0,00069Х10,53
83 | Полы из керамических плиток. Разборка покрытия | м2 | 10.87 | 10,87
| Затраты труда рабочих-строителей (3=1153) | чел-ч | 9.114 | 0,83844Х10,87
| Мусор строительный | т | 0.56524 | 0,052Х10,87
84 | Покрытия из плиток многоцветных или одноцветных на клее из сухих смесей. Устройство | м2 покрытия | 10.87 | 10,87
| Затраты труда рабочих-строителей (3,2=1198) | чел-ч | 16.975 | 1,562Х10,87
| Затраты труда машинистов | чел-ч | 0.10435 | 0,0096Х10,87
| Автопогрузчики, 5 т | маш.-ч | 0.058698 | 0,0054Х10,87
| Дрели электрические | маш.-ч | 0.2511 | 0,0231Х10,87
| Автомобили бортовые, до 5 т | маш.-ч | 0.045654 | 0,0042Х10,87
| Пылесосы промышленные | маш.-ч | 0.14348 | 0,0132Х10,87
| Ветошь | кг | 0.05435 | 0,005Х10,87
| Плитки керамические для полов гладкие глазурованные с одноцветным рисунком толщиной от 7,5 мм до 13 мм ГОСТ 6787-2001 | м2 | 11.087 | 1,02Х10,87
| Вода техническая | м3 | 0.01087 | 0,001Х10,87
| Смеси сухие - базовый клей для плитки СТ РК 1168-2006 | кг | 48.915 | 4,5Х10,87
| Смеси сухие цементные для затирки швов плиток, серая СТ РК 1168-2006 | кг | 6.522 | 0,6Х10,87
| Грунтовка водно-дисперсионная акриловая глубокого проникновения для внутренних и наружных работ СТ РК ГОСТ Р 52020-2007 | кг | 1.087 | 0,1Х10,87
85 | Окраска масляными составами за два раза металлических поверхностей радиаторов | м2 | 2.8 | 14.0,2
| Затраты труда рабочих-строителей (3,2=1198) | чел-ч | 2.13 | 0,7608Х2,8
| Затраты труда машинистов | чел-ч | 0.000336 | 0,00012Х2,8
| Автомобили бортовые, до 5 т | маш.-ч | 0.000336 | 0,00012Х2,8
| Ветошь | кг | 0.0028 | 0,001Х2,8
| Краска масляная, готовая к употреблению, цветная для наружных и внутренних работ, марка МА-15, охра ГОСТ 10503-71 | кг | 0.448 | 0,16Х2,8
| Краска масляная густотертая цветная МА-015, сурик железный ГОСТ 10503-71 | кг | 0.5418 | 0,1935Х2,8
86 | Окраска масляными составами за два раза металлических поверхностей стальных труб | м2 | 0.546 | 2,6.0,21
| Затраты труда рабочих-строителей (2,4=1039) | чел-ч | 0.4855 | 0,8892Х0,546
| Затраты труда машинистов | чел-ч | 6.6e-05 | 0,00012Х0,546
| Автомобили бортовые, до 5 т | маш.-ч | 6.6e-05 | 0,00012Х0,546
| Ветошь | кг | 0.000546 | 0,001Х0,546
| Краска масляная, готовая к употреблению, цветная для наружных и внутренних работ, марка МА-15, охра ГОСТ 10503-71 | кг | 0.08736 | 0,16Х0,546
87 | Проемы оконные площадью до 2 м2. Установка блоков из ПВХ профилей поворотных (откидных, поворотно-откидных) двухстворчатых. Разборка (демонтаж) металлопластиковых конструкций, применен коэффициент к затратам труда - 0,6, к времени эксплуатации машин - 0,7, к расходу материалов - 0,5 | м2 | 2.48 | 2,48
| Затраты труда рабочих-строителей (3,2=1198) | чел-ч | 1.986 | 0,800712Х2,48
| Затраты труда машинистов | чел-ч | 0.07437 | 0,029988Х2,48
| Шуруповерты строительно-монтажные | маш.-ч | 0.40872 | 0,164808Х2,48
| Автомобили бортовые, до 5 т | маш.-ч | 0.07437 | 0,029988Х2,48
| Перфоратор электрический | маш.-ч | 0.62975 | 0,253932Х2,48
88 | Проемы оконные площадью до 2 м2. Установка блоков из ПВХ профилей поворотных (откидных, поворотно-откидных) двухстворчатых | м2 | 2.48 | 2,48
| Затраты труда рабочих-строителей (3,2=1198) | чел-ч | 3.806 | 1,535Х2,48
| Затраты труда машинистов | чел-ч | 0.1328 | 0,05355Х2,48
| Шуруповерты строительно-монтажные | маш.-ч | 0.72986 | 0,2943Х2,48
| Автомобили бортовые, до 5 т | маш.-ч | 0.1328 | 0,05355Х2,48
| Перфоратор электрический | маш.-ч | 1.125 | 0,45345Х2,48
| Пена монтажная для герметизации стыков в баллончике емкостью 750 мл | шт. | 2.282 | 0,92Х2,48
| Блоки оконные из ПВХ профилей толщиной 70 мм двухстворчатые одинарной конструкции со стеклопакетом двухкамерным, поворотной фурнитурой: двухэлементные - импост и поворотная створка ГОСТ 30674-99 | м2 | 2.48 | 2,48
89 | Доски подоконные из ПВХ. Установка в стенах каменных толщиной до 0,51 м | м | 1.4 | 1,4
| Затраты труда рабочих-строителей (3=1153) | чел-ч | 0.40939 | 0,292422Х1,4
| Затраты труда машинистов | чел-ч | 0.00315 | 0,00225Х1,4
| Автомобили бортовые, до 5 т | маш.-ч | 0.00315 | 0,00225Х1,4
| Доски подоконные из ПВХ профилей ламинированные шириной 450 мм ГОСТ 23166-99 | м | 1.4 | 1Х1,4
| Пена монтажная для герметизации стыков в баллончике емкостью 750 мл | шт. | 0.7924 | 0,566Х1,4
| Клинья пластиковые монтажные | шт. | 5.6 | 4Х1,4
90 | Откосы плоские оконные и дверные. Штукатурка поверхностей по бетону и камню | м2 оштукатуриваемой поверхности | 1.72 | 3,44.0,5
| Затраты труда рабочих-строителей (3,7=1311) | чел-ч | 4.249 | 2,47Х1,72
| Раствор готовый отделочный тяжелый, цементно-известковый 1:1:6 ГОСТ 28013-98 | м3 | 0.00172 | 0,001Х1,72
| Раствор готовый отделочный тяжелый, известковый 1:2,5 ГОСТ 28013-98 | м3 | 0.07396 | 0,043Х1,72
91 | Унитаз. Смена санитарно-технических приборов | прибор | 2 | 2
| Затраты труда рабочих-строителей (3,5=1266) | чел-ч | 8.513 | 4,256Х2
| Затраты труда машинистов | чел-ч | 0.0096 | 0,0048Х2
| Автомобили бортовые, до 5 т | маш.-ч | 0.0096 | 0,0048Х2
| Цемент гипсоглиноземистый расширяющийся ГОСТ 11052-74 | т | 0.0004 | 0,0002Х2
| Шурупы с полукруглой головкой 6х40 мм | т | 8.6e-05 | 0,000043Х2
| Каболка | т | 7e-05 | 0,000035Х2
| Унитаз напольный керамический с косым выпуском, с бачком, сиденьем и комплектом арматуры ГОСТ 30493-96 | комплект | 2 | 2
| Трубы дренажные поливинилхлоридные гофрированные диаметром 91/110 мм (соединение унитазом с трубопроводом) | м | 0.6 | 0,3.2
92 | Раковина. Смена санитарно-технических приборов | прибор | 1 | 1
| Затраты труда рабочих-строителей (3,5=1266) | чел-ч | 2.296 | 2,296Х1
| Затраты труда машинистов | чел-ч | 0.0084 | 0,0084Х1
| Автомобили бортовые, до 5 т | маш.-ч | 0.0084 | 0,0084Х1
| Цемент гипсоглиноземистый расширяющийся ГОСТ 11052-74 | т | 0.00016 | 0,00016Х1
| Дюбели металлические с калиброванной головкой с цинковым хроматированным покрытием размерами 3 мм х 58,5 мм ГОСТ 28456-90 | кг | 0.08 | 0,08Х1
| Шурупы с полукруглой головкой 6х40 мм | т | 7e-05 | 0,00007Х1
| Каболка | т | 6e-05 | 0,00006Х1
| Умывальник керамический с переливом, шириной от 500 мм до 600 мм, длиной от 650 мм до 700 мм, с пьедесталом ГОСТ 30493-96 | шт. | 1 | 1
| Сифон канализационный из ПВХ с уплотнительной резинкой, DN 50 | шт. | 1 | 1
| Шланги гибкие к водоразборной арматуре с оплеткой из нержавеющей стальной проволоки PN 20, наружным диаметром 15 мм, длиной 0,6 м | комплект | 4 | 4
93 | Смеситель без душевой сетки. Смена | шт. | 1 | 1
| Затраты труда рабочих-строителей (3,5=1266) | чел-ч | 2.4 | 2,4Х1
| Затраты труда машинистов | чел-ч | 0.00108 | 0,00108Х1
| Автомобили бортовые, до 5 т | маш.-ч | 0.00108 | 0,00108Х1
| Очес льняной ГОСТ Р 53486-2009 | кг | 0.021 | 0,021Х1
| Мусор строительный | т | 0.0023 | 0,0023Х1
| Олифа комбинированная К-3 ГОСТ 32389-2013 | кг | 0.019 | 0,019Х1
| Краска масляная густотертая цветная МА-015, сурик железный ГОСТ 10503-71 | кг | 0.032 | 0,032Х1
| Смеситель для моек с одной чашей двухрукояточный, центральный, набортный, излив с аэратором, размерами 180 мм х 130 мм ГОСТ 25809-96 | шт. | 1 | 1
94 | Перекрытия железобетонные. Заделка отверстий, гнезд и борозд площадью до 0,2 м2 | м3 заделки | 0.11 | 0,11
| Затраты труда рабочих-строителей (2,4=1039) | чел-ч | 4.913 | 44,66Х0,11
| Затраты труда машинистов | чел-ч | 0.0264 | 0,24Х0,11
| Лебедки электрические тяговым усилием до 5,79 кН (0,59 т) | маш.-ч | 0.0539 | 0,49Х0,11
| Автомобили бортовые, до 5 т | маш.-ч | 0.0264 | 0,24Х0,11
| Бетон тяжелый класса В15 ГОСТ 7473-2010 | м3 | 0.1144 | 1,04Х0,11
| Проволока из низкоуглеродистой светлой стали, общего назначения, высшего качества, термически обработанная, диаметром 1,1 мм ГОСТ 3282-74 | кг | 0.055 | 0,5Х0,11
| Проволока горячекатаная обычной точности в мотках из стали СВ-08А диаметром от 6,3 мм до 6,5 мм ГОСТ 10543-98 | кг | 1.045 | 9,5Х0,11
| Доски обрезные хвойных пород длиной до 6,5 м, шириной от 75 мм до 150 мм, толщиной 44 мм и более, 3 сорта ГОСТ 8486-86 | м3 | 0.0099 | 0,09Х0,11
| Известь строительная негашеная комовая, сорт 1, ГОСТ 9179-77 | т | 0.000121 | 0,0011Х0,11
| Вода техническая | м3 | 0.000352 | 0,0032Х0,11
| Сталь арматурная горячекатаная гладкая класса А-I (А240) диаметром от 6 до 12 мм СТ РК 2591-2014 | т | 0.0055 | 0,05Х0,11
95 | Вентилятор. Монтаж оборудования | шт. | 2 | 2
| Затраты труда рабочих-строителей (4,2=1430) | чел-ч | 2.4 | 1,2Х2
| Затраты труда машинистов | чел-ч | 0.192 | 0,096Х2
| Дрели электрические | маш.-ч | 0.624 | 0,312Х2
| Автомобили бортовые, до 8 т | маш.-ч | 0.192 | 0,096Х2
| Лента липкая изоляционная на поликасиновом компаунде марки ЛСЭПЛ, шириной 20 - 30 мм, толщиной от 0,14 до 0,19 мм | кг | 0.04 | 0,02Х2
| Вентиляторы осевые фланцевые из оцинкованной стали, марки ВО 200-4Е (220В), Р 0,029 кВт, n 1460 об/мин, Qmax 490 м3/ч ГОСТ 11442-90 | комплект | 2 | 2
96 | Выключатели и розетки. Демонтаж | шт. | 1 | 1
| Затраты труда рабочих-строителей (2=965) | чел-ч | 0.07008 | 0,07008Х1
97 | Выключатель одноклавишный утопленного типа. Монтаж при скрытой проводке | шт. | 2 | 2
| Затраты труда рабочих-строителей (4,2=1430) | чел-ч | 0.696 | 0,348Х2
| Затраты труда машинистов | чел-ч | 0.00096 | 0,00048Х2
| Автомобили бортовые, до 8 т | маш.-ч | 0.00096 | 0,00048Х2
| Гипсовые вяжущие ГОСТ 125-79 марки Г-3 | т | 6.3e-05 | 0,000032Х2
| Втулки изолирующие ГОСТ Р 51177-98 | шт. | 2.04 | 1,02Х2
| Выключатель одноклавишный с индикатором, скрытой проводки, номинальное напряжение до 250 В, номинальный ток от 4 А до 10 А, степень защиты IP20 ГОСТ Р 51324.1-2012 | шт. | 2 | 2
98 | Провод групповой осветительных сетей в защитной оболочке или кабель двух-трехжильный. Прокладка под штукатурку по стенам или в бороздах | м | 5 | 5
| Затраты труда рабочих-строителей (3,8=1334) | чел-ч | 0.96 | 0,192Х5
| Затраты труда машинистов | чел-ч | 0.0018 | 0,00036Х5
| Автомобили бортовые, до 8 т | маш.-ч | 0.0018 | 0,00036Х5
| Проволока стальная низкоуглеродистая общего назначения, обычного качества, термически обработанная, оцинкованная, диаметром 3 мм ГОСТ 3282-74 | кг | 0.125 | 0,025Х5
| Гипсовые вяжущие ГОСТ 125-79 марки Г-3 | т | 0.0005 | 0,0001Х5
| Гвозди усиленные ГОСТ 283-75 | кг | 0.065 | 0,013Х5
| Бирки маркировочные | 100 шт. | 0.0155 | 0,0031Х5
| Трубка поливинилхлоридная ХВТ | кг | 0.0415 | 0,0083Х5
| Гильза кабельная медная ГМ 6-4, внутренним диаметром 4 мм, сечением жил 6 мм2 ГОСТ 23469.0-81 | шт. | 0.6 | 0,12Х5
| Скобы двухлапковые ГОСТ 51177-98 | 10 шт. | 1.4 | 0,28Х5
| Полоска для крепления проводов ГОСТ Р 51177-98 | 100 шт. | 0.15 | 0,03Х5
| Сжимы соединительные ГОСТ Р 51177-98 | 100 шт. | 0.006 | 0,0012Х5
| Колпачки изолирующие ГОСТ Р 51177-98 | 10 шт. | 0.245 | 0,049Х5
| Кабели силовые ВВГ 3х1,0 (ок)-0,66 ГОСТ 16442-80 | км | 0.005 | 0,005
99 | Стены кирпичные. Пробивка борозд площадью сечения до 20 см2 | м борозд | 5 | 5
| Затраты труда рабочих-строителей (3,6=1288) | чел-ч | 0.674 | 0,1348Х5
| Затраты труда машинистов | чел-ч | 0.203 | 0,0406Х5
| Компрессоры передвижные с двигателем внутреннего сгорания давлением до 686 кПа (7 атм), 5 м3/мин | маш.-ч | 0.203 | 0,0406Х5
| Молотки отбойные пневматические при работе от передвижных компрессорных станций | маш.-ч | 0.406 | 0,0812Х5
100 | Стены внутри зданий. Оштукатуривание цементно-известковым или цементным раствором по камню и бетону улучшенное (заделка борозды) | м2 оштукатуриваемой поверхности | 0.15 | 5.0,03
| Затраты труда рабочих-строителей (3,8=1334) | чел-ч | 0.15318 | 1,021Х0,15
| Затраты труда машинистов | чел-ч | 0.010575 | 0,0705Х0,15
| Растворонасосы, 1 м3/ч | маш.-ч | 0.010575 | 0,0705Х0,15
| Раствор готовый отделочный тяжелый, цементно-известковый 1:1:6 ГОСТ 28013-98 | м3 | 0.002805 | 0,0187Х0,15
| Гипсовые вяжущие ГОСТ 125-79 марки Г-3 | т | 9e-06 | 0,00006Х0,15
| Гвозди строительные размерами от 1,2 мм х 16 мм до 2,0 мм х 50 мм ГОСТ 283-75 (ГОСТ 4028-63) | кг | 0.00018 | 0,0012Х0,15
РАЗДЕЛ 4. Санузел на третьем этаже
101 | Заполнение дверных и воротных проемов деревянное. Разборка | м2 | 4.2 | 4,2
| Затраты труда рабочих-строителей (2,4=1039) | чел-ч | 3.828 | 0,9115Х4,2
102 | Проемы дверные площадью до 3 м2 во внутренних стенах и перегородках. Установка блоков на распорных дюбелях | м2 | 4.2 | 4,2
| Затраты труда рабочих-строителей (3,2=1198) | чел-ч | 5.653 | 1,346Х4,2
| Затраты труда машинистов | чел-ч | 0.13419 | 0,03195Х4,2
| Дрели электрические | маш.-ч | 0.99288 | 0,2364Х4,2
| Шуруповерты строительно-монтажные | маш.-ч | 0.30051 | 0,07155Х4,2
| Автомобили бортовые, до 5 т | маш.-ч | 0.13419 | 0,03195Х4,2
| Фреза столярная | маш.-ч | 0.25704 | 0,0612Х4,2
| Доски необрезные хвойных пород длиной до 6,5 м, любой ширины, толщиной от 19 мм до 22 мм, 2 сорта ГОСТ 8486-86 | м3 | 0.0042 | 0,001Х4,2
| Пена монтажная для герметизации стыков в баллончике емкостью 750 мл | шт. | 1.008 | 0,24Х4,2
| Дюбели гвоздевые полипропиленовые со стальным оцинкованным стержнем размерами 8 мм х 120 мм | шт. | 12.726 | 3,03Х4,2
| Гвозди строительные с плоской головкой ГОСТ 283-75 | кг | 0.030282 | 0,00721Х4,2
| Блоки дверные внутренние однопольные с глухими полотнами ДГ 21-6П, ДГ 21-7П, ДГ 21-8П с декоративной облицовкой на основе CPL-технологии СТ РК 943-92 | м2 | 4.2 | 4,2
| Замок цилиндровый врезной с защелкой, управляемой ручками и от ключа ЗВ7 ГОСТ 5089-2011 | шт. | 3 | 3
103 | Наличники. Установка и крепление | м коробок | 14.9 | 14,9
| Затраты труда рабочих-строителей (2,5=1057) | чел-ч | 1.608 | 0,107916Х14,9
| Затраты труда машинистов | чел-ч | 0.00894 | 0,0006Х14,9
| Автомобили бортовые, до 5 т | маш.-ч | 0.00894 | 0,0006Х14,9
| Наличники ГОСТ 8242-88 | м | 16.688 | 1,12Х14,9
| Гвозди строительные с плоской головкой ГОСТ 283-75 | кг | 0.10579 | 0,0071Х14,9
104 | Откосы плоские оконные и дверные. Штукатурка поверхностей по бетону и камню | м2 оштукатуриваемой поверхности | 2.41 | 2,41
| Затраты труда рабочих-строителей (3,7=1311) | чел-ч | 5.953 | 2,47Х2,41
| Раствор готовый отделочный тяжелый, цементно-известковый 1:1:6 ГОСТ 28013-98 | м3 | 0.00241 | 0,001Х2,41
| Раствор готовый отделочный тяжелый, известковый 1:2,5 ГОСТ 28013-98 | м3 | 0.10363 | 0,043Х2,41
105 | Облицовка стен из плит керамических глазурованных. Разборка | м2 облицовки | 36.48 | 36,48
| Затраты труда рабочих-строителей (2,1=983) | чел-ч | 32.526 | 0,8916Х36,48
| Затраты труда машинистов | чел-ч | 0.71793 | 0,01968Х36,48
| Компрессоры передвижные с двигателем внутреннего сгорания давлением до 686 кПа (7 атм), 5 м3/мин | маш.-ч | 0.71793 | 0,01968Х36,48
| Молотки отбойные пневматические при работе от передвижных компрессорных станций | маш.-ч | 1.436 | 0,03936Х36,48
| Мусор строительный | т | 1.609 | 0,0441Х36,48
106 | Стены. Нанесение грунтовки перед облицовкой керамической плиткой с лесов. | м2 | 39.68 | 36,48+3,2
| Затраты труда рабочих-строителей (3=1153) | чел-ч | 2.262 | 0,056994Х39,68
| Перфоратор электрический | маш.-ч | 0.077376 | 0,00195Х39,68
| Грунтовка водно-дисперсионная акриловая глубокого проникновения для внутренних и наружных работ СТ РК ГОСТ Р 52020-2007 | кг | 7.936 | 0,2Х39,68
107 | Стены, столбы, пилястры и откосы (без карнизных, плинтусных и угловых плиток). Облицовка гладкая без установки плиток туалетного гарнитура на клее из сухих смесей по кирпичу и бетону | м2 поверхности облицовки | 39.68 | 36,48+3,2
| Затраты труда рабочих-строителей (3,6=1288) | чел-ч | 83.233 | 2,098Х39,68
| Затраты труда машинистов | чел-ч | 0.82138 | 0,0207Х39,68
| Автопогрузчики, 5 т | маш.-ч | 0.047616 | 0,0012Х39,68
| Растворосмесители передвижные, 65 л | маш.-ч | 0.77376 | 0,0195Х39,68
| Ветошь | кг | 0.1984 | 0,005Х39,68
| Плитки керамические для внутренней облицовки стен глазурованные гладкие цветные (однотонные), I сорта ГОСТ 6141-91 | м2 | 39.68 | 1Х39,68
| Смеси сухие цементные для затирки швов плиток, белая СТ РК 1168-2006 | кг | 19.84 | 0,5Х39,68
| Вода техническая | м3 | 0.36902 | 0,0093Х39,68
| Смеси сухие - базовый клей для плитки СТ РК 1168-2006 | кг | 148.8 | 3,75Х39,68
108 | Стены. Отделка внутренних оштукатуренных (растворами из сухих смесей) поверхностей под облицовку или оклейку обоями. Сухими смесями на гипсовой основе | м2 отделываемой поверхности | 30.13 | 27,58+2,55
| Затраты труда рабочих-строителей (3,6=1288) | чел-ч | 13.63 | 0,452364Х30,13
| Затраты труда машинистов | чел-ч | 0.013558 | 0,00045Х30,13
| Автомобили бортовые, до 5 т | маш.-ч | 0.013558 | 0,00045Х30,13
| Смесители, проточные, передвижные, для сухих смесей, 25-80 л/мин | маш.-ч | 0.42031 | 0,01395Х30,13
| Смеси сухие шпатлевочные гипсовые М25 СТ РК 1168-2006 | кг | 58.452 | 1,94Х30,13
| Вода питьевая ГОСТ 2874-82 | м3 | 0.024104 | 0,0008Х30,13
| Грунтовка водно-дисперсионная акриловая глубокого проникновения для внутренних и наружных работ СТ РК ГОСТ Р 52020-2007 | кг | 3.528 | 0,1171Х30,13
109 | Стены, подготовленные под окраску. Окраска поливинилацетатными водоэмульсионными составами улучшенная по сборным конструкциям | м2 окрашиваемой поверхности | 30.13 | 27,58+2,55
| Затраты труда рабочих-строителей (3,4=1243) | чел-ч | 9.605 | 0,31878Х30,13
| Затраты труда машинистов | чел-ч | 0.045195 | 0,0015Х30,13
| Автомобили бортовые, до 5 т | маш.-ч | 0.045195 | 0,0015Х30,13
| Ветошь | кг | 0.093403 | 0,0031Х30,13
| Шкурка шлифовальная двухслойная с зернистостью 40/25 ГОСТ 13344-79 | м2 | 0.25309 | 0,0084Х30,13
| Краски водоэмульсионные ВЭАК-1180 СТ РК ГОСТ Р 52020-2007 | т | 0.018982 | 0,00063Х30,13
110 | Потолки. Отделка внутренних поверхностей за один раз. Сухими смесями на гипсовой основе | м2 отделываемой поверхности | 10.74 | 10,74
| Затраты труда рабочих-строителей (3,7=1311) | чел-ч | 6.295 | 0,586086Х10,74
| Затраты труда машинистов | чел-ч | 0.004833 | 0,00045Х10,74
| Автомобили бортовые, до 5 т | маш.-ч | 0.004833 | 0,00045Х10,74
| Смесители, проточные, передвижные, для сухих смесей, 25-80 л/мин | маш.-ч | 0.14982 | 0,01395Х10,74
| Смеси сухие шпатлевочные гипсовые М25 СТ РК 1168-2006 | кг | 20.836 | 1,94Х10,74
| Вода питьевая ГОСТ 2874-82 | м3 | 0.008592 | 0,0008Х10,74
| Грунтовка водно-дисперсионная акриловая глубокого проникновения для внутренних и наружных работ СТ РК ГОСТ Р 52020-2007 | кг | 1.258 | 0,1171Х10,74
111 | Потолки, подготовленные под окраску. Окраска поливинилацетатными водоэмульсионными составами улучшенная по сборным конструкциям | м2 окрашиваемой поверхности | 10.74 | 10,74
| Затраты труда рабочих-строителей (3,4=1243) | чел-ч | 3.854 | 0,3588Х10,74
| Затраты труда машинистов | чел-ч | 0.01611 | 0,0015Х10,74
| Автомобили бортовые, до 5 т | маш.-ч | 0.01611 | 0,0015Х10,74
| Ветошь | кг | 0.033294 | 0,0031Х10,74
| Шкурка шлифовальная двухслойная с зернистостью 40/25 ГОСТ 13344-79 | м2 | 0.090216 | 0,0084Х10,74
| Краски водоэмульсионные ВЭАК-1180 СТ РК ГОСТ Р 52020-2007 | т | 0.007411 | 0,00069Х10,74
112 | Полы из керамических плиток. Разборка покрытия | м2 | 11.08 | 11,08
| Затраты труда рабочих-строителей (3=1153) | чел-ч | 9.29 | 0,83844Х11,08
| Мусор строительный | т | 0.57616 | 0,052Х11,08
113 | Покрытия из плиток многоцветных или одноцветных на клее из сухих смесей. Устройство | м2 покрытия | 11.08 | 11,08
| Затраты труда рабочих-строителей (3,2=1198) | чел-ч | 17.303 | 1,562Х11,08
| Затраты труда машинистов | чел-ч | 0.10637 | 0,0096Х11,08
| Автопогрузчики, 5 т | маш.-ч | 0.059832 | 0,0054Х11,08
| Дрели электрические | маш.-ч | 0.25595 | 0,0231Х11,08
| Автомобили бортовые, до 5 т | маш.-ч | 0.046536 | 0,0042Х11,08
| Пылесосы промышленные | маш.-ч | 0.14626 | 0,0132Х11,08
| Ветошь | кг | 0.0554 | 0,005Х11,08
| Плитки керамические для полов гладкие глазурованные с одноцветным рисунком толщиной от 7,5 мм до 13 мм ГОСТ 6787-2001 | м2 | 11.302 | 1,02Х11,08
| Вода техническая | м3 | 0.01108 | 0,001Х11,08
| Смеси сухие - базовый клей для плитки СТ РК 1168-2006 | кг | 49.86 | 4,5Х11,08
| Смеси сухие цементные для затирки швов плиток, серая СТ РК 1168-2006 | кг | 6.648 | 0,6Х11,08
| Грунтовка водно-дисперсионная акриловая глубокого проникновения для внутренних и наружных работ СТ РК ГОСТ Р 52020-2007 | кг | 1.108 | 0,1Х11,08
114 | Окраска масляными составами за два раза металлических поверхностей радиаторов | м2 | 2.8 | 14.0,2
| Затраты труда рабочих-строителей (3,2=1198) | чел-ч | 2.13 | 0,7608Х2,8
| Затраты труда машинистов | чел-ч | 0.000336 | 0,00012Х2,8
| Автомобили бортовые, до 5 т | маш.-ч | 0.000336 | 0,00012Х2,8
| Ветошь | кг | 0.0028 | 0,001Х2,8
| Краска масляная, готовая к употреблению, цветная для наружных и внутренних работ, марка МА-15, охра ГОСТ 10503-71 | кг | 0.448 | 0,16Х2,8
| Краска масляная густотертая цветная МА-015, сурик железный ГОСТ 10503-71 | кг | 0.5418 | 0,1935Х2,8
115 | Окраска масляными составами за два раза металлических поверхностей стальных труб | м2 | 0.5481 | 2,61.0,21
| Затраты труда рабочих-строителей (2,4=1039) | чел-ч | 0.48737 | 0,8892Х0,5481
| Затраты труда машинистов | чел-ч | 6.6e-05 | 0,00012Х0,5481
| Автомобили бортовые, до 5 т | маш.-ч | 6.6e-05 | 0,00012Х0,5481
| Ветошь | кг | 0.000548 | 0,001Х0,5481
| Краска масляная, готовая к употреблению, цветная для наружных и внутренних работ, марка МА-15, охра ГОСТ 10503-71 | кг | 0.087696 | 0,16Х0,5481
116 | Проемы оконные площадью до 2 м2. Установка блоков из ПВХ профилей поворотных (откидных, поворотно-откидных) двухстворчатых. Разборка (демонтаж) металлопластиковых конструкций, применен коэффициент к затратам труда - 0,6, к времени эксплуатации машин - 0,7, к расходу материалов - 0,5 | м2 | 2.24 | 2,24
| Затраты труда рабочих-строителей (3,2=1198) | чел-ч | 1.794 | 0,800712Х2,24
| Затраты труда машинистов | чел-ч | 0.067173 | 0,029988Х2,24
| Шуруповерты строительно-монтажные | маш.-ч | 0.36917 | 0,164808Х2,24
| Автомобили бортовые, до 5 т | маш.-ч | 0.067173 | 0,029988Х2,24
| Перфоратор электрический | маш.-ч | 0.56881 | 0,253932Х2,24
117 | Проемы оконные площадью до 2 м2. Установка блоков из ПВХ профилей поворотных (откидных, поворотно-откидных) двухстворчатых | м2 | 2.24 | 2,24
| Затраты труда рабочих-строителей (3,2=1198) | чел-ч | 3.438 | 1,535Х2,24
| Затраты труда машинистов | чел-ч | 0.11995 | 0,05355Х2,24
| Шуруповерты строительно-монтажные | маш.-ч | 0.65923 | 0,2943Х2,24
| Автомобили бортовые, до 5 т | маш.-ч | 0.11995 | 0,05355Х2,24
| Перфоратор электрический | маш.-ч | 1.016 | 0,45345Х2,24
| Пена монтажная для герметизации стыков в баллончике емкостью 750 мл | шт. | 2.061 | 0,92Х2,24
| Блоки оконные из ПВХ профилей толщиной 70 мм двухстворчатые одинарной конструкции со стеклопакетом двухкамерным, поворотной фурнитурой: двухэлементные - импост и поворотная створка ГОСТ 30674-99 | м2 | 2.24 | 2,24
118 | Доски подоконные из ПВХ. Установка в стенах каменных толщиной до 0,51 м | м | 1.24 | 1,24
| Затраты труда рабочих-строителей (3=1153) | чел-ч | 0.3626 | 0,292422Х1,24
| Затраты труда машинистов | чел-ч | 0.00279 | 0,00225Х1,24
| Автомобили бортовые, до 5 т | маш.-ч | 0.00279 | 0,00225Х1,24
| Доски подоконные из ПВХ профилей ламинированные шириной 450 мм ГОСТ 23166-99 | м | 1.24 | 1Х1,24
| Пена монтажная для герметизации стыков в баллончике емкостью 750 мл | шт. | 0.70184 | 0,566Х1,24
| Клинья пластиковые монтажные | шт. | 4.96 | 4Х1,24
119 | Откосы плоские оконные и дверные. Штукатурка поверхностей по бетону и камню | м2 оштукатуриваемой поверхности | 1.67 | 3,34.0,5
| Затраты труда рабочих-строителей (3,7=1311) | чел-ч | 4.125 | 2,47Х1,67
| Раствор готовый отделочный тяжелый, цементно-известковый 1:1:6 ГОСТ 28013-98 | м3 | 0.00167 | 0,001Х1,67
| Раствор готовый отделочный тяжелый, известковый 1:2,5 ГОСТ 28013-98 | м3 | 0.07181 | 0,043Х1,67
120 | Унитаз. Смена санитарно-технических приборов | прибор | 2 | 2
| Затраты труда рабочих-строителей (3,5=1266) | чел-ч | 8.513 | 4,256Х2
| Затраты труда машинистов | чел-ч | 0.0096 | 0,0048Х2
| Автомобили бортовые, до 5 т | маш.-ч | 0.0096 | 0,0048Х2
| Цемент гипсоглиноземистый расширяющийся ГОСТ 11052-74 | т | 0.0004 | 0,0002Х2
| Шурупы с полукруглой головкой 6х40 мм | т | 8.6e-05 | 0,000043Х2
| Каболка | т | 7e-05 | 0,000035Х2
| Унитаз напольный керамический с косым выпуском, с бачком, сиденьем и комплектом арматуры ГОСТ 30493-96 | комплект | 2 | 2
| Трубы дренажные поливинилхлоридные гофрированные диаметром 91/110 мм (соединение унитазом с трубопроводом) | м | 0.6 | 0,3.2
121 | Раковина. Смена санитарно-технических приборов | прибор | 1 | 1
| Затраты труда рабочих-строителей (3,5=1266) | чел-ч | 2.296 | 2,296Х1
| Затраты труда машинистов | чел-ч | 0.0084 | 0,0084Х1
| Автомобили бортовые, до 5 т | маш.-ч | 0.0084 | 0,0084Х1
| Цемент гипсоглиноземистый расширяющийся ГОСТ 11052-74 | т | 0.00016 | 0,00016Х1
| Дюбели металлические с калиброванной головкой с цинковым хроматированным покрытием размерами 3 мм х 58,5 мм ГОСТ 28456-90 | кг | 0.08 | 0,08Х1
| Шурупы с полукруглой головкой 6х40 мм | т | 7e-05 | 0,00007Х1
| Каболка | т | 6e-05 | 0,00006Х1
| Умывальник керамический с переливом, шириной от 500 мм до 600 мм, длиной от 650 мм до 700 мм, с пьедесталом ГОСТ 30493-96 | шт. | 1 | 1
| Сифон канализационный из ПВХ с уплотнительной резинкой, DN 50 | шт. | 1 | 1
| Шланги гибкие к водоразборной арматуре с оплеткой из нержавеющей стальной проволоки PN 20, наружным диаметром 15 мм, длиной 0,6 м | комплект | 4 | 4
122 | Смеситель без душевой сетки. Смена | шт. | 1 | 1
| Затраты труда рабочих-строителей (3,5=1266) | чел-ч | 2.4 | 2,4Х1
| Затраты труда машинистов | чел-ч | 0.00108 | 0,00108Х1
| Автомобили бортовые, до 5 т | маш.-ч | 0.00108 | 0,00108Х1
| Очес льняной ГОСТ Р 53486-2009 | кг | 0.021 | 0,021Х1
| Мусор строительный | т | 0.0023 | 0,0023Х1
| Олифа комбинированная К-3 ГОСТ 32389-2013 | кг | 0.019 | 0,019Х1
| Краска масляная густотертая цветная МА-015, сурик железный ГОСТ 10503-71 | кг | 0.032 | 0,032Х1
| Смеситель для моек с одной чашей двухрукояточный, центральный, набортный, излив с аэратором, размерами 180 мм х 130 мм ГОСТ 25809-96 | шт. | 1 | 1
123 | Выключатели и розетки. Демонтаж | шт. | 1 | 1
| Затраты труда рабочих-строителей (2=965) | чел-ч | 0.07008 | 0,07008Х1
124 | Выключатель одноклавишный утопленного типа. Монтаж при скрытой проводке | шт. | 2 | 2
| Затраты труда рабочих-строителей (4,2=1430) | чел-ч | 0.696 | 0,348Х2
| Затраты труда машинистов | чел-ч | 0.00096 | 0,00048Х2
| Автомобили бортовые, до 8 т | маш.-ч | 0.00096 | 0,00048Х2
| Гипсовые вяжущие ГОСТ 125-79 марки Г-3 | т | 6.3e-05 | 0,000032Х2
| Втулки изолирующие ГОСТ Р 51177-98 | шт. | 2.04 | 1,02Х2
| Выключатель одноклавишный с индикатором, скрытой проводки, номинальное напряжение до 250 В, номинальный ток от 4 А до 10 А, степень защиты IP20 ГОСТ Р 51324.1-2012 | шт. | 2 | 2
125 | Провод групповой осветительных сетей в защитной оболочке или кабель двух-трехжильный. Прокладка под штукатурку по стенам или в бороздах | м | 5 | 5
| Затраты труда рабочих-строителей (3,8=1334) | чел-ч | 0.96 | 0,192Х5
| Затраты труда машинистов | чел-ч | 0.0018 | 0,00036Х5
| Автомобили бортовые, до 8 т | маш.-ч | 0.0018 | 0,00036Х5
| Проволока стальная низкоуглеродистая общего назначения, обычного качества, термически обработанная, оцинкованная, диаметром 3 мм ГОСТ 3282-74 | кг | 0.125 | 0,025Х5
| Гипсовые вяжущие ГОСТ 125-79 марки Г-3 | т | 0.0005 | 0,0001Х5
| Гвозди усиленные ГОСТ 283-75 | кг | 0.065 | 0,013Х5
| Бирки маркировочные | 100 шт. | 0.0155 | 0,0031Х5
| Трубка поливинилхлоридная ХВТ | кг | 0.0415 | 0,0083Х5
| Гильза кабельная медная ГМ 6-4, внутренним диаметром 4 мм, сечением жил 6 мм2 ГОСТ 23469.0-81 | шт. | 0.6 | 0,12Х5
| Скобы двухлапковые ГОСТ 51177-98 | 10 шт. | 1.4 | 0,28Х5
| Полоска для крепления проводов ГОСТ Р 51177-98 | 100 шт. | 0.15 | 0,03Х5
| Сжимы соединительные ГОСТ Р 51177-98 | 100 шт. | 0.006 | 0,0012Х5
| Колпачки изолирующие ГОСТ Р 51177-98 | 10 шт. | 0.245 | 0,049Х5
| Кабели силовые ВВГ 3х1,0 (ок)-0,66 ГОСТ 16442-80 | км | 0.005 | 0,005
126 | Стены кирпичные. Пробивка борозд площадью сечения до 20 см2 | м борозд | 5 | 5
| Затраты труда рабочих-строителей (3,6=1288) | чел-ч | 0.674 | 0,1348Х5
| Затраты труда машинистов | чел-ч | 0.203 | 0,0406Х5
| Компрессоры передвижные с двигателем внутреннего сгорания давлением до 686 кПа (7 атм), 5 м3/мин | маш.-ч | 0.203 | 0,0406Х5
| Молотки отбойные пневматические при работе от передвижных компрессорных станций | маш.-ч | 0.406 | 0,0812Х5
127 | Стены внутри зданий. Оштукатуривание цементно-известковым или цементным раствором по камню и бетону улучшенное (заделка борозды) | м2 оштукатуриваемой поверхности | 0.15 | 5.0,03
| Затраты труда рабочих-строителей (3,8=1334) | чел-ч | 0.15318 | 1,021Х0,15
| Затраты труда машинистов | чел-ч | 0.010575 | 0,0705Х0,15
| Растворонасосы, 1 м3/ч | маш.-ч | 0.010575 | 0,0705Х0,15
| Раствор готовый отделочный тяжелый, цементно-известковый 1:1:6 ГОСТ 28013-98 | м3 | 0.002805 | 0,0187Х0,15
| Гипсовые вяжущие ГОСТ 125-79 марки Г-3 | т | 9e-06 | 0,00006Х0,15
| Гвозди строительные размерами от 1,2 мм х 16 мм до 2,0 мм х 50 мм ГОСТ 283-75 (ГОСТ 4028-63) | кг | 0.00018 | 0,0012Х0,15
РАЗДЕЛ 5. Стояк на канализацию
128 | Трубопроводы из чугунных канализационных труб диаметром 100 мм. Разборка | м трубопровода с фасонными частями | 12 | 12
| Затраты труда рабочих-строителей (2,9=1132) | чел-ч | 12.283 | 1,024Х12
| Мусор строительный | т | 0.1608 | 0,0134Х12
129 | Трубопроводы канализации из полиэтиленовых труб высокой плотности, диаметр до 100 мм. Прокладка | м трубопровода | 12 | 12
| Затраты труда рабочих-строителей (4,2=1430) | чел-ч | 9.274 | 0,7728Х12
| Затраты труда машинистов | чел-ч | 0.0036 | 0,0003Х12
| Автомобили бортовые, до 5 т | маш.-ч | 0.0036 | 0,0003Х12
| Болты с гайками и шайбами для санитарно-технических работ диаметром 16 мм ГОСТ 1759.0-87 | т | 0.000319 | 0,000027Х12
| Трубы полиэтиленовые для систем внутренней канализации с раструбом SDR 33 - 110х3,4 ГОСТ 22689-2014 | м | 11.976 | 12.0,998
| Тройник канализационный ПВХ 90° с уплотнительной резинкой, DN 100х100х100 | шт. | 2 | 2
| Тройник канализационный ПВХ 90° с уплотнительной резинкой, DN 100х50х100 | шт. | 1 | 1
| Ревизия канализационная ПВХ с уплотнительной резинкой, с крышкой DN 100 | шт. | 2 | 2
130 | Потолки бетонные толщиной 100 мм. Пробивка отверстий площадью до 20 см2 | отверстие | 3 | 3
| Затраты труда рабочих-строителей (3,9=1356) | чел-ч | 0.5301 | 0,1767Х3
| Затраты труда машинистов | чел-ч | 0.174 | 0,058Х3
| Компрессоры передвижные с двигателем внутреннего сгорания давлением до 686 кПа (7 атм), 5 м3/мин | маш.-ч | 0.174 | 0,058Х3
| Молотки отбойные пневматические при работе от передвижных компрессорных станций | маш.-ч | 0.348 | 0,116Х3