## поставка заказчика
| Приложение № | 4
к договору №
Заказчик ТОО МАШЗАВОД
Поставщик
Объект ТОО "Ульба-ТВС" Участок сушки таблеток
Ведомость материалов и оборудования поставки Заказчика
к проекту №18-600.3
№ п/п | Наименование ресурсов, оборудования, конструкций, изделий и деталей | Единица измерения | Количество единиц
1 | 3 | 4 | 5
1 | КС2. Кабель для соединения контроллера ПЛК63 с панелью оператора ИП320 | шт | 2
2 | ДТС 065-РТ100.А3.200.МГ Термопреобразователь сопротивления ДТС платиновый РТ100, модель 065, класс допуска А, трехповодная схема соединений, длина монтажной части 200мм, диапазон измерения- 60: +300С | шт | 6
3 | Трехфазный регулятор мощности MEYERTEC DRU3-40 для резистивной нагрузки | шт | 2
4 | ПЛК63-РУУУУУ-М контроллер с HMY для локальных систем в корпусе на DIN-рейку с AI/DI/DO/AO | шт | 2
5 | ИП320 графическая монохромная панель оператора | шт | 2
6 | Модуль расширения МР1-Р | шт | 2
7 | MT45-RYG24B Светосигнальная колонна с зуммером, 24В АС/ДС | шт | 2
8 | Блок питания для промышленной автоматики БП60Б-Д4-24 | шт | 2
9
10 | Электрический привод Belimo LF24-SR | шт | 4
11
12 | Датчик давления А-10 для общепромышленных применений, вакууметрическое давление, диапазон измерений -0,05…0бар, корпус нержав.сталь 316L, присоединение к процессу М20*1,5, Температурный диапазон среды 0..+80С, выходной сигнал 4…20мА, схема подключения 2хпроводная, номенклатурный номер 69247958 | шт | 2
13
14 | Шуруп кровельный 5,5х19 мм, наконечник сверло, с резиновой прокладкой оцинкованный ГОСТ 1147-80 | кг | 0.6
15
16 | Провод ПВ3 1,5 красный | м | 40
17 | Провод ПВ3 1,5 черный | м | 40
18 | Хомут кабельный Хкн 2,5х150мм нейлон (100шт) IEK UHH31-D025-150-100 | шт | 400
19 | Трехфазное реле напряжения и контроля фаз РНПП-311 | шт | 2
20 | Контактор КМИ-23210 32А 230В/АС3 1НО IEK KKM21-032-230-10 | шт | 2
21 | Светильник светодиодный линейный ДБО 3001 4Вт 4000K IP20 311мм пластик IEK LDBO0-3001-4-4000-K01 | шт | 2
22 | Сальник PGM 13,5 металлический диаметр проводника 6-12мм IP68 IEK YSA50-12-20-68-K23 | шт | 30
23 | Автоматический выключатель ВА47-29 3Р 3А 4,5кА D IEK | шт | 2
24 | Наконечник медный луженый ТМЛ 4-6-3 ГОСТ 7386 IEK UNP41-004-06-03 | шт | 20
25 | Автоматический выключатель ВА47-29 1Р 1А 4,5кА С IEK | шт | 6
26 | Автоматический выключатель ВА47-29 3Р 25А 4,5кА С IEK | шт | 2
27 | Кнопка D8-11M "Грибок" d=22мм 1з+1р красная IEK BBG30-11M-3-22-K04 | шт | 2
28 | Кнопка SВ-7 "Пуск" зеленая 1з+1р d=22мм/240В IEK BBT40-SB7-K06 | шт | 2
29 | Гильза ГСИ 0,5-1,5 (100шт/упак) IEK UGL20-001-01 | шт | 40
30 | Наконечник медный луженый кабельный JG-6 ГОСТ 23469.0-81 | шт | 40