## 305220_ДВ
ДЕФЕКТНАЯ ВЕДОМОСТЬ
на | Наружное электроснабжение
Объект | Капитальный ремонт помещений технического здания ЦЛКС-149, ТУСМ-14
№ п/п | Наименование работ | Единица измерения | Количество | Формула расчета объемов
1 | 2 | 3 | 4 | 5
Земляные работы
1 | Грунты 3 группы. Разработка в отвал экскаваторами типа "HITACHI" с ковшом вместимостью 0,4 м3, находящегося на расстоянии до 2 м от поверхности коммуникаций или мешающих предметов, а также объема грунта, находящегося от мешающего наземного предмета (деревьев, столбов и т.д.) в пределах вылета стрелы экскаватора, применен коэффициент к затратам труда - 1,2 и нормам эксплуатации машин - 1,2 | м3 грунта | 38.4 | 38,4
| Затраты труда рабочих-строителей (2=932) | чел-ч | 0.36495 | 0,009504Х38,4
| Затраты труда машинистов | чел-ч | 1.54 | 0,040116Х38,4
| Экскаваторы на гусеничном ходу импортного производства типа "HITACHI", 0,4 м3 | маш.-ч | 1.54 | 0,040116Х38,4
2 | Траншеи и котлованы. Засыпка бульдозерами мощностью 59 кВт (80 л с) при перемещении грунта до 5 м. Группа грунтов 2 | м3 грунта | 37.3 | 37,3
| Затраты труда машинистов | чел-ч | 0.30064 | 0,00806Х37,3
| Бульдозеры, 59 кВт (80 л.с.) | маш.-ч | 0.30064 | 0,00806Х37,3
Электроснабжение
3 | Кабель до 35 кВ, масса 1 м до 2 кг. Прокладка в проложенных трубах, блоках и коробах | м кабеля | 65 | 65
| Затраты труда рабочих-строителей (4=1331) | чел-ч | 9.75 | 0,15Х65
| Затраты труда машинистов | чел-ч | 0.364 | 0,0056Х65
| Домкраты гидравлические, 63 т | маш.-ч | 2.769 | 0,0426Х65
| Автомобили бортовые, до 5 т | маш.-ч | 0.364 | 0,0056Х65
| Проволока стальная низкоуглеродистая общего назначения, обычного качества, термически обработанная, оцинкованная, диаметром 3 мм ГОСТ 3282-74 | кг | 0.026 | 0,0004Х65
| Роли свинцовые марки С1 толщиной 1,0 мм ГОСТ 89-73 | т | 0.00052 | 0,000008Х65
| Лента К226 | 100 м | 0.00624 | 0,000096Х65
| Припои оловянно-свинцовые в чушках бессурьмянистые, марка ПОС30 ГОСТ 21930-76 | т | 0.000325 | 0,000005Х65
| Кнопки монтажные ГОСТ Р 51177-2017 | 1000 шт. | 0.005408 | 0,000083Х65
| Лак битумный БТ-123 ГОСТ Р 52165-2003 | кг | 0.039 | 0,0006Х65
| Бирки маркировочные | 100 шт. | 0.002665 | 0,000041Х65
| Кабели силовые ВВГз 4х25+1х10 (мк)-1 ГОСТ 16442-80 | км | 0.065 | 0,065
4 | Труба винипластовая диаметром до 50 мм. Прокладка по установленным конструкциям, по стенам и колоннам с креплением скобами | м | 65 | 65
| Затраты труда рабочих-строителей (3,8=1289) | чел-ч | 18.85 | 0,29Х65
| Затраты труда машинистов | чел-ч | 0.2145 | 0,0033Х65
| Установки постоянного тока для ручной дуговой сварки | маш.-ч | 1.755 | 0,027Х65
| Автомобили бортовые, до 5 т | маш.-ч | 0.2145 | 0,0033Х65
| Перфоратор электрический | маш.-ч | 4.524 | 0,0696Х65
| Проволока стальная низкоуглеродистая общего назначения, обычного качества, термически обработанная, оцинкованная, диаметром 3 мм ГОСТ 3282-74 | кг | 1.365 | 0,021Х65
| Клей марки БМК-5к | кг | 0.26 | 0,004Х65
| Электроды, d=4 мм, Э42А ГОСТ 9466-75 | т | 0.000624 | 0,00001Х65
| Патрубки | 10 шт. | 1.17 | 0,018Х65
| Скобы двухлапковые ГОСТ Р 51177-2017 | 10 шт. | 4.355 | 0,067Х65
| Втулки изолирующие ГОСТ Р 51177-2017 | шт. | 11.7 | 0,18Х65
| Заглушки ГОСТ Р 51177-2017 | 10 шт. | 0.65 | 0,01Х65
| Трубы гибкие гофрированные из ПВХ диаметром 20 мм | м | 65 | 65
| Начальник отдела | Тукенова А.К.
| Составил | Петрова Ю.Е.

## 305220_К9
Форма 4
Наименование стройки - |  | Техническое здание ЦЛКС-149
Шифр стройки |  | 836
Наименование объекта - |  | Капитальный ремонт помещений технического здания ЦЛКС-149 п. Казталовка
Шифр объекта |  | 1
|  | ЛОКАЛЬНАЯ СМЕТА № |  |  |  |  | 2-3
(Локальный сметный расчет)
| на | Наружное электроснабжение
(наименование работ и затрат)
Основание: |  | 836-НЭС
[5 empty] | Сметная стоимость | [5 empty] | 398,004 | тыс.тнг.
[5 empty] | Сметная заработная плата | [5 empty] | 41,314 | тыс.тнг.
[5 empty] | Нормативная трудоемкость | [5 empty] | 0,031 | тыс.чел-ч
Составлен(а) в текущих ценах 2 квартала 2020 г.
№ п/п | Шифр норм, код ресурса | Наименование работ и затрат | Единица измерения | Количество |  | Стоимость единицы, тенге |  | Общая стоимость, тенге |  |  | Накладные расходы, тенге | Всего стоимость с НР и СП, тенге
[6 empty] | Всего | эксплуатация машин | Всего | эксплуатация машин | материалы
|  |  |  | на единицу измерения | по проекту | зарплата рабочих-строителей | в т. ч. зарплата машинистов | зарплата рабочих-строителей | в т. ч. зарплата машинистов | оборудование, мебель, инвентарь | Сметная прибыль, тенге
1 | 2 | 3 | 4 | 5 |  | 6 | 7 | 8 | 9 | 10 | 11 | 12
Земляные работы
1 | Е11-010101-0409 ТЧ 01 табл. 11 п.3.66 Кзтр=1,2, Кэм=1,2 | Грунты 3 группы. Разработка в отвал экскаваторами типа "HITACHI" с ковшом вместимостью 0,4 м3, находящегося на расстоянии до 2 м от поверхности коммуникаций или мешающих предметов, а также объема грунта, находящегося от мешающего наземного предмета (деревьев, столбов и т.д.) в пределах вылета стрелы экскаватора, применен коэффициент к затратам труда - 1,2 и нормам эксплуатации машин - 1,2 | м3 грунта |  | 38.4 | 443.15 | 434.3 | 17017.1 | 16676.96 | -- | 2009.52 | 20548.75
|  | НР - 72%; СП - 8% |  |  |  | 8.86 | 63.82 | 340.14 | 2450.86 |  | 1522.13
1.1 | 1 | Затраты труда рабочих-строителей (средний разряд 2) | чел-ч | 0.0095 | 0.365 | 6: 932; 8: 340.14
1.2 | 3 | Затраты труда машинистов | чел-ч | 0.0401 | 1.54
1.3 | 2438 С | Экскаваторы на гусеничном ходу импортного производства типа "HITACHI", 0,4 м3 | маш.-ч | 0.040116 | 1.5405 | 7: 10826; 9: 16676.96
1.3 |  | в т.ч. затраты труда машинистов, экипаж 1 чел. | чел-ч | 0.040116 | 1.5405 | 7: 1591; 9: 2450.86
2 | Е11-010104-0402 | Траншеи и котлованы. Засыпка бульдозерами мощностью 59 кВт (80 л с) при перемещении грунта до 5 м. Группа грунтов 2 | м3 грунта |  | 37.3 | 35.1 | 35.1 | 1309.28 | 1309.28 | -- | 344.39 | 1785.96
|  | НР - 72%; СП - 8% |  |  |  | -- | 12.82 | -- | 478.32 |  | 132.29
2.1 | 3 | Затраты труда машинистов | чел-ч | 0.0081 | 0.3006
2.2 | 257 С | Бульдозеры, 59 кВт (80 л.с.) | маш.-ч | 0.00806 | 0.30064 | 7: 4355; 9: 1309.28
2.2 |  | в т.ч. затраты труда машинистов, экипаж 1 чел. | чел-ч | 0.00806 | 0.30064 | 7: 1591; 9: 478.32
Электроснабжение
3 | Ц13-080201-0902 Изм. и доп. вып. 17 | Кабель до 35 кВ, масса 1 м до 2 кг. Прокладка в проложенных трубах, блоках и коробах | м кабеля |  | 65 | 260.85 | 15.92 | 16955.49 | 1034.89 | 2943.35 | 9692.45 | 28779.77
|  | НР - 72%; СП - 8% |  |  |  | 199.65 | 7.45 | 12977.25 | 484.48 |  | 2131.84
3.1 | 1 | Затраты труда рабочих-строителей (средний разряд 4) | чел-ч | 0.15 | 9.75 | 6: 1331; 8: 12977.25
3.2 | 3 | Затраты труда машинистов | чел-ч | 0.0056 | 0.364
3.3 | 1039 С | Домкраты гидравлические, 63 т | маш.-ч | 0.0426 | 2.769 | 7: 15; 9: 41.53
3.4 | 2509 С | Автомобили бортовые, до 5 т | маш.-ч | 0.0056 | 0.364 | 7: 2729; 9: 993.36
3.4 |  | в т.ч. затраты труда машинистов, экипаж 1 чел. | чел-ч | 0.0056 | 0.364 | 7: 1331; 9: 484.48
3.5 | 127927 С | Проволока стальная низкоуглеродистая общего назначения, обычного качества, термически обработанная, оцинкованная, диаметром 3 мм ГОСТ 3282-74 | кг | 0.0004 | 0.026 | 6: 335; 10: 8.71
3.6 | 129039 С | Роли свинцовые марки С1 толщиной 1,0 мм ГОСТ 89-73 | т | 8e-06 | 0.00052 | 6: 1812342; 10: 942.42
3.7 | 147184 С | Лента К226 | 100 м | 9.6e-05 | 0.00624 | 6: 1755; 10: 10.95
3.8 | 147653 С | Припои оловянно-свинцовые в чушках бессурьмянистые, марка ПОС30 ГОСТ 21930-76 | т | 5e-06 | 0.000325 | 6: 5882338; 10: 1911.76
3.9 | 242938 С | Кнопки монтажные ГОСТ Р 51177-2017 | 1000 шт. | 8.3e-05 | 0.005408 | 6: 380; 10: 2.06
3.10 | 249504 С | Лак битумный БТ-123 ГОСТ Р 52165-2003 | кг | 0.0006 | 0.039 | 6: 1655; 10: 64.55
3.11 | 287764 С | Бирки маркировочные | 100 шт. | 4.1e-05 | 0.002665 | 6: 1092; 10: 2.91
4 | С123-060128-2428 | Кабели силовые ВВГз 4х25+1х10 (мк)-1 ГОСТ 16442-80 | км |  | 0.065 | 4194603 | -- | 272649.2 | -- | 272649.2 | -- | 294461.13
|  | СП - 8% |  |  |  | -- | -- | -- | -- |  | 21811.94
5 | Ц13-080206-1902 Изм. и доп. вып. 17 | Труба винипластовая диаметром до 50 мм. Прокладка по установленным конструкциям, по стенам и колоннам с креплением скобами | м |  | 65 | 445.54 | 15.06 | 28960.07 | 979.19 | 3683.23 | 17699.87 | 50392.74
|  | НР - 72%; СП - 8% |  |  |  | 373.81 | 4.39 | 24297.65 | 285.5 |  | 3732.8
5.1 | 1 | Затраты труда рабочих-строителей (средний разряд 3,8) | чел-ч | 0.29 | 18.85 | 6: 1289; 8: 24297.65
5.2 | 3 | Затраты труда машинистов | чел-ч | 0.0033 | 0.2145
5.3 | 2016 С | Установки постоянного тока для ручной дуговой сварки | маш.-ч | 0.027 | 1.755 | 7: 178; 9: 312.39
5.4 | 2509 С | Автомобили бортовые, до 5 т | маш.-ч | 0.0033 | 0.2145 | 7: 2729; 9: 585.37
5.4 |  | в т.ч. затраты труда машинистов, экипаж 1 чел. | чел-ч | 0.0033 | 0.2145 | 7: 1331; 9: 285.5
5.5 | 2875 С | Перфоратор электрический | маш.-ч | 0.0696 | 4.524 | 7: 18; 9: 81.43
5.6 | 127927 С | Проволока стальная низкоуглеродистая общего назначения, обычного качества, термически обработанная, оцинкованная, диаметром 3 мм ГОСТ 3282-74 | кг | 0.021 | 1.365 | 6: 335; 10: 457.27
5.7 | 135958 С | Клей марки БМК-5к | кг | 0.004 | 0.26 | 6: 234; 10: 60.84
5.8 | 147338 С | Электроды, d=4 мм, Э42А ГОСТ 9466-75 | т | 1e-05 | 0.000624 | 6: 234282; 10: 146.19
5.9 | 187503 С | Патрубки | 10 шт. | 0.018 | 1.17 | 6: 1527; 10: 1786.59
5.10 | 241448 С | Скобы двухлапковые ГОСТ Р 51177-2017 | 10 шт. | 0.067 | 4.355 | 6: 227; 10: 988.59
5.11 | 242691 С | Втулки изолирующие ГОСТ Р 51177-2017 | шт. | 0.18 | 11.7 | 6: 12; 10: 140.4
5.12 | 242921 С | Заглушки ГОСТ Р 51177-2017 | 10 шт. | 0.01 | 0.65 | 6: 159; 10: 103.35
6 | С123-010504-0102 | Трубы гибкие гофрированные из ПВХ диаметром 20 мм | м |  | 65 | 29 | -- | 1885 | -- | 1885 | -- | 2035.8
|  | СП - 8% |  |  |  | -- | -- | -- | -- |  | 150.8
|  | ИТОГО ПО СМЕТЕ: | тенге |  |  | 12: 398004.15
В ТОМ ЧИСЛЕ:
|  | - Зарплата рабочих строителей | тенге |  |  | 8: 37615.04
|  | - Затраты на эксплуатацию машин | тенге |  |  | 9: 20000.32
|  | - в том числе зарплата машинистов | тенге |  |  | 9: 3699.16
|  | - Материалов, изделий и конструкций | тенге |  |  | 10: 281160.78
|  | - Накладные расходы | тенге |  |  | 11: 29746.22
|  | - Сметная прибыль | тенге |  |  | 11: 29481.79
| Начальник отдела |  |  |  | Тукенова А.К.
| Составил |  |  |  | Петрова Ю.Е.

## 305220_РС
Форма 4рс АВС-4
| Наименование стройки - |  | ЦЛКС-149,ТУСМ-14
[5 empty] | Объект номер - | 1
РЕСУРСНАЯ СМЕТА
[5 empty] | Приложение к смете № | 2-3
|  | на | Наружное электроснабжение
| Наименование объекта - |  | Капитальный ремонт помещений технического здания ЦЛКС-149, ТУСМ-14
| Основание: |  | 836-НЭС
Составлен в текущих ценах 2 квартала 2020 г. | [8 empty] | тенге
№ п/п | Код ресурса АВС и признак | Шифр ресурса | Наименование ресурсов, оборудования, конструкций, изделий и деталей | Единица измерения | Количество единиц | Сметная цена на единицу | Отпускная цена на единицу | Транспортные расходы на единицу | Стоимость (Всего)
[6 empty] | обоснование | обоснование | всего
1 | 2 | 3 | 4 | 5 | 6 | 7 | 8 | 9 | 10
ТРУДОВЫЕ РЕСУРСЫ
1 | 1 | АВС 000001 | Затраты труда рабочих-строителей | чел-ч | 28.965 | 1298.64 | - | - | 37615
[6 empty] | -- | -- | -
2 | 3 | АВС 000003 | Затраты труда машинистов | чел-ч | 2.4196 | 1528.84 | - | - | (3699)
[6 empty] | -- | -- | -
|  |  | Всего трудовые ресурсы | тенге |  |  |  | -- | 37615.04
СТРОИТЕЛЬНЫЕ МАШИНЫ И МЕХАНИЗМЫ
[6 empty] | Эксплуатация машин |  | Зарплата машинистов
3 | 257С | 3101-0101-0102 РСНБ РК 2015 | Бульдозеры, 59 кВт (80 л.с.) | маш.-ч | 0.30064 | 4355 | - | 1591 | 1309
[6 empty] | -- | -- | 478.32
4 | 1039С | 3105-0401-0103 РСНБ РК 2015 | Домкраты гидравлические, 63 т | маш.-ч | 2.769 | 15 | - | - | 42
[6 empty] | -- | -- | -
5 | 2016С | 3106-0103-0501 РСНБ РК 2015 | Установки постоянного тока для ручной дуговой сварки | маш.-ч | 1.755 | 178 | - | - | 312
[6 empty] | -- | -- | -
6 | 2438С | 3101-0201-0903 РСНБ РК 2015 | Экскаваторы на гусеничном ходу импортного производства типа "HITACHI", 0,4 м3 | маш.-ч | 1.5405 | 10826 | - | 1591 | 16677
[6 empty] | -- | -- | 2450.86
7 | 2509С | 3301-0201-0101 РСНБ РК 2015 | Автомобили бортовые, до 5 т | маш.-ч | 0.5785 | 2729 | - | 1331 | 1579
[6 empty] | -- | -- | 769.98
8 | 2875С | 3403-0302-0101 РСНБ РК 2015 | Перфоратор электрический | маш.-ч | 4.524 | 18 | - | - | 81
[6 empty] | -- | -- | -
|  |  | Всего строительные машины и механизмы | тенге |  |  |  | 3699.16 | 20000.32
СТРОИТЕЛЬНЫЕ МАТЕРИАЛЫ И КОНСТРУКЦИИ
9 | 127927С | 2105-0307-0210 РСНБ РК 2015 | Проволока стальная низкоуглеродистая общего назначения, обычного качества, термически обработанная, оцинкованная, диаметром 3 мм ГОСТ 3282-74 | кг | 1.391 | 335 | 328 | - | 466
[6 empty] | -- | -- | -
10 | 129039С | 2105-0402-0201 РСНБ РК 2015 | Роли свинцовые марки С1 толщиной 1,0 мм ГОСТ 89-73 | т | 0.00052 | 1812342 | 1776395 | - | 942
[6 empty] | -- | -- | -
11 | 135958С | 2110-0502-1823 РСНБ РК 2015 | Клей марки БМК-5к | кг | 0.26 | 234 | 229 | - | 61
[6 empty] | -- | -- | -
12 | 147184С | 2113-0809-1301 РСНБ РК 2015 | Лента К226 | 100 м | 0.00624 | 1755 | 1719 | - | 11
[6 empty] | -- | -- | -
13 | 147338С | 2113-0812-1036 РСНБ РК 2015 | Электроды, d=4 мм, Э42А ГОСТ 9466-75 | т | 0.000624 | 234282 | 228752 | - | 146
[6 empty] | -- | -- | -
14 | 147653С | 2113-0816-2102 РСНБ РК 2015 | Припои оловянно-свинцовые в чушках бессурьмянистые, марка ПОС30 ГОСТ 21930-76 | т | 0.000325 | 5882338 | 5766201 | - | 1912
[6 empty] | -- | -- | -
15 | 154779С | 2301-0504-0102 РСНБ РК 2015 | Трубы гибкие гофрированные из ПВХ диаметром 20 мм | м | 65 | 29 | 28 | - | 1885
[6 empty] | -- | -- | -
16 | 187503С | 2302-1104-1001 РСНБ РК 2015 | Патрубки | 10 шт. | 1.17 | 1527 | 1496 | - | 1787
[6 empty] | -- | -- | -
17 | 191322С | 2306-0128-2428 РСНБ РК 2015 | Кабели силовые ВВГз 4х25+1х10 (мк)-1 ГОСТ 16442-80 | км | 0.065 | 4194603 | 4109612 | - | 272649
[6 empty] | -- | -- | -
18 | 241448С | 2404-0201-0646 РСНБ РК 2015 | Скобы двухлапковые ГОСТ Р 51177-2017 | 10 шт. | 4.355 | 227 | 223 | - | 989
[6 empty] | -- | -- | -
19 | 242691С | 2404-0207-1008 РСНБ РК 2015 | Втулки изолирующие ГОСТ Р 51177-2017 | шт. | 11.7 | 12 | 12 | - | 140
[6 empty] | -- | -- | -
20 | 242921С | 2404-0207-3915 РСНБ РК 2015 | Заглушки ГОСТ Р 51177-2017 | 10 шт. | 0.65 | 159 | 155 | - | 103
[6 empty] | -- | -- | -
21 | 242938С | 2404-0207-3932 РСНБ РК 2015 | Кнопки монтажные ГОСТ Р 51177-2017 | 1000 шт. | 0.005408 | 380 | 372 | - | 2
[6 empty] | -- | -- | -
22 | 249504С | 2204-0501-0803 РСНБ РК 2015 | Лак битумный БТ-123 ГОСТ Р 52165-2003 | кг | 0.039 | 1655 | 1621 | - | 65
[6 empty] | -- | -- | -
23 | 287764С | 2113-0816-0207 РСНБ РК 2015 | Бирки маркировочные | 100 шт. | 0.002665 | 1092 | 1071 | - | 3
[6 empty] | -- | -- | -
|  |  | Всего строительные материалы и конструкции | тенге |  |  |  | -- | 281160.78
| Начальник отдела |  |  | Тукенова А.К.
| Составил |  |  | Петрова Ю.Е.