## rs_abc
Форма 4рс АВС-4
| Наименование стройки - |  | ! Строительство резервного газопровода от КУУГ "Урихтау Оперейтинг" до точки подключения ТОО "Gas Processing Company".
Объект номер -
РЕСУРСНАЯ СМЕТА
Приложение к смете №
|  | на | Ведомость ресурсов на стройку
Наименование объекта -
Основание:
Составлен на 1 квартал 2023г. | [8 empty] | тенге
№ п/п | Код ресурса АВС и признак | Шифр ресурса | Наименование ресурсов, оборудования, конструкций, изделий и деталей | Единица измерения | Количество единиц | Сметная цена на единицу | Отпускная цена на единицу | Транспортные расходы на единицу | Стоимость (Всего)
[6 empty] | обоснование | обоснование | всего
1 | 2 | 3 | 4 | 5 | 6 | 7 | 8 | 9 | 10
ЗАТРАТЫ ТРУДА ПО СПЕЦИАЛЬНОСТЯМ
1 | 20009Т | 001-0118 РСНБ РК 2022 | Затраты труда рабочих (средний разряд работы 1,8). Работы по разработке грунта и устройству земляных конструкций | чел.-ч | 2796.77 | 1484 | - | - | 4150407
[6 empty] | -- | -- | -
2 | 20174Т | 003-0141 РСНБ РК 2022 | Затраты труда рабочих (средний разряд работы 4,1). Работы отделочные и изоляционные | чел.-ч | 1481.9282 | 2225 | - | - | 3297290
[6 empty] | -- | -- | -
3 | 20249Т | 004-0145 РСНБ РК 2022 | Затраты труда рабочих (средний разряд работы 4,5). Работы по устройству внутренних и наружных инженерных систем | чел.-ч | 1172.3853 | 2394 | - | - | 2806690
[6 empty] | -- | -- | -
4 | 20457Т | 007-0140 РСНБ РК 2022 | Затраты труда рабочих (средний разряд работы 4). Работы по монтажу оборудования | чел.-ч | 945.8076 | 2183 | - | - | 2064698
[6 empty] | -- | -- | -
5 | 20323Т | 005-0148 РСНБ РК 2022 | Затраты труда рабочих (средний разряд работы 4,8). Специальные строительные и монтажные работы по устройству линейных сооружений | чел.-ч | 651.2714 | 2521 | - | - | 1641855
[6 empty] | -- | -- | -
6 | 20315Т | 005-0140 РСНБ РК 2022 | Затраты труда рабочих (средний разряд работы 4). Специальные строительные и монтажные работы по устройству линейных сооружений | чел.-ч | 736.263 | 2183 | - | - | 1607262
[6 empty] | -- | -- | -
7 | 20097Т | 002-0135 РСНБ РК 2022 | Затраты труда рабочих (средний разряд работы 3,5). Работы по устройству несущих и ограждающих конструкций | чел.-ч | 797.1535 | 2007 | - | - | 1599887
[6 empty] | -- | -- | -
8 | 20254Т | 004-0150 РСНБ РК 2022 | Затраты труда рабочих (средний разряд работы 5). Работы по устройству внутренних и наружных инженерных систем | чел.-ч | 506.8172 | 2609 | - | - | 1322286
[6 empty] | -- | -- | -
9 | 20008Т | 001-0117 РСНБ РК 2022 | Затраты труда рабочих (средний разряд работы 1,7). Работы по разработке грунта и устройству земляных конструкций | чел.-ч | 378.7964 | 1459 | - | - | 552664
[6 empty] | -- | -- | -
10 | 20163Т | 003-0130 РСНБ РК 2022 | Затраты труда рабочих (средний разряд работы 3). Работы отделочные и изоляционные | чел.-ч | 235.7346 | 1827 | - | - | 430687
[6 empty] | -- | -- | -
11 | 20019Т | 001-0128 РСНБ РК 2022 | Затраты труда рабочих (средний разряд работы 2,8). Работы по разработке грунта и устройству земляных конструкций | чел.-ч | 228.2307 | 1765 | - | - | 402827
[6 empty] | -- | -- | -
12 | 20229Т | 004-0125 РСНБ РК 2022 | Затраты труда рабочих (средний разряд работы 2,5). Работы по устройству внутренних и наружных инженерных систем | чел.-ч | 184.1637 | 1676 | - | - | 308658
[6 empty] | -- | -- | -
13 | 20098Т | 002-0136 РСНБ РК 2022 | Затраты труда рабочих (средний разряд работы 3,6). Работы по устройству несущих и ограждающих конструкций | чел.-ч | 142.6961 | 2042 | - | - | 291385
[6 empty] | -- | -- | -
14 | 20092Т | 002-0130 РСНБ РК 2022 | Затраты труда рабочих (средний разряд работы 3). Работы по устройству несущих и ограждающих конструкций | чел.-ч | 136.7913 | 1827 | - | - | 249918
[6 empty] | -- | -- | -
15 | 20307Т | 005-0132 РСНБ РК 2022 | Затраты труда рабочих (средний разряд работы 3,2). Специальные строительные и монтажные работы по устройству линейных сооружений | чел.-ч | 113.22 | 1899 | - | - | 215005
[6 empty] | -- | -- | -
16 | 20305Т | 005-0130 РСНБ РК 2022 | Затраты труда рабочих (средний разряд работы 3). Специальные строительные и монтажные работы по устройству линейных сооружений | чел.-ч | 111.774 | 1827 | - | - | 204211
[6 empty] | -- | -- | -
17 | 20244Т | 004-0140 РСНБ РК 2022 | Затраты труда рабочих (средний разряд работы 4). Работы по устройству внутренних и наружных инженерных систем | чел.-ч | 84.7756 | 2183 | - | - | 185065
[6 empty] | -- | -- | -
18 | 20318Т | 005-0143 РСНБ РК 2022 | Затраты труда рабочих (средний разряд работы 4,3). Специальные строительные и монтажные работы по устройству линейных сооружений | чел.-ч | 63.0542 | 2310 | - | - | 145655
[6 empty] | -- | -- | -
19 | 20301Т | 005-0126 РСНБ РК 2022 | Затраты труда рабочих (средний разряд работы 2,6). Специальные строительные и монтажные работы по устройству линейных сооружений | чел.-ч | 67.71 | 1706 | - | - | 115513
[6 empty] | -- | -- | -
20 | 20180Т | 003-0147 РСНБ РК 2022 | Затраты труда рабочих (средний разряд работы 4,7). Работы отделочные и изоляционные | чел.-ч | 33.6523 | 2479 | - | - | 83424
[6 empty] | -- | -- | -
21 | 20100Т | 002-0138 РСНБ РК 2022 | Затраты труда рабочих (средний разряд работы 3,8). Работы по устройству несущих и ограждающих конструкций | чел.-ч | 24.8388 | 2114 | - | - | 52509
[6 empty] | -- | -- | -
22 | 20168Т | 003-0135 РСНБ РК 2022 | Затраты труда рабочих (средний разряд работы 3,5). Работы отделочные и изоляционные | чел.-ч | 17.0761 | 2007 | - | - | 34272
[6 empty] | -- | -- | -
23 | 20459Т | 007-0142 РСНБ РК 2022 | Затраты труда рабочих (средний разряд работы 4,2). Работы по монтажу оборудования | чел.-ч | 15.0336 | 2268 | - | - | 34096
[6 empty] | -- | -- | -
24 | 20165Т | 003-0132 РСНБ РК 2022 | Затраты труда рабочих (средний разряд работы 3,2). Работы отделочные и изоляционные | чел.-ч | 17.4282 | 1899 | - | - | 33096
[6 empty] | -- | -- | -
25 | 20159Т | 003-0126 РСНБ РК 2022 | Затраты труда рабочих (средний разряд работы 2,6). Работы отделочные и изоляционные | чел.-ч | 19.3692 | 1706 | - | - | 33044
[6 empty] | -- | -- | -
26 | 20095Т | 002-0133 РСНБ РК 2022 | Затраты труда рабочих (средний разряд работы 3,3). Работы по устройству несущих и ограждающих конструкций | чел.-ч | 11.8564 | 1935 | - | - | 22942
[6 empty] | -- | -- | -
27 | 20101Т | 002-0139 РСНБ РК 2022 | Затраты труда рабочих (средний разряд работы 3,9). Работы по устройству несущих и ограждающих конструкций | чел.-ч | 9.5885 | 2150 | - | - | 20615
[6 empty] | -- | -- | -
28 | 20091Т | 002-0129 РСНБ РК 2022 | Затраты труда рабочих (средний разряд работы 2,9). Работы по устройству несущих и ограждающих конструкций | чел.-ч | 8.3616 | 1794 | - | - | 15001
[6 empty] | -- | -- | -
29 | 20447Т | 007-0130 РСНБ РК 2022 | Затраты труда рабочих (средний разряд работы 3). Работы по монтажу оборудования | чел.-ч | 6.7109 | 1827 | - | - | 12261
[6 empty] | -- | -- | -
30 | 20001Т | 001-0110 РСНБ РК 2022 | Затраты труда рабочих (средний разряд работы 1). Работы по разработке грунта и устройству земляных конструкций | чел.-ч | 8.9168 | 1280 | - | - | 11414
[6 empty] | -- | -- | -
31 | 20011Т | 001-0120 РСНБ РК 2022 | Затраты труда рабочих (средний разряд работы 2). Работы по разработке грунта и устройству земляных конструкций | чел.-ч | 6.7197 | 1529 | - | - | 10274
[6 empty] | -- | -- | -
32 | 20313Т | 005-0138 РСНБ РК 2022 | Затраты труда рабочих (средний разряд работы 3,8). Специальные строительные и монтажные работы по устройству линейных сооружений | чел.-ч | 4.7455 | 2114 | - | - | 10032
[6 empty] | -- | -- | -
33 | 20242Т | 004-0138 РСНБ РК 2022 | Затраты труда рабочих (средний разряд работы 3,8). Работы по устройству внутренних и наружных инженерных систем | чел.-ч | 4.518 | 2114 | - | - | 9551
[6 empty] | -- | -- | -
34 | 20182Т | 003-0149 РСНБ РК 2022 | Затраты труда рабочих (средний разряд работы 4,9). Работы отделочные и изоляционные | чел.-ч | 3.6278 | 2563 | - | - | 9298
[6 empty] | -- | -- | -
35 | 20303Т | 005-0128 РСНБ РК 2022 | Затраты труда рабочих (средний разряд работы 2,8). Специальные строительные и монтажные работы по устройству линейных сооружений | чел.-ч | 2.0328 | 1765 | - | - | 3588
[6 empty] | -- | -- | -
36 | 20158Т | 003-0125 РСНБ РК 2022 | Затраты труда рабочих (средний разряд работы 2,5). Работы отделочные и изоляционные | чел.-ч | 1.633 | 1676 | - | - | 2737
[6 empty] | -- | -- | -
37 | 20096Т | 002-0134 РСНБ РК 2022 | Затраты труда рабочих (средний разряд работы 3,4). Работы по устройству несущих и ограждающих конструкций | чел.-ч | 1.2468 | 1971 | - | - | 2457
[6 empty] | -- | -- | -
38 | 20460Т | 007-0143 РСНБ РК 2022 | Затраты труда рабочих (средний разряд работы 4,3). Работы по монтажу оборудования | чел.-ч | 1.0206 | 2310 | - | - | 2358
[6 empty] | -- | -- | -
39 | 20243Т | 004-0139 РСНБ РК 2022 | Затраты труда рабочих (средний разряд работы 3,9). Работы по устройству внутренних и наружных инженерных систем | чел.-ч | 1.08 | 2150 | - | - | 2322
[6 empty] | -- | -- | -
40 | 20452Т | 007-0135 РСНБ РК 2022 | Затраты труда рабочих (средний разряд работы 3,5). Работы по монтажу оборудования | чел.-ч | 1.08 | 2007 | - | - | 2168
[6 empty] | -- | -- | -
41 | 20239Т | 004-0135 РСНБ РК 2022 | Затраты труда рабочих (средний разряд работы 3,5). Работы по устройству внутренних и наружных инженерных систем | чел.-ч | 0.5205 | 2007 | - | - | 1045
[6 empty] | -- | -- | -
|  |  | Всего затраты труда по специальностям | тенге |  |  |  | -- | 22000467
|  |  | Затраты труда рабочих | чел.-ч | 11036.3994
ТРУДОВЫЕ РЕСУРСЫ
42 | 1 | АВС 000001 | Затраты труда рабочих-строителей (реставраторов) | чел-ч | 99.4561 | 2267.88 | - | - | 225554
[6 empty] | -- | -- | -
43 | 3 | 099-0100 РСНБ РК 2022 | Затраты труда машинистов | чел-ч | 3715.2361 | 60.71 | - | - | (225554)
[6 empty] | -- | -- | -
|  |  | Всего трудовые ресурсы | тенге |  |  |  | -- | 225554
|  |  | Затраты труда рабочих | чел.-ч | 99.4561
СТРОИТЕЛЬНЫЕ МАШИНЫ И МЕХАНИЗМЫ
[6 empty] | Эксплуатация машин |  | Зарплата машинистов
СТРОИТЕЛЬНЫЕ МАШИНЫ И МЕХАНИЗМЫ (ЗАТРАТ 79,5818% ПРИ ПОРОГЕ 80%)
44 | 950С | 324-105-0201 РСНБ РК 2022 | Лаборатории для контроля сварных соединений, высокопроходимые передвижные | маш.-ч | 1520.3648 | 14079 | - | 3119 | 21405216
[6 empty] | -- | -- | 4742017.75
45 | 3092С | 311-101-0101 РСНБ РК 2022 | Бульдозеры-рыхлители на гусеничном ходу, легкого класса мощностью от 37 до 66 кВт, массой от 7,8 до 8,5 т | маш.-ч | 395.001 | 6744 | - | 2183 | 2663886
[6 empty] | -- | -- | 862287.07
46 | 126С | 315-201-0401 РСНБ РК 2022 | Агрегаты сварочные двухпостовые для ручной сварки на тракторе, мощность 79 кВт (108 л.с.) | маш.-ч | 328.1346 | 7927 | - | 2609 | 2601123
[6 empty] | -- | -- | 856103.22
47 | 3093С | 311-101-0102 РСНБ РК 2022 | Бульдозеры-рыхлители на гусеничном ходу, легкого класса мощностью свыше 66 до 96 кВт, массой свыше 8,5 до 14 т | маш.-ч | 169.3617 | 9855 | - | 3119 | 1669059
[6 empty] | -- | -- | 528239.01
48 | 3101С | 311-401-0104 РСНБ РК 2022 | Экскаваторы одноковшовые дизельные на гусеничном ходу ковш свыше 0,4 до 0,5 м3, масса свыше 8 до 10 т | маш.-ч | 108.2874 | 12084 | - | 3119 | 1308546
[6 empty] | -- | -- | 337748.54
49 | 2474С | 315-102-0102 РСНБ РК 2022 | Компрессоры передвижные с двигателем внутреннего сгорания давлением до 686 кПа (7 атм), производительность 5 м3/мин | маш.-ч | 284.52 | 4569 | - | 2183 | 1299972
[6 empty] | -- | -- | 621107.17
СТРОИТЕЛЬНЫЕ МАШИНЫ И МЕХАНИЗМЫ (ЗАТРАТ 15,8286% ПРИ ПОРОГЕ 15%)
50 | 846С | 324-102-0101 РСНБ РК 2022 | Трубоукладчики для труб диаметром до 400 мм, грузоподъёмность 6,3 т | маш.-ч | 118.6244 | 9285 | - | 3119 | 1101428
[6 empty] | -- | -- | 369989.61
51 | 2450С | 311-201-0201 РСНБ РК 2022 | Автогрейдеры среднего типа мощностью от 88,9 до 117,6 кВт (от 121 до 160 л.с.), массой от 9,1 до 13 т | маш.-ч | 67.18 | 15031 | - | 3119 | 1009782
[6 empty] | -- | -- | 209534.34
52 | 3102С | 311-401-0105 РСНБ РК 2022 | Экскаваторы одноковшовые дизельные на гусеничном ходу ковш свыше 0,5 до 0,65 м3, масса свыше 10 до 13 т | маш.-ч | 60.6136 | 12550 | - | 3119 | 760701
[6 empty] | -- | -- | 189053.83
53 | 125С | 315-201-0301 РСНБ РК 2022 | Агрегаты сварочные двухпостовые для ручной сварки на автомобильном прицепе | маш.-ч | 113.0222 | 6170 | - | 1827 | 697347
[6 empty] | -- | -- | 206491.56
54 | 766С | 314-102-0302 РСНБ РК 2022 | Краны на автомобильном ходу при работе на монтаже технологического оборудования максимальной грузоподъёмностью 10 т | маш.-ч | 74.8917 | 7909 | - | 3119 | 592318
[6 empty] | -- | -- | 233587.16
55 | 204С | 324-107-0101 РСНБ РК 2022 | Базы трубосварочные полевые для труб диаметром от 350 до 800 мм | маш.-ч | 20.5265 | 22276 | - | 7827 | 457247
[6 empty] | -- | -- | 160660.55
56 | 2509С | 331-101-0101 РСНБ РК 2022 | Автомобили бортовые грузоподъёмностью до 5 т | маш.-ч | 93.5988 | 4495 | - | 2183 | 420726
[6 empty] | -- | -- | 204326.09
57 | 1685С | 324-105-0103 РСНБ РК 2022 | Агрегаты наполнительно-опрессовочные до 300 м3/ч | маш.-ч | 24.2366 | 16944 | - | 3727 | 410666
[6 empty] | -- | -- | 90329.98
58 | 1904С | 333-101-0101 РСНБ РК 2022 | Тягачи седельные грузоподъёмностью 12 т | маш.-ч | 46.7561 | 6379 | - | 2609 | 298257
[6 empty] | -- | -- | 121986.72
59 | 3464С | 324-101-0803 РСНБ РК 2022 | Установки горизонтального направленного бурения с тяговым усилием 30 тс (D60x90) | маш.-ч | 4.4029 | 51633 | - | 6238 | 227336
[6 empty] | -- | -- | 27465.45
60 | 1966С | 315-102-0503 РСНБ РК 2022 | Установки компрессорные передвижные давлением 9800 кПа (100 атм), производительностью 16 м3/мин | маш.-ч | 7.2476 | 24783 | - | 2609 | 179618
[6 empty] | -- | -- | 18909.02
СТРОИТЕЛЬНЫЕ МАШИНЫ И МЕХАНИЗМЫ (ЗАТРАТ 4,5896% ПРИ ПОРОГЕ 5%)
61 | 2468С | 314-102-0101 РСНБ РК 2022 | Краны на автомобильном ходу максимальной грузоподъёмностью 10 т | маш.-ч | 22.4173 | 7421 | - | 3119 | 166359
[6 empty] | -- | -- | 69919.59
62 | 2349С | 315-101-0101 РСНБ РК 2022 | Электростанции передвижные мощностью до 4 кВт | маш.-ч | 51.5922 | 2831 | - | 2183 | 146058
[6 empty] | -- | -- | 112625.85
63 | 270С | 311-101-1302 РСНБ РК 2022 | Бульдозеры-рыхлители на гусеничном ходу, легкого класса при сооружении магистральных трубопроводов мощностью свыше 66 до 96 кВт, массой свыше 8,5 до 14 т | маш.-ч | 13.0693 | 10663 | - | 3119 | 139358
[6 empty] | -- | -- | 40763.3
64 | 2482С | 315-102-0103 РСНБ РК 2022 | Компрессоры передвижные с двигателем внутреннего сгорания давлением до 686 кПа (7 атм), производительность 11,2 м3/мин | маш.-ч | 16.6695 | 7954 | - | 2609 | 132589
[6 empty] | -- | -- | 43490.74
65 | 2459С | 314-503-0601 РСНБ РК 2022 | Автопогрузчики, грузоподъёмность 5 т | маш.-ч | 15.4036 | 7523 | - | 2183 | 115881
[6 empty] | -- | -- | 33626.08
66 | 376С | 315-103-0101 РСНБ РК 2022 | Выпрямители сварочные однопостовые с номинальным сварочным током 315-500 А | маш.-ч | 207.9501 | 493 | - | - | 102519
[6 empty] | -- | -- | -
67 | 1835С | 334-101-0102 РСНБ РК 2022 | Тракторы на гусеничном ходу мощностью 79 кВт (108 л.с.) | маш.-ч | 13.6248 | 6532 | - | 2609 | 88997
[6 empty] | -- | -- | 35547.09
68 | 3107С | 311-401-0203 РСНБ РК 2022 | Экскаваторы одноковшовые дизельные на гусеничном ходу при строительстве сложных инженерных сооружений ковш свыше 0,4 до 0,5 м3, масса свыше 8 до 10 т | маш.-ч | 4.8285 | 13079 | - | 3119 | 63152
[6 empty] | -- | -- | 15060.09
69 | 3108С | 311-401-0204 РСНБ РК 2022 | Экскаваторы одноковшовые дизельные на гусеничном ходу при строительстве сложных инженерных сооружений ковш свыше 0,5 до 0,65 м3, масса свыше 10 до 13 т | маш.-ч | 5.5082 | 11425 | - | 3119 | 62931
[6 empty] | -- | -- | 17180.03
70 | 847С | 324-102-0102 РСНБ РК 2022 | Трубоукладчики для труб диаметром до 700 мм, грузоподъёмность 12,5 т | маш.-ч | 4.6724 | 11298 | - | 3119 | 52789
[6 empty] | -- | -- | 14573.31
71 | 698С | 314-101-0103 РСНБ РК 2022 | Краны башенные максимальной грузоподъёмностью 8 т, высота подъема до 41,5 м, максимальный вылет стрелы до 55 м | маш.-ч | 5.5047 | 9441 | - | 2183 | 51970
[6 empty] | -- | -- | 12016.84
72 | 3103С | 311-401-0106 РСНБ РК 2022 | Экскаваторы одноковшовые дизельные на гусеничном ходу ковш свыше 0,65 до 1 м3, масса свыше 13 до 20 т | маш.-ч | 3.7148 | 13933 | - | 3119 | 51759
[6 empty] | -- | -- | 11586.51
73 | 1867С | 321-210-0101 РСНБ РК 2022 | Трамбовки на базе трактора Т130.1.Г | маш.-ч | 4.0106 | 12503 | - | 2609 | 50145
[6 empty] | -- | -- | 10463.68
74 | 1445С | 324-106-0501 РСНБ РК 2022 | Установки для заготовки защитных покрытий тепловой изоляции | маш.-ч | 48.9626 | 1018 | - | - | 49844
[6 empty] | -- | -- | -
75 | 2352С | 315-101-0104 РСНБ РК 2022 | Электростанции передвижные мощностью свыше 60 до 100 кВт | маш.-ч | 4.757 | 9986 | - | 2609 | 47504
[6 empty] | -- | -- | 12411.05
76 | 1961С | 324-108-0701 РСНБ РК 2022 | Установка для сушки труб диаметром до 1400 мм | маш.-ч | 1.9259 | 22388 | - | - | 43118
[6 empty] | -- | -- | -
77 | 2016С | 315-103-0501 РСНБ РК 2022 | Установки постоянного тока для ручной дуговой сварки | маш.-ч | 130.4489 | 280 | - | - | 36526
[6 empty] | -- | -- | -
78 | 2478С | 321-211-0201 РСНБ РК 2022 | Машины поливомоечные 6000 л | маш.-ч | 4.0782 | 8147 | - | 2183 | 33225
[6 empty] | -- | -- | 8902.63
79 | 1069С | 311-601-0901 РСНБ РК 2022 | Машины бурильные с глубиной бурения 3,5 м на тракторе мощностью 85 кВт (115 л.с.) | маш.-ч | 3.5409 | 9122 | - | 3119 | 32300
[6 empty] | -- | -- | 11044.07
80 | 3469С | 324-101-0902 РСНБ РК 2022 | Установки насосно-смесительного узла для приготовления и подачи бурового раствора (ГНБ 30-60-75 тс) | маш.-ч | 4.757 | 6569 | - | 2609 | 31249
[6 empty] | -- | -- | 12411.05
81 | 1070С | 311-601-1101 РСНБ РК 2022 | Машины бурильно-крановые с глубиной бурения 3,5 м на автомобиле | маш.-ч | 4.7619 | 6454 | - | 3119 | 30733
[6 empty] | -- | -- | 14852.37
82 | 2346С | 315-103-0701 РСНБ РК 2022 | Электрические печи для сушки сварочных материалов с регулированием температуры в пределах 80-500°С | маш.-ч | 102.3426 | 279 | - | - | 28554
[6 empty] | -- | -- | -
83 | 783С | 314-104-0101 РСНБ РК 2022 | Краны на гусеничном ходу максимальной грузоподъёмностью до 16 т | маш.-ч | 4.4334 | 6279 | - | 2609 | 27837
[6 empty] | -- | -- | 11566.7
84 | 1470С | 332-401-0101 РСНБ РК 2022 | Плетевозы на автомобильном ходу грузоподъёмностью до 12 т | маш.-ч | 3.4441 | 7899 | - | 2609 | 27205
[6 empty] | -- | -- | 8985.69
85 | 153С | 342-102-0101 РСНБ РК 2022 | Аппарат пескоструйный | маш.-ч | 86.436 | 280 | - | 44 | 24202
[6 empty] | -- | -- | 3803.19
86 | 723С | 314-401-1201 РСНБ РК 2022 | Краны-манипуляторы, грузоподъёмность 1,6 т | маш.-ч | 4.1538 | 4504 | - | 2183 | 18709
[6 empty] | -- | -- | 9067.84
87 | 1068С | 311-601-1001 РСНБ РК 2022 | Машины бурильно-крановые с глубиной бурения от 1,5 до 3 м на тракторе мощностью 66 кВт (90 л.с.) | маш.-ч | 2.4975 | 5721 | - | 2609 | 14288
[6 empty] | -- | -- | 6515.98
88 | 618С | 321-102-0302 РСНБ РК 2022 | Катки дорожные прицепные на пневмоколесном ходу массой 25 т | маш.-ч | 13.6248 | 1009 | - | - | 13747
[6 empty] | -- | -- | -
89 | 983С | 314-502-0308 РСНБ РК 2022 | Лебедки электрические тяговым усилием свыше 122,62 до 156,96 кН (16 т) | маш.-ч | 2.2509 | 5432 | - | 1827 | 12227
[6 empty] | -- | -- | 4112.46
90 | 128С | 315-201-0102 РСНБ РК 2022 | Агрегаты сварочные передвижные с дизельным двигателем, с номинальным сварочным током 250-400 А | маш.-ч | 6.1462 | 1254 | - | - | 7707
[6 empty] | -- | -- | -
91 | 2457С | 321-206-0301 РСНБ РК 2022 | Заливщики швов на базе автомобиля | маш.-ч | 0.77596 | 9775 | - | 2609 | 7585
[6 empty] | -- | -- | 2024.48
92 | 2014С | 315-202-0401 РСНБ РК 2022 | Установки для автоматической сварки под слоем флюса | маш.-ч | 5.7778 | 1264 | - | - | 7303
[6 empty] | -- | -- | -
93 | 1023С | 314-102-0104 РСНБ РК 2022 | Краны на автомобильном ходу максимальной грузоподъёмностью 25 т | маш.-ч | 0.40651 | 15919 | - | 3727 | 6471
[6 empty] | -- | -- | 1515.06
94 | 1959С | 324-108-0501 РСНБ РК 2022 | Установка для подогрева стыков | маш.-ч | 2.3897 | 2065 | - | 1827 | 4935
[6 empty] | -- | -- | 4365.95
95 | 620С | 321-101-0101 РСНБ РК 2022 | Катки дорожные самоходные гладкие массой 5 т | маш.-ч | 0.85431 | 5694 | - | 2183 | 4864
[6 empty] | -- | -- | 1864.95
96 | 1198С | 314-502-0304 РСНБ РК 2022 | Лебедки электрические тяговым усилием свыше 19,62 до 31,39 кН (3,2 т) | маш.-ч | 39.9696 | 116 | - | - | 4636
[6 empty] | -- | -- | -
97 | 1147С | 343-202-0101 РСНБ РК 2022 | Машины шлифовальные электрические | маш.-ч | 92.3003 | 47 | - | - | 4338
[6 empty] | -- | -- | -
98 | 2515С | 313-402-0101 РСНБ РК 2022 | Агрегаты окрасочные высокого давления для окраски поверхностей конструкций, 1 кВт | маш.-ч | 19.8518 | 179 | - | - | 3553
[6 empty] | -- | -- | -
99 | 2351С | 315-101-0103 РСНБ РК 2022 | Электростанции передвижные мощностью свыше 30 до 60 кВт | маш.-ч | 0.45177 | 7809 | - | 2609 | 3528
[6 empty] | -- | -- | 1178.67
100 | 623С | 321-101-0104 РСНБ РК 2022 | Катки дорожные самоходные гладкие массой 13 т | маш.-ч | 0.3282 | 10395 | - | 3119 | 3412
[6 empty] | -- | -- | 1023.67
101 | 1644С | 325-101-0402 РСНБ РК 2022 | Насосы мощностью 7,2 м3/ч | маш.-ч | 11.0332 | 276 | - | - | 3045
[6 empty] | -- | -- | -
102 | 2577С | 315-202-0501 РСНБ РК 2022 | Аппарат для газовой сварки и резки | маш.-ч | 33.9942 | 85 | - | - | 2890
[6 empty] | -- | -- | -
103 | 3414С | 332-204-0101 РСНБ РК 2022 | Илососные машины, ёмкость 7 м3 | маш.-ч | 0.3199 | 8984 | - | 2609 | 2874
[6 empty] | -- | -- | 834.62
104 | 795С | 314-104-0401 РСНБ РК 2022 | Краны на гусеничном ходу при сооружении магистральных трубопроводов максимальной грузоподъёмностью до 16 т | маш.-ч | 0.26493 | 10828 | - | 2609 | 2869
[6 empty] | -- | -- | 691.21
105 | 242С | 311-101-1801 РСНБ РК 2022 | Бульдозеры ДЗ-110В в составе кабелеукладочной колонны мощностью 128,7 кВт (175 л.с.) | маш.-ч | 0.21384 | 13317 | - | 3119 | 2848
[6 empty] | -- | -- | 666.97
106 | 621С | 321-101-0102 РСНБ РК 2022 | Катки дорожные самоходные гладкие массой 8 т | маш.-ч | 0.35556 | 8002 | - | 2609 | 2845
[6 empty] | -- | -- | 927.64
107 | 3473С | 324-101-1003 РСНБ РК 2022 | Установки утилизации бурового раствора производительностью 1000 л/мин | маш.-ч | 0.45177 | 5590 | - | - | 2525
[6 empty] | -- | -- | -
108 | 1444С | 324-106-0401 РСНБ РК 2022 | Установки для изготовления бандажей, диафрагм, пряжек | маш.-ч | 42.0539 | 34 | - | - | 1430
[6 empty] | -- | -- | -
109 | 2291С | 311-402-0104 РСНБ РК 2022 | Экскаваторы одноковшовые дизельные на пневмоколесном ходу ковш свыше 0,5 до 0,65 м3, масса свыше 10 до 13 т | маш.-ч | 0.12943 | 10887 | - | 3119 | 1409
[6 empty] | -- | -- | 403.68
110 | 642С | 324-203-0101 РСНБ РК 2022 | Комплексная монтажная машина для выполнения работ при прокладке и монтаже кабеля на базе автомобиля | маш.-ч | 0.2255 | 5059 | - | 2183 | 1141
[6 empty] | -- | -- | 492.28
111 | 1238С | 321-201-0101 РСНБ РК 2022 | Котлы битумные передвижные, 400 л | маш.-ч | 0.94024 | 1003 | - | - | 943
[6 empty] | -- | -- | -
112 | 2639С | 333-201-0101 РСНБ РК 2022 | Полуприцепы общего назначения грузоподъёмностью 12 т | маш.-ч | 0.98973 | 911 | - | - | 902
[6 empty] | -- | -- | -
113 | 162С | 332-101-0101 РСНБ РК 2022 | Автомобили-самосвалы общестроительные (дорожные) грузоподъёмностью 7 т | маш.-ч | 0.13292 | 4708 | - | 2183 | 626
[6 empty] | -- | -- | 290.17
114 | 3452С | 315-101-0301 РСНБ РК 2022 | Электростанции переносные, мощность до 4 кВт | маш.-ч | 0.98657 | 586 | - | - | 578
[6 empty] | -- | -- | -
115 | 1240С | 321-202-0201 РСНБ РК 2022 | Гудронаторы ручные | маш.-ч | 3.756 | 137 | - | - | 515
[6 empty] | -- | -- | -
116 | 403С | 313-302-0201 РСНБ РК 2022 | Вибратор глубинный | маш.-ч | 8.4907 | 59 | - | - | 501
[6 empty] | -- | -- | -
117 | 514С | 314-501-0105 РСНБ РК 2022 | Домкраты гидравлические грузоподъёмностью свыше 63 до 100 т | маш.-ч | 13.3393 | 36 | - | - | 480
[6 empty] | -- | -- | -
118 | 117С | 322-302-0102 РСНБ РК 2022 | Агрегаты для травосеяния на откосах автомобильных и железных дорог | маш.-ч | 0.12654 | 3247 | - | - | 411
[6 empty] | -- | -- | -
119 | 2473С | 321-101-0201 РСНБ РК 2022 | Катки дорожные самоходные на пневмоколесном ходу массой 16 т | маш.-ч | 0.025397 | 12068 | - | 3119 | 306
[6 empty] | -- | -- | 79.21
120 | 3477С | 324-203-1701 РСНБ РК 2022 | Система картографирования трубопроводов АВМ-90 | маш.-ч | 0.2442 | 1062 | - | - | 259
[6 empty] | -- | -- | -
121 | 3475С | 324-101-1101 РСНБ РК 2022 | Гидравлический ключ для раскручивания штанг ГНБ 30-60-75 тс | маш.-ч | 0.4884 | 520 | - | - | 254
[6 empty] | -- | -- | -
122 | 1042С | 314-502-0203 РСНБ РК 2022 | Лебедки ручные и рычажные тяговым усилием 14,72 кН (1, 5 т) | маш.-ч | 11.869 | 17 | - | - | 202
[6 empty] | -- | -- | -
123 | 1868С | 324-203-1401 РСНБ РК 2022 | Транспортеры прицепные кабельные ККТ7, до 7 т | маш.-ч | 0.2255 | 855 | - | - | 193
[6 empty] | -- | -- | -
124 | 3479С | 325-103-0701 РСНБ РК 2022 | Насос для перекачки чистой воды с бензиновым двигателем производительностью 58 м3/час | маш.-ч | 0.45177 | 352 | - | - | 159
[6 empty] | -- | -- | -
125 | 1044С | 314-502-0301 РСНБ РК 2022 | Лебедки электрические тяговым усилием до 5,79 кН (0,59 т) | маш.-ч | 4.179 | 35 | - | - | 146
[6 empty] | -- | -- | -
126 | 2479С | 343-402-0101 РСНБ РК 2022 | Трамбовки пневматические при работе от компрессора | маш.-ч | 6.1156 | 17 | - | - | 104
[6 empty] | -- | -- | -
127 | 2011С | 324-105-0401 РСНБ РК 2022 | Установка для гидравлических испытаний трубопроводов, давление нагнетания от 0,1 МПа (1 кгс/см2) до 10 МПа (100 кгс/см2) | маш.-ч | 0.8214 | 110 | - | - | 90
[6 empty] | -- | -- | -
128 | 3458С | 315-202-0203 РСНБ РК 2022 | Аппарат для сварки полиэтиленовых труб, диаметры свариваемых труб свыше 100 до 355 мм | маш.-ч | 0.22518 | 385 | - | - | 87
[6 empty] | -- | -- | -
129 | 1039С | 314-501-0104 РСНБ РК 2022 | Домкраты гидравлические грузоподъёмностью свыше 50 до 63 т | маш.-ч | 2.2509 | 24 | - | - | 54
[6 empty] | -- | -- | -
130 | 2875С | 343-302-0101 РСНБ РК 2022 | Перфоратор электрический | маш.-ч | 0.47261 | 21 | - | - | 10
[6 empty] | -- | -- | -
131 | 2817С | 341-105-0101 РСНБ РК 2022 | Станки для резки арматуры | маш.-ч | 0.031244 | 248 | - | - | 8
[6 empty] | -- | -- | -
132 | 2883С | 341-204-0201 РСНБ РК 2022 | Станки для гнутья ручные | маш.-ч | 0.025564 | 97 | - | - | 2
[6 empty] | -- | -- | -
133 | 2480С | 313-302-0202 РСНБ РК 2022 | Вибратор поверхностный | маш.-ч | 0.072567 | 26 | - | - | 2
[6 empty] | -- | -- | -
134 | 521С | 343-302-0201 РСНБ РК 2022 | Дрели электрические | маш.-ч | 0.0432 | 17 | - | - | 0.73
[6 empty] | -- | -- | -
135 | 1146С | 343-202-0201 РСНБ РК 2022 | Машины шлифовальные угловые | маш.-ч | 0.0012485 | 38 | - | - | 0.05
[6 empty] | -- | -- | -
|  |  | Всего строительные машины и механизмы | тенге |  |  |  | 10316722 | 38888045
СТРОИТЕЛЬНЫЕ МАТЕРИАЛЫ И КОНСТРУКЦИИ
СТРОИТЕЛЬНЫЕ МАТЕРИАЛЫ И КОНСТРУКЦИИ (ЗАТРАТ 80,2785% ПРИ ПОРОГЕ 80%)
136 |  | 222-525-0101 РСНБ РК 2022 | Отдельные конструктивные элементы зданий и сооружений с преобладанием горячекатаных профилей, средняя масса сборочной единицы до 0,1 т | т | 9.5034 | 1041284 | 1034730 | - | 9895707
[6 empty] | -- | -- | -
137 |  | С АО "Актюбинский завод металлоконструкций" | Блок бокс 12х2,4х2,6м | к-т | 1 | 9603345.54 | - | - | 9603346
[6 empty] | -- | -- | -
138 |  | С "ТехСнабЭлектрикс"РК | Задвижка из нержавеющей стали литая фланцевая клиновая с выдвижным шпинделем, с электроприводом, РN 16, 30нж941нж. DN 200 с КОФ | к-т | 1 | 7474996.64 | - | - | 7474997
[6 empty] | -- | -- | -
139 |  | С "Сталь Трейд"РК | Труба 426х10 из стали марки 20, I категории прочности сероводородостойкого исполнения (С) по ТУ 14-3Р-77-2004 | м | 25 | 148587.45 | - | - | 3714686
[6 empty] | -- | -- | -
140 |  | С ТОО Сталь Сервис Казахстан | Труба электросварная прямошовная 426х12 с заводским антикоррозионным покрытием усиленного типа (3У) | тн | 3.9206 | 850764.24 | - | - | 3335540
[6 empty] | -- | -- | -
141 |  | С "Сталь Трейд"РК | Труба 219х8 из стали марки 20, I категории прочности сероводородостойкого исполнения (С) по ТУ 14-3Р-77-2004 | м | 56 | 57964.14 | - | - | 3245992
[6 empty] | -- | -- | -
142 |  | 222-506-0701 РСНБ РК 2022 | Площадки прямоугольные | т | 3.4556 | 917429 | 911429 | - | 3170258
[6 empty] | -- | -- | -
143 |  | С "ТехСнабЭлектрикс"РК | Клапан обратный из нержавеющей стали межфланцевый поворотный (19нж76нж), Ру 16 Dу-200, с КОФ | к-т | 1 | 2703046.12 | - | - | 2703046
[6 empty] | -- | -- | -
144 |  | С "Сталь Трейд"РК | Труба 57х4 из стали марки 20, I категории прочности сероводородостойкого исполнения (С) по ТУ 14-3Р-77-2004 | м | 293 | 7574.21 | - | - | 2219244
[6 empty] | -- | -- | -
145 |  | С ТОО"Завод ВМП Астана" | Грунтовка Цинотан-два слоя 120мкм | кг | 311.8926 | 6482.92 | - | - | 2021975
[6 empty] | -- | -- | -
146 |  | С "ТехСнабЭлектрикс"РК | Клапан обратный из нержавеющей стали межфланцевый поворотный (19нж76нж), Ру 16 Dу-50, с КОФ | шт | 2 | 855462.02 | - | - | 1710924
[6 empty] | -- | -- | -
147 |  | С "Сталь Трейд"РК | Труба 57х4 из стали марки 20, I категории прочности сероводородостойкого исполнения (С) по ТУ 14-3Р-77-2004,с заводским наружным трехслойным антикоррозионным покрытием усиленного типа (3У) по ТУ 1390-004-32256008-03 | м | 190 | 8537.8 | - | - | 1622182
[6 empty] | -- | -- | -
148 | 147204С | 261-107-0511 РСНБ РК 2022 | Пленка радиографическая РТ-5 | дм2 | 3773.52 | 419 | 411 | - | 1581105
[6 empty] | -- | -- | -
149 | 187543С | 241-704-0101 РСНБ РК 2022 | Манжета термоусадочная для изоляции трубопровода из труб с заводской изоляцией диаметром 200 мм | шт. | 280 | 5388 | 5278 | - | 1508640
[6 empty] | -- | -- | -
150 |  | С ценовое ООО "Изоролл" | Шнур теплоизоляционный из минваты марки ШМР-200, диам.60мм. | м3 | 6.71 | 203186.37 | - | - | 1363381
[6 empty] | -- | -- | -
151 |  | С "ТМК" РФ | Отвод гнутый ГО 90град.219(8)-К42-2,5-3DN-650/650-УХЛ из трубы 219х8 стали марки 20, I категории прочности сероводородостойкого исполнения (С) по ТУ 14-3Р-77-2004, с заводским наружным трехслойным антикоррозионным покрытием усиленного типа (3У) по ТУ 1390-004-32256008-03 | шт | 2 | 678019.98 | - | - | 1356040
[6 empty] | -- | -- | -
152 |  | С ТОО "KMG Automation" | Преобразователь избыточного давления. Диапазон измерения, 0-0,6 МПа. Выходной сигнал 4-20мА+HART, IGP05S Direct connection M20 | шт | 1 | 1217473.12 | - | - | 1217473
[6 empty] | -- | -- | -
153 |  | С "ТехСнабЭлектрикс"РК | Клапан обратный из нержавеющей стали межфланцевый поворотный (19нж76нж), Ру 16 Dу-80, с КОФ | шт | 1 | 1208934.18 | - | - | 1208934
[6 empty] | -- | -- | -
154 |  | С "ИнтерПромКонтракт"РФ | Задвижка стальная с ручным приводом Ду-15мм, Ру1,6 МПА,30нж41нж1 с КОФ | к-т | 3 | 395279.91 | - | - | 1185840
[6 empty] | -- | -- | -
155 | 274664С | 217-301-0105 РСНБ РК 2022 | Электрод типа Э38, Э42, Э46, Э50 ГОСТ 9467-75, марки АНО-4 диаметром 4 мм | кг | 437.9748 | 2529 | 2496 | - | 1107638
[6 empty] | -- | -- | -
156 | 252371С | 242-104-0105 РСНБ РК 2022 | Задвижка из нержавеющей стали литая фланцевая клиновая с выдвижным шпинделем, с маховиком, для воды, пара, газа нефтепродуктов, Т до + 450°С, РN 16, марки 30нж41нж ГОСТ 5762-2002 DN 200 | шт. | 1 | 1098117 | 1084821 | - | 1098117
[6 empty] | -- | -- | -
157 |  | С ТОО Сталь Сервис Казахстан | Электроизолирующая вставка ВЭИ-200 Ду200мм, Ру9,8 МПа под приварку трубы ст. бесшовной 219x8,ст.20, I категории прочности сероводородостойкого исполнения(С) | шт | 1 | 938177.57 | - | - | 938178
[6 empty] | -- | -- | -
158 |  | С ТОО Сталь Сервис Казахстан | Электроизолирующая вставка ВЭИ-200 Ду200мм, Ру9,8 МПа под приварку трубы стальной бесшовной 219x8 из стали марки 20, I категории прочности сероводородостойкого исполнения(С) | шт | 1 | 938177.57 | - | - | 938178
[6 empty] | -- | -- | -
159 |  | С ТОО Сталь Сервис Казахстан | Электроизолирующая вставка ВЭИ-50 Ду50мм, Ру9,8 МПа под приварку трубы стальной бесшовной 57x6 из стали марки 20, I категории прочности сероводородостойкого исполнения (С) | шт | 1 | 938177.57 | - | - | 938178
[6 empty] | -- | -- | -
160 |  | С "ИнтерПромКонтракт"РФ | Кран шаровый 11нж16нж, Ду50мм, Ру1,6МПа с удлиненным штоком. Высота штока 1000мм с КОФ | шт | 1 | 929610.86 | - | - | 929611
[6 empty] | -- | -- | -
161 |  | С "ИнтерПромКонтракт"РФ | Кран шаровый 11нж16нж, Ду50мм, Ру1,6МПа, с КОФ | шт | 1 | 929610.86 | - | - | 929611
[6 empty] | -- | -- | -
162 |  | С "ТехСнабЭлектрикс"РК | Клапан обратный из нержавеющей стали межфланцевый поворотный (19с76нж), Ру 16 Dу-50, с КОФ | шт | 2 | 427731.01 | - | - | 855462
[6 empty] | -- | -- | -
163 | 279425С | 212-101-2009 РСНБ РК 2022 | Бетон тяжелый класса В15, сульфатостойкий ГОСТ 7473-2010 F100, W6 | м3 | 27.2316 | 31188 | 21097 | - | 849301
[6 empty] | -- | -- | -
164 |  | 222-503-0201 РСНБ РК 2022 | Ограждение лестничных проемов, лестничные марши, пожарные лестницы ГОСТ 25772-83 | т | 0.7743 | 1074856 | 1068150 | - | 832261
[6 empty] | -- | -- | -
165 |  | С "Сталь Трейд"РК | Труба стальная бесшовная горячедеформированная 57х4 из стали марки 20 с заводским наружным антикоррозионным покрытием усиленного типа (3У) по ТУ 1390-004-32256008-03 | тн | 0.76881 | 910571.42 | - | - | 700056
[6 empty] | -- | -- | -
СТРОИТЕЛЬНЫЕ МАТЕРИАЛЫ И КОНСТРУКЦИИ (ЗАТРАТ 15,9843% ПРИ ПОРОГЕ 15%)
166 |  | С "ТМК" РФ | Отвод 90град. исп.2, D=219 мм, Т-8,0 мм из стали марки 20, I категории прочности сероводородостойкого исполнения (С) | шт | 6 | 112640.48 | - | - | 675843
[6 empty] | -- | -- | -
167 |  | С "ТМК" РФ | Отвод гнутый ГО 85град 9-219(8)-К42-2,5-3DN-650/650-УХЛ из трубы 219х8 стали марки 20, I категории прочности сероводородостойкого исполнения (С) по ТУ 14-3Р-77-2004, с заводским наружным трехслойным антикоррозионным покрытием усиленного типа (3У) по ТУ 1390-004-32256008-03 | шт | 1 | 662035.86 | - | - | 662036
[6 empty] | -- | -- | -
168 |  | С "ТМК" РФ | Отвод гнутый ГО 66град. 15-219(8)-К42-2,5-3DN-650/650-УХЛ из трубы 219х8 стали марки 20, I категории прочности сероводородостойкого исполнения (С) по ТУ 14-3Р-77-2004, с заводским наружным трехслойным антикоррозионным покрытием усиленного типа (3У) по ТУ 1390-004-32256008-03 | шт | 1 | 601296.08 | - | - | 601296
[6 empty] | -- | -- | -
169 | 279796С | 214-105-0102 РСНБ РК 2022 | Прокат листовой оцинкованный углеродистый ГОСТ 14918-80 толщиной от 0,5 до 0,75 мм | т | 1.0496 | 569895 | 566217 | - | 598161
[6 empty] | -- | -- | -
170 |  | С "ТМК" РФ | Отвод гнутый ГО 60град. 27-219(8)-К42-2,5-3DN-650/650-УХЛ из трубы 219х8 стали марки 20, I категории прочности сероводородостойкого исполнения (С) по ТУ 14-3Р-77-2004, с заводским наружным трехслойным антикоррозионным покрытием усиленного типа (3У) по ТУ 1390-004-32256008-03 | шт | 1 | 582115.15 | - | - | 582115
[6 empty] | -- | -- | -
171 |  | 241-704-0222 РСНБ РК 2022 | Манжета герметизирующая для трубопроводов DN 219х426 | комплект | 8 | 68671 | 67304 | - | 549368
[6 empty] | -- | -- | -
172 |  | С "ТМК" РФ | Отвод гнутый ГО 45град.9-219(8)-К42-2,5-3DN-650/650-УХЛ из трубы 219х8 стали марки 20, I категории прочности сероводородостойкого исполнения (С) по ТУ 14-3Р-77-2004, с заводским наружным трехслойным антикоррозионным покрытием усиленного типа (3У) по ТУ 1390-004-32256008-03 | шт | 1 | 534162.7 | - | - | 534163
[6 empty] | -- | -- | -
173 |  | С "ТМК" РФ | Отвод гнутый ГО 38град.36-219(8)-К42-2,5-3DN-650/650-УХЛ из трубы 219х8 стали марки 20, I категории прочности сероводородостойкого исполнения (С) по ТУ 14-3Р-77-2004, с заводским наружным трехслойным антикоррозионным покрытием усиленного типа (3У) по ТУ 1390-004-32256008-03 | шт | 1 | 511784.91 | - | - | 511785
[6 empty] | -- | -- | -
174 |  | С "ТМК" РФ | Отвод гнутый ГО 33град. 53-219(8)-К42-2,5-3DN-650/650-УХЛ из трубы 219х8 стали марки 20, I категории прочности сероводородостойкого исполнения (С) по ТУ 14-3Р-77-2004, с заводским наружным трехслойным антикоррозионным покрытием усиленного типа (3У) по ТУ 1390-004-32256008-03 | шт | 1 | 495800.78 | - | - | 495801
[6 empty] | -- | -- | -
175 | 279797С | 214-105-0103 РСНБ РК 2022 | Прокат листовой оцинкованный углеродистый ГОСТ 14918-80 толщиной от 0,8 до 1,2 мм | т | 0.78493 | 626464.62 | 607701 | 6480 | 491730
[6 empty] | -- | -- | 5086.33
176 |  | С ТОО Сталь Сервис Казахстан | Труба электросварная прямошовная 273х10 с заводским наружным антикоррозионным покрытием усиленного типа (3У) по ТУ 1390-004-32256008-03 | тн | 0.58374 | 839109.11 | - | - | 489822
[6 empty] | -- | -- | -
177 |  | С "ТМК" РФ | Отвод гнутый ГО 27град 55-219(8)-К42-2,5-3DN-650/650-УХЛ из трубы 219х8 стали марки 20, I категории прочности сероводородостойкого исполнения (С) по ТУ 14-3Р-77-2004, с заводским наружным трехслойным антикоррозионным покрытием усиленного типа (3У) по ТУ 1390-004-32256008-03 | шт | 1 | 476619.79 | - | - | 476620
[6 empty] | -- | -- | -
178 |  | 241-704-0101 РСНБ РК 2022 | Манжета термоусадочная для изоляции трубопровода из труб с заводской изоляцией диаметром 57 мм | шт. | 87 | 5388 | 5278 | - | 468756
[6 empty] | -- | -- | -
179 |  | С "ТМК" РФ | Отвод гнутый ГО 16град. 28-219(8)-К42-2,5-3DN-650/650-УХЛ из трубы 219х8 ст.20, I категории прочности сероводородостойкого исполнения (С) по ТУ 14-3Р-77-2004,с заводским наружным трехслойным антикоррозионным покрытием усиленного типа (3У) по ТУ 1390-004-32256008-03 | шт | 1 | 441454.67 | - | - | 441455
[6 empty] | -- | -- | -
180 |  | С ТОО"Завод ВМП Астана" | Эмаль Политон-УР-за 2 раза толщиной 80мкм | кг | 102.6963 | 4093.04 | - | - | 420340
[6 empty] | -- | -- | -
181 |  | 234-201-0205 РСНБ РК 2022 | Маты минераловатный базальтовый прошивной ГОСТ 21880-2011 из тонкого волокна с обкладкой из металлической сетки с одной стороны МБТВ-100 | м3 | 8.176 | 49571 | 48179 | - | 405292
[6 empty] | -- | -- | -
182 |  | С ТОО Ренниссан,РК,29.11.2022Г. | Блок диодно резисторный (БДРМ-10-2-10-11 УХЛ1) | шт | 5 | 75538.29 | - | - | 377691
[6 empty] | -- | -- | -
183 |  | С ТОО "Вика Казахстан" | Кран двухвентильный, игольчатый (WIKA 910.11). Типовой лист AC 09.02, исп.DIN 16 272. Форма B ниппель и накидная гайка. С отдельно запираемым тестовым соединением, резьба М20х1,5 Материал CrNi-сталь 1.4571. Присоединение к процессу:М20х1,5 внешняя. Присоединение к прибору:М20х1,5 внутренняя | шт | 7 | 53030.19 | - | - | 371211
[6 empty] | -- | -- | -
184 |  | 241-229-0408 РСНБ РК 2022 | Кольца опорно-направляющее диэлектрические предохранительные для трубопроводов DN 219 | шт. | 24 | 15061 | 14764 | - | 361464
[6 empty] | -- | -- | -
185 | 293040С | 218-202-0201 РСНБ РК 2022 | Полимер сухой гранулированный, содержащий сополимер частично гидролизованного полиакриламида/полиакрилата для стабилизации пластов глинистых пород | кг | 47.652 | 7244 | 7157 | - | 345191
[6 empty] | -- | -- | -
186 |  | С ТОО "Сталь Трейд" | Труба стальная бесшовная горячедеформированная 57х4 из ст.20 с заводским наружным антикоррозионным покрытием усиленного типа (3У) по ТУ 1390-004-32256008-03 | тн | 0.3661 | 910571.42 | - | - | 333360
[6 empty] | -- | -- | -
187 |  | С "Гремир"РФ | Отвод 90град. исп.2, D=426 мм, Т-10,0 мм из стали марки 20, I категории прочности сероводородостойкого исполнения (С) | шт | 2 | 166142.05 | - | - | 332284
[6 empty] | -- | -- | -
188 |  | С ТОО Ренниссан,РК,29.11.2022Г. | Стойка контрольно-измерительного пункта размером 2000х260х250 (СКИП2-Б-12-6-2,0) | шт | 5 | 66008.57 | - | - | 330043
[6 empty] | -- | -- | -
189 |  | 226-102-0602 РСНБ РК 2022 | Плиты железобетонные для покрытий автомобильных дорог прямоугольные ГОСТ 21924.0-84, под автомобильную нагрузку 30 т, длиной менее 5,5 м | м3 | 3.34 | 84682 | 77220 | - | 282838
[6 empty] | -- | -- | -
190 |  | С ТОО Сталь Сервис Казахстан | Тройник равнопроходной исп.2, D-426мм, Т-10,0мм из стали марки 20, I категории прочности сероводородостойкого исполнения (С) | шт | 2 | 125245.52 | - | - | 250491
[6 empty] | -- | -- | -
191 |  | 214-201-0102 РСНБ РК 2022 | Уголок стальной горячекатаный равнополочный из углеродистой стали обыкновенного качества, ширина полки от 40 до 125 мм, толщиной от 2 до 16 мм ГОСТ 535-2005 | т | 0.50364 | 484031.82 | - | - | 243779
[6 empty] | -- | -- | -
192 |  | 222-519-0201 РСНБ РК 2022 | Опоры | т | 0.2287 | 1044650 | 1038080 | - | 238911
[6 empty] | -- | -- | -
193 | 293039С | 218-202-0101 РСНБ РК 2022 | Бентонитовый глинопорошок для буровых растворов | кг | 599.698 | 396 | 390 | - | 237480
[6 empty] | -- | -- | -
194 | 144746С | 217-101-0107 РСНБ РК 2022 | Болт с гайкой и шайбой ГОСТ ISO 8992-2015 строительный | т | 0.15443 | 1528659 | 1508642 | - | 236075
[6 empty] | -- | -- | -
195 |  | С "ТМК" РФ | Отвод гнутый 90град.57х6-320-200-200, Lразв.-904мм из стали марки 20, I категории прочности сероводородостойкого исполнения (С), с заводским наружным трехслойным антикоррозионным покрытием усиленного типа (3У) по ТУ 1390-004-32256008-03 | шт | 2 | 116540.13 | - | - | 233080
[6 empty] | -- | -- | -
196 |  | С "ТМК" РФ | Отвод с 90град. исп.2, D-219 мм, Т-8,0 мм из стали марки 20, I категории прочности сероводородостойкого исполнения (С), с заводским наружным трехслойным антикоррозионным покрытием усиленного типа (3У) по ТУ 1390-004-32256008-03 | шт | 2 | 112640.48 | - | - | 225281
[6 empty] | -- | -- | -
197 | 278974С | 211-103-0103 РСНБ РК 2022 | Грунт - супесь | м3 | 244.42 | 877 | 327 | - | 214356
[6 empty] | -- | -- | -
198 |  | С ТОО Ренниссан,РК,29.11.2022Г. | Электрод медносульфатный Энес-1 | шт | 10 | 19671.43 | - | - | 196714
[6 empty] | -- | -- | -
199 | 151604С | 241-108-0120 РСНБ РК 2022 | Труба стальная бесшовная горячедеформированная из стали марки 15, 20 диаметром от 20 до 108 мм ГОСТ 8731-74 размерами 57х4,0 мм | м | 36 | 4828 | 4796 | - | 173808
[6 empty] | -- | -- | -
200 | 144655С | 216-201-0301 РСНБ РК 2022 | Битум нефтяной дорожный жидкий СТ РК 1551-2006 марки МГ 70/130 | т | 0.86974 | 186794 | 178724 | - | 162461
[6 empty] | -- | -- | -
201 |  | С ТОО Феникс Контакт Казахстан | Маркировка - UCT-WMT (23X4) CUS - белый, без надписи арт.0801547 | шт | 30 | 5376.82 | - | - | 161305
[6 empty] | -- | -- | -
202 |  | С "ИнвестСтройСервис"РК | Реле OMRON G2RV-1-S-G 21V DC в комплекте с колодкой G2RV-SR | к-т | 2 | 69789.57 | - | - | 139579
[6 empty] | -- | -- | -
203 | 200323Т | 243-201-0106 РСНБ РК 2022 | Кабель контрольный с пластмассовой изоляцией и оболочкой, число жил 4, напряжение 0,66 кВ ГОСТ 26411-85, марки КВВГ 4х6-0,66 | км | 0.1 | 1367074 | 1349853 | - | 136707
[6 empty] | -- | -- | -
СТРОИТЕЛЬНЫЕ МАТЕРИАЛЫ И КОНСТРУКЦИИ (ЗАТРАТ 3,7372% ПРИ ПОРОГЕ 5%)
204 | 135822С | 235-201-0204 РСНБ РК 2022 | Мастика битумно-гидроизоляционная холодного применения для фундамента ГОСТ 30693-2000 | кг | 97.8 | 1367 | 1319 | - | 133693
[6 empty] | -- | -- | -
205 |  | С "ТМК" РФ | Отвод 90град исп.2, D=57 мм, Т-4,0 мм из стали марки 20, I категории прочности сероводородостойкого исполнения (С) | шт | 16 | 8251.49 | - | - | 132024
[6 empty] | -- | -- | -
206 |  | С "ИнвестСтройСервис"РК | Кабель контрольный KВКбШвнг(А)-LS 10х1,0 | м | 20 | 6335.58 | - | - | 126712
[6 empty] | -- | -- | -
207 | 127966С | 214-209-0507 РСНБ РК 2022 | Проволока сварочная легированная для сварки (наплавки) ГОСТ 2246-70 с неомедненной поверхностью диаметром 4 мм | кг | 115.39 | 1054 | 1048 | - | 121621
[6 empty] | -- | -- | -
208 |  | С ООО "Уральская литейная компания" | Дроссельная диафрагма 25-1,6 МПа с КОФ | к-т | 2 | 53120.62 | - | - | 106241
[6 empty] | -- | -- | -
209 | 282980С | 241-229-0408 РСНБ РК 2022 | Кольцо опорно-направляющее диэлектрическое предохранительное для трубопроводов диаметром 219 мм | шт. | 7 | 15061 | 14764 | - | 105427
[6 empty] | -- | -- | -
210 | 279862С | 261-102-0252 РСНБ РК 2022 | Сетка арматурная сварная из арматурной стали А-III (А400), диаметром от 6 до 40 мм ГОСТ 23279-2012 | т | 0.30112 | 331233 | 322508 | - | 99741
[6 empty] | -- | -- | -
211 |  | С ТОО "Вика Казахстан" | Манометр(PG-1,2,3) 233.50.100, диапазон измерения 0-0,6МПа,класс точности 1,0; присоединение снизу(LM) резьба М20х1,5, номинальный размер 100 мм. гидрозаполнение, степень защиты IP65, SST 316 | шт | 3 | 33193.05 | - | - | 99579
[6 empty] | -- | -- | -
212 |  | С "ТМК" РФ | Отвод 45град. исп.2, D=219 мм, Т-8,0 мм из стали марки 20, I категории прочности сероводородостойкого исполнения (С) | шт | 1 | 96147.46 | - | - | 96147
[6 empty] | -- | -- | -
213 |  | С "ТМК" РФ | Отвод гнутый 61град - 57х6-320-200-200, Lразв.-740мм из стали марки 20, I категории прочности сероводородостойкого исполнения (С),с заводским наружным трехслойным антикоррозионным покрытием усиленного типа (3У) по ТУ 1390-004-32256008-03 | шт | 1 | 95652.11 | - | - | 95652
[6 empty] | -- | -- | -
214 | 274414С | 222-506-0701 РСНБ РК 2022 | Переходные мостики, площадки прямоугольные | т | 0.12533 | 707286.36 | 686938 | 6480 | 88644
[6 empty] | -- | -- | 812.14
215 |  | С "ТМК" РФ | Отвод гнутый 45град. 57х6-320-200-200, Lразв.-651мм из стали марки 20, I категории прочности сероводородостойкого исполнения (С), с заводским наружным трехслойным антикоррозионным покрытием усиленного типа (3У) по ТУ 1390-004-32256008-03 | шт | 1 | 84127.66 | - | - | 84128
[6 empty] | -- | -- | -
216 | 149372С | 236-104-0102 РСНБ РК 2022 | Уайт-спирит ГОСТ 3134-78 | т | 0.13595 | 612933 | 602566 | - | 83327
[6 empty] | -- | -- | -
217 |  | С "ИнвестСтройСервис"РК | Универсальный кабель для промышленных сетей передачи данных, МКЭКШВ(А)-LS 2х2х1,0 | м | 20 | 4115.67 | - | - | 82313
[6 empty] | -- | -- | -
218 | 243005С | 261-404-0616 РСНБ РК 2022 | Протектор ПМ-10У ГОСТ Р 51177-2017 | шт. | 5 | 15661 | 15332 | - | 78305
[6 empty] | -- | -- | -
219 | 147344С | 261-107-0574 РСНБ РК 2022 | Электроды для сварки магистральных газонефтепроводов ГОСТ 9466-75 | т | 0.12002 | 647257 | 632336 | - | 77685
[6 empty] | -- | -- | -
220 | 131548С | 215-202-0503 РСНБ РК 2022 | Брусок обрезной хвойных пород длиной от 4 м до 6,5 м, шириной от 75 мм до 150 мм, толщиной от 40 мм до 75 мм ГОСТ 8486-86 сорт 3 | м3 | 0.46238 | 165495 | 162723 | - | 76521
[6 empty] | -- | -- | -
221 | 131507С | 215-101-0301 РСНБ РК 2022 | Лесоматериал круглый лиственных пород для строительства толщиной от 120 мм до 240 мм, длиной от 4 м до 6,5 м, сорт 3 ГОСТ 9462-2016 | м3 | 0.57075 | 124461 | 122042 | - | 71036
[6 empty] | -- | -- | -
222 |  | С ТОО "Вика Казахстан" | Манометр(PG-5,6) 233.50.100, диапазон измерения 0-0,16МПа,класс точности 1,0; присоединение снизу(LM) резьба М20х1,5, номинальный размер 100 мм.; гидрозаполнение, степень защиты IP65, SST 316 | шт | 2 | 33665.12 | - | - | 67330
[6 empty] | -- | -- | -
223 |  | С "ТМК" РФ | Отвод гнутый 16град 57х6-320-200-200, Lразв.-489мм из стали марки 20, I категории прочности сероводородостойкого исполнения (С),с заводским наружным трехслойным антикоррозионным покрытием усиленного типа (3У) по ТУ 1390-004-32256008-03 | шт | 1 | 63239.7 | - | - | 63240
[6 empty] | -- | -- | -
224 | 282994С | 241-704-0203 РСНБ РК 2022 | Манжета герметизирующая для трубопроводов размерами 57х273 мм | комплект | 2 | 29427 | 28845 | - | 58854
[6 empty] | -- | -- | -
225 |  | С ТОО Феникс Контакт Казахстан | Клеммы с предохранителями ST 4-HESILED 24, цвет серый(5x20) в упак.50 шт. арт.3036552 | шт | 10 | 5873.91 | - | - | 58739
[6 empty] | -- | -- | -
226 | 100393С | 211-402-0101 РСНБ РК 2022 | Песок кварцевый строительный | т | 11.9738 | 4696 | 2350 | - | 56229
[6 empty] | -- | -- | -
227 | 275940С | 218-101-0101 РСНБ РК 2022 | Щиты из досок, толщина 25 мм | м2 | 15.8822 | 3089 | 3014 | - | 49060
[6 empty] | -- | -- | -
228 | 147347С | 261-107-0576 РСНБ РК 2022 | Электроды, d=4 мм, Э46 ГОСТ 9466-75 | т | 0.15367 | 289955 | 282039 | - | 44557
[6 empty] | -- | -- | -
229 | 190590С | 243-105-0305 РСНБ РК 2022 | Кабель силовой число жил 2, напряжение 0,66 кВ ГОСТ 31996-2012, марки ВВГ 2х6,0 (ок)-0,66 | км | 0.05 | 812452 | 802282 | - | 40623
[6 empty] | -- | -- | -
230 | 100414С | 211-601-0101 РСНБ РК 2022 | Смесь песчано-гравийная природная ГОСТ 23735-2014 | м3 | 6.556 | 5876 | 2170 | - | 38523
[6 empty] | -- | -- | -
231 |  | С ТОО Сталь Сервис Казахстан | Задвижка клиновая стальная Ду25мм, Ру1,6МПА,30с41нж с КОФ | к-т | 2 | 17815.3 | - | - | 35631
[6 empty] | -- | -- | -
232 | 187508С | 261-301-0230 РСНБ РК 2022 | Заглушки инвентарные металлические | т | 0.11187 | 314712 | 306651 | - | 35206
[6 empty] | -- | -- | -
233 | 279117С | 214-209-0802 РСНБ РК 2022 | Проволока сварочная легированная марки СВ-10НМА с неомедненной поверхностью ГОСТ 2246-70 диаметром 4 мм | кг | 16.0483 | 2173 | 2162 | - | 34873
[6 empty] | -- | -- | -
234 |  | С ТОО "Вика Казахстан" | Манометр(PG-4) 233.50.100, диапазон измерения 0-1,6МПа,класс точности 1,0; присоединение снизу(LM) резьба М20х1,5, номинальный размер 100 мм.; гидрозаполнение, степень защиты IP65, SST 316 | шт | 1 | 33193.05 | - | - | 33193
[6 empty] | -- | -- | -
235 |  | С "ТМК" РФ | Отвод 90град. исп.2, D=57 мм, Т=5,0 мм из стали марки 20 с заводским наружным антикоррозионным покрытием усиленного типа (3У) по ТУ 1390-004-32256008-03 | шт | 4 | 8251.49 | - | - | 33006
[6 empty] | -- | -- | -
236 | 100081С | 211-201-0607 РСНБ РК 2022 | Щебень из плотных горных пород для строительных работ М1000 СТ РК 1284-2004 фракция 40-80 (70) мм | м3 | 3.1636 | 10383.6 | 3295 | 6885 | 32850
[6 empty] | -- | -- | 21781.6
237 | 199930С | 243-117-1002 РСНБ РК 2022 | Кабель силовой не распространяющий горение, число жил 5, напряжение 1 кВ ГОСТ 31996-2012, марки ВБбШвнг 5х2,5 (ок)-1 | км | 0.025 | 1229032 | 1213145 | - | 30726
[6 empty] | -- | -- | -
238 | 131600С | 215-204-0503 РСНБ РК 2022 | Доска обрезная хвойных пород длиной до 6,5 м, шириной от 75 мм до 150 мм, толщиной 44 мм и более ГОСТ 8486-86 сорт 3 | м3 | 0.17828 | 165495 | 162723 | - | 29504
[6 empty] | -- | -- | -
239 | 130005С | 222-509-1001 РСНБ РК 2022 | Закладные детали и детали крепления ГОСТ 23118-2012 массой не более 50 кг с преобладанием толстолистовой стали без отверстий и сборосварочных операций | т | 0.0251 | 1026343 | 1019855 | - | 25761
[6 empty] | -- | -- | -
240 |  | С ТОО Сталь Сервис Казахстан | Тройник равнопроходной исп.2, D-219мм, Т=8,0мм из стали марки 20, I категории прочности сероводородостойкого исполнения (С) | шт | 1 | 25672.33 | - | - | 25672
[6 empty] | -- | -- | -
241 | 158919С | 241-116-0313 РСНБ РК 2022 | Фланец плоский приварной PN 16 ГОСТ 33259-2015 диаметром 200 мм | шт. | 2 | 12668 | 12592 | - | 25336
[6 empty] | -- | -- | -
242 | 149219С | 236-101-0107 РСНБ РК 2022 | Грунтовка глифталевая ГФ-021 СТ РК ГОСТ Р 51693-2003 | т | 0.039215 | 628768 | 618213 | - | 24657
[6 empty] | -- | -- | -
243 |  | 214-101-0101 РСНБ РК 2022 | Прокат тонколистовой горячекатаный с обрезными кромками из углеродистой стали обыкновенного качества толщиной от 0,55 до 2 мм ГОСТ 16523-97 | т | 0.054636 | 430338 | - | - | 23512
[6 empty] | -- | -- | -
244 | 125919С | 261-102-0108 РСНБ РК 2022 | Лента стальная упаковочная, мягкая, нормальной точности 0,7х20-50 мм ГОСТ 3560-73 | т | 0.12598 | 175101 | 169778 | - | 22059
[6 empty] | -- | -- | -
245 | 100080С | 211-201-0606 РСНБ РК 2022 | Щебень из плотных горных пород для строительных работ М1000 СТ РК 1284-2004 фракция 20-40 мм | м3 | 2.0902 | 10537.62 | 3344 | 6987 | 22025
[6 empty] | -- | -- | 14604.03
246 | 151368С | 241-106-0101 РСНБ РК 2022 | Труба стальная сварная со спиральным швом из стали марки Ст20, класс прочности К 42 СТ РК ГОСТ Р 52079-2011 размерами 159х6,0 мм | м | 1.7368 | 12226 | 12128 | - | 21234
[6 empty] | -- | -- | -
247 | 314900С | 214-405-0201 РСНБ РК 2022 | Поковки из квадратных заготовок | т | 0.02897 | 722747 | 713052 | - | 20938
[6 empty] | -- | -- | -
248 | 127923С | 214-209-0206 РСНБ РК 2022 | Проволока стальная термически обработанная, оцинкованная ГОСТ 3282-74 диаметром 1,6 мм | кг | 27.2341 | 765 | 761 | - | 20834
[6 empty] | -- | -- | -
249 |  | С ТОО Сталь Сервис Казахстан | Клапан обратный поворотный Ду25мм, Ру1,6МПА,16с13нж с КОФ | к-т | 2 | 10000.63 | - | - | 20001
[6 empty] | -- | -- | -
250 | 126235С | 214-301-0205 РСНБ РК 2022 | Лист алюминиевый ГОСТ 21631-76 марка АД1Н, толщиной 1 мм | кг | 3.2456 | 5995 | 5967 | - | 19457
[6 empty] | -- | -- | -
251 | 146649С | 217-605-0101 РСНБ РК 2022 | Кислород технический газообразный ГОСТ 5583-78 | м3 | 58.3586 | 319 | 293 | - | 18616
[6 empty] | -- | -- | -
252 | 100078С | 211-201-0601 РСНБ РК 2022 | Щебень из плотных горных пород для строительных работ М1000 СТ РК 1284-2004 фракция 5-10 мм | м3 | 1.4298 | 11801.4 | 4430 | 7140 | 16873
[6 empty] | -- | -- | 10208.6
253 | 293029С | 217-102-0104 РСНБ РК 2022 | Винт ГОСТ ISO 8992-2015 самонарезающий оцинкованный | т | 0.0065113 | 2387303 | 2357105 | - | 15544
[6 empty] | -- | -- | -
254 | 279826С | 214-203-0103 РСНБ РК 2022 | Швеллер горячекатаный с внутренним уклоном граней полок из углеродистой стали ГОСТ 8240-97 № 22У-40У | т | 0.027329 | 563425.56 | 545898 | 6480 | 15398
[6 empty] | -- | -- | 177.09
255 |  | 243-907-2001 РСНБ РК 2022 | Планка (скоба) соединительная для кабельного лотка СК-50 | шт. | 40 | 308 | 304 | - | 12320
[6 empty] | -- | -- | -
256 | 147673С | 261-107-0746 РСНБ РК 2022 | Резина листовая вулканизованная цветная | кг | 14.898 | 819 | 800 | - | 12201
[6 empty] | -- | -- | -
257 | 279847С | 214-210-0103 РСНБ РК 2022 | Сталь арматурная гладкого профиля класса А-I (А240) СТ РК 2591-2014 диаметром от 28 мм и более | т | 0.03028 | 402298.2 | 387930 | 6480 | 12182
[6 empty] | -- | -- | 196.21
258 | 145198С | 261-107-0212 РСНБ РК 2022 | Анкерные детали из прямых или гнутых круглых стержней с резьбой (в комплекте с шайбами и гайками или без них), поставляемые отдельно | т | 0.03696 | 308830 | 300884 | - | 11414
[6 empty] | -- | -- | -
259 |  | 211-601-0101 РСНБ РК 2022 | Смеси песчано-гравийные природные ГОСТ 23735-2014 | м3 | 1.9096 | 5876 | 2170 | - | 11221
[6 empty] | -- | -- | -
260 | 187492С | 261-301-0221 РСНБ РК 2022 | Хомуты для крепления труб | шт. | 20 | 549 | 536 | - | 10980
[6 empty] | -- | -- | -
261 | 147209С | 261-107-0515 РСНБ РК 2022 | Пленка оберточная ПЭКОМ, толщина 0,6 мм | м2 | 25.1 | 435 | 425 | - | 10918
[6 empty] | -- | -- | -
262 | 100328С | 211-401-0101 РСНБ РК 2022 | Песок ГОСТ 8736-2014 природный | м3 | 1.75 | 6207 | 2712 | - | 10862
[6 empty] | -- | -- | -
263 | 279800С | 214-208-0102 РСНБ РК 2022 | Прокат сортовой стальной горячекатаный полосовой из углеродистой стали ГОСТ 535-2005 шириной от 28 до 70 мм, толщиной от 4 до 60 мм | т | 0.0205 | 494914.2 | 478730 | 6480 | 10146
[6 empty] | -- | -- | 132.84
264 | 315956С | 217-606-0201 РСНБ РК 2022 | Керосин для технических целей ГОСТ 33193-2020 марки КТ-1, КТ-2 | т | 0.00978 | 973429 | 960519 | - | 9520
[6 empty] | -- | -- | -
265 | 100330С | 211-401-0103 РСНБ РК 2022 | Песок ГОСТ 8736-2014 для строительных работ: 50% природный, 50% обогащенный | м3 | 1.75 | 5269 | 1468 | - | 9221
[6 empty] | -- | -- | -
266 | 278544С | 235-201-0901 РСНБ РК 2022 | Мастика каучуко-битумная для холодного применения ГОСТ 30693-2000 | кг | 15.03 | 600 | 578 | - | 9018
[6 empty] | -- | -- | -
267 | 147820С | 261-107-0857 РСНБ РК 2022 | Проявитель для цветной дефектоскопии | л | 33.6 | 262 | 254 | - | 8803
[6 empty] | -- | -- | -
268 | 146645С | 217-605-0108 РСНБ РК 2022 | Ацетилен технический газообразный ГОСТ 5457-75 | м3 | 1.5281 | 5698 | 5628 | - | 8707
[6 empty] | -- | -- | -
269 |  | 261-404-0622 РСНБ РК 2022 | Обечайка | шт. | 10 | 860 | 840 | - | 8600
[6 empty] | -- | -- | -
270 |  | 211-201-0406 РСНБ РК 2022 | Щебень из плотных горных пород для строительных работ М600, фракция 20-40 мм СТ РК 1284-2004 | м3 | 0.8316 | 10252.02 | - | - | 8526
[6 empty] | -- | -- | -
271 |  | С "ТМК" РФ | Отвод 90град исп.2, D=57 мм, Т-4,0 мм из стали марки 20, I категории прочности сероводородостойкого исполнения (С), с заводским наружным трехслойным антикоррозионным покрытием усиленного типа (3У) по ТУ 1390-004-32256008-03 | шт | 1 | 8251.49 | - | - | 8251
[6 empty] | -- | -- | -
272 |  | С "ТМК" РФ | Отвод 90град исп.2, D-57 мм, Т-4,0 мм из стали марки 20 с заводским наружным антикоррозионным покрытием усиленного типа (3У) по ТУ 1390-004-32256008-03 | шт | 1 | 8251.49 | - | - | 8251
[6 empty] | -- | -- | -
273 | 147756С | 261-107-0802 РСНБ РК 2022 | Флюс АН-47 ГОСТ 9087-81 | т | 0.027396 | 297730 | 289662 | - | 8157
[6 empty] | -- | -- | -
274 | 100079С | 211-201-0604 РСНБ РК 2022 | Щебень из плотных горных пород для строительных работ М1000 СТ РК 1284-2004 фракция 10-20 мм | м3 | 0.68849 | 11632.08 | 4366 | 7038 | 8009
[6 empty] | -- | -- | 4845.58
275 | 151587С | 241-108-0106 РСНБ РК 2022 | Труба стальная бесшовная горячедеформированная из стали марки 15, 20 диаметром от 20 до 108 мм ГОСТ 8731-74 размерами 32х3,0 мм | м | 7 | 1143 | 1117 | - | 8001
[6 empty] | -- | -- | -
276 | 316000С | 218-103-0206 РСНБ РК 2022 | Ткань мешочная ГОСТ 30090-93 | 10 м2 | 1.1213 | 7094 | 7006 | - | 7955
[6 empty] | -- | -- | -
277 |  | С "ТМК" РФ | Отвод 60град исп.2, D=57 мм, Т-4,0 мм из стали марки 20, I категории прочности сероводородостойкого исполнения (С) | шт | 1 | 7500.63 | - | - | 7501
[6 empty] | -- | -- | -
278 | 249502С | 236-201-0101 РСНБ РК 2022 | Лак битумный ГОСТ Р 52165-2003 БТ-577 | кг | 14.3201 | 506 | 497 | - | 7246
[6 empty] | -- | -- | -
279 | 100005С | 211-101-0102 РСНБ РК 2022 | Земля растительная | м3 | 4.74 | 1475 | 1025 | - | 6992
[6 empty] | -- | -- | -
280 | 272105С | 236-104-0103 РСНБ РК 2022 | Растворитель для лакокрасочных материалов Р-4 ГОСТ 7827-74 | т | 0.0094326 | 738689 | 726830 | - | 6968
[6 empty] | -- | -- | -
281 | 290076С | 249-101-0502 РСНБ РК 2022 | Лента сигнальная предостерегающая о пролегающих подземных коммуникациях "Электра" размерами 100 м х 0,25 м | м | 100 | 66 | 54 | - | 6600
[6 empty] | -- | -- | -
282 | 146883С | 261-107-0397 РСНБ РК 2022 | Ксилол нефтяной марки А ГОСТ 9410-78 | т | 0.016283 | 380806 | 371086 | - | 6201
[6 empty] | -- | -- | -
283 | 286164С | 217-108-0101 РСНБ РК 2022 | Гвоздь ГОСТ 283-75 строительный | кг | 7.3935 | 836 | 824 | - | 6181
[6 empty] | -- | -- | -
284 | 100533С | 212-101-0601 РСНБ РК 2022 | Бетон тяжелый класса В15 ГОСТ 7473-2010 без добавок | м3 | 0.205 | 30127 | 20053 | - | 6176
[6 empty] | -- | -- | -
285 | 146664С | 217-605-0104 РСНБ РК 2022 | Пропан-бутан, смесь техническая ГОСТ Р 52087-2018 | кг | 47.3127 | 130 | 127 | - | 6151
[6 empty] | -- | -- | -
286 | 147311С | 261-107-0549 РСНБ РК 2022 | Электроды диаметром 4 мм Э55 ГОСТ 9466-75 | т | 0.03451 | 176524 | 170832 | - | 6092
[6 empty] | -- | -- | -
287 | 128013С | 261-102-0204 РСНБ РК 2022 | Проволока сварочная для магистральных нефтепроводов, класс прочности труб до К 52 ГОСТ 2246-70 | кг | 20.547 | 285 | 278 | - | 5856
[6 empty] | -- | -- | -
288 | 291521С | 247-204-1029 РСНБ РК 2022 | Выключатель автоматический типа ВА47-60 - характеристика "C" 3Р 16А 6 кА "C" | шт. | 1 | 5730 | 5617 | - | 5730
[6 empty] | -- | -- | -
289 | 127921С | 214-209-0204 РСНБ РК 2022 | Проволока стальная термически обработанная, оцинкованная ГОСТ 3282-74 диаметром 1,1 мм | кг | 8.6036 | 631 | 627 | - | 5429
[6 empty] | -- | -- | -
290 | 151425С | 241-106-0107 РСНБ РК 2022 | Труба стальная сварная со спиральным швом из стали марки Ст20, класс прочности К 42 СТ РК ГОСТ Р 52079-2011 размерами 377х9,0 мм | м | 0.15671 | 34309 | 34001 | - | 5376
[6 empty] | -- | -- | -
291 | 248635С | 235-102-0401 РСНБ РК 2022 | Бризол ГОСТ 30547-97 | 1000 м2 | 0.005 | 1047189 | 1031936 | - | 5236
[6 empty] | -- | -- | -
292 | 127976С | 214-209-0517 РСНБ РК 2022 | Проволока сварочная легированная для сварки (наплавки) ГОСТ 2246-70 с омедненной поверхностью диаметром 2 мм | кг | 3.0999 | 1672 | 1663 | - | 5183
[6 empty] | -- | -- | -
293 | 282213С | 243-907-1001 РСНБ РК 2022 | Кабельный лоток перфорированный, замкового типа высотой 50 мм, шириной 50 мм | м | 4 | 1282 | 1263 | - | 5128
[6 empty] | -- | -- | -
294 | 144636С | 216-201-0103 РСНБ РК 2022 | Битум нефтяной строительный ГОСТ 6617-76 марки БН 90/10 | т | 0.025 | 198850 | 191019 | - | 4971
[6 empty] | -- | -- | -
295 | 131019С | 222-525-0102 РСНБ РК 2022 | Отдельные конструктивные элементы зданий и сооружений с преобладанием горячекатаных профилей средняя масса сборочной единицы от 0,1 до 0,5 т | т | 0.0043552 | 1032818 | 1026301 | - | 4498
[6 empty] | -- | -- | -
296 | 279845С | 214-210-0101 РСНБ РК 2022 | Сталь арматурная гладкого профиля класса А-I (А240) СТ РК 2591-2014 диаметром от 6 до 12 мм | т | 0.01182 | 364864 | 362104 | - | 4313
[6 empty] | -- | -- | -
297 | 150364С | 241-101-0108 РСНБ РК 2022 | Труба стальная сварная водогазопроводная легкая ГОСТ 3262-75 размерами 25х2,8 мм | м | 6 | 635 | 629 | - | 3810
[6 empty] | -- | -- | -
298 | 274674С | 217-302-0105 РСНБ РК 2022 | Электрод типа Э42А, Э46А, Э50А ГОСТ 9467-75, марки УОНИ-13/45 диаметром 4 мм | кг | 3.324 | 1137 | 1121 | - | 3779
[6 empty] | -- | -- | -
299 |  | 243-907-6104 РСНБ РК 2022 | Прижим шириной 27 мм, длиной 40 мм для фиксации лотков | шт. | 12 | 295 | 291 | - | 3540
[6 empty] | -- | -- | -
300 |  | С ТОО Сталь Сервис Казахстан | Тройник переходной исп.2, D-89мм, Т-6,0мм, D1-57мм, Т1-4,0мм, из стали марки 20, I категории прочности сероводородостойкого исполнения (С) | шт | 1 | 3532.98 | - | - | 3533
[6 empty] | -- | -- | -
301 | 147074С | 261-107-0446 РСНБ РК 2022 | Канаты пеньковые пропитанные ГОСТ 30055-93 | т | 0.0014087 | 2453940 | 2403915 | - | 3457
[6 empty] | -- | -- | -
302 | 147667С | 261-107-0741 РСНБ РК 2022 | Прокладки резиновые (пластина техническая прессованная) | кг | 5.83 | 589 | 575 | - | 3434
[6 empty] | -- | -- | -
303 |  | С ТОО Феникс Контакт Казахстан | Концевой стопор E/NS 35 N арт.0800886 | шт | 4 | 747.92 | - | - | 2992
[6 empty] | -- | -- | -
304 | 244576С | 254-106-0101 РСНБ РК 2022 | Семена многолетних трав | кг | 0.81 | 3661 | 3616 | - | 2965
[6 empty] | -- | -- | -
305 | 279805С | 214-201-0102 РСНБ РК 2022 | Уголок стальной горячекатаный равнополочный из углеродистой стали ГОСТ 535-2005 ширина полки от 40 до 125 мм, толщиной от 2 до 16 мм | т | 0.0061 | 484031.82 | 468061 | 6480 | 2953
[6 empty] | -- | -- | 39.53
306 | 128849С | 214-214-0108 РСНБ РК 2022 | Канат стальной двойной свивки типа ТК конструкции 6х37(1+6+12+18)+1 о.с., оцинкованный, из проволоки марки В, маркировочная группа 1770 Н/мм2, диаметром 5 мм | 10 м | 0.26343 | 11164 | 11113 | - | 2941
[6 empty] | -- | -- | -
307 | 282574С | 243-907-2501 РСНБ РК 2022 | Крышка для кабельного и лестничного лотка шириной 50 мм | м | 4 | 728 | 718 | - | 2912
[6 empty] | -- | -- | -
308 |  | С ТОО Феникс Контакт Казахстан | ZB 6:UNBEDRUCKT-белый, без надписи арт.1051003 | шт | 10 | 282.75 | - | - | 2828
[6 empty] | -- | -- | -
309 | 279444С | 212-101-2103 РСНБ РК 2022 | Бетон тяжелый класса В20, сульфатостойкий ГОСТ 7473-2010 F100, W6 | м3 | 0.07344 | 32928 | 22810 | - | 2418
[6 empty] | -- | -- | -
310 | 242737С | 261-404-0476 РСНБ РК 2022 | Наконечники кабельные для электротехнических установок ГОСТ Р 51177-2017 | шт. | 5 | 463 | 453 | - | 2315
[6 empty] | -- | -- | -
311 | 146692С | 217-605-0301 РСНБ РК 2022 | Солидол ГОСТ 1033-79 | т | 0.002221 | 1035142 | 1021540 | - | 2299
[6 empty] | -- | -- | -
312 |  | 243-907-5401 РСНБ РК 2022 | Соединительный комплект для соединения лотков и аксессуаров между собой,Скр | шт. | 12 | 183 | 181 | - | 2196
[6 empty] | -- | -- | -
313 | 187524С | 261-301-0234 РСНБ РК 2022 | Пробки П-М27х2 | шт. | 6 | 364 | 355 | - | 2184
[6 empty] | -- | -- | -
314 | 242966С | 252-207-3979 РСНБ РК 2022 | Перемычки гибкие, тип ПГС-50 | шт. | 1.46 | 1464 | 1446 | - | 2137
[6 empty] | -- | -- | -
315 | 131534С | 215-202-0501 РСНБ РК 2022 | Брусок обрезной хвойных пород длиной от 4 м до 6,5 м, шириной от 75 мм до 150 мм, толщиной от 40 мм до 75 мм ГОСТ 8486-86 сорт 1 | м3 | 0.01451 | 139879 | 137411 | - | 2030
[6 empty] | -- | -- | -
316 |  | 249-101-0501 РСНБ РК 2022 | Лента сигнальная предостерегающая о пролегающих подземных коммуникациях "Электра" размерами 100 м х 0,125 м | м | 50 | 40 | 33 | - | 2000
[6 empty] | -- | -- | -
317 | 249132С | 217-603-0104 РСНБ РК 2022 | Вода техническая | м3 | 59.6628 | 33 | 33 | - | 1969
[6 empty] | -- | -- | -
318 | 187490С | 261-301-0219 РСНБ РК 2022 | Крепления для трубопроводов /кронштейны, планки, хомуты/ | кг | 2.6118 | 708 | 692 | - | 1849
[6 empty] | -- | -- | -
319 | 147798С | 261-107-0840 РСНБ РК 2022 | Бобышки скошенные | шт. | 6 | 292 | 286 | - | 1752
[6 empty] | -- | -- | -
320 | 280187С | 241-703-0401 РСНБ РК 2022 | Прокладка паронитовая ГОСТ 481-80 ПОН 0,4-1,5 | кг | 0.85857 | 1983 | 1957 | - | 1703
[6 empty] | -- | -- | -
321 |  | С ТОО Сталь Сервис Казахстан | Тройник равнопроходной исп.2, D=57мм, Т-6,0мм из стали марки 20, I категории прочности сероводородостойкого исполнения (С) | шт | 1 | 1638.62 | - | - | 1639
[6 empty] | -- | -- | -
322 |  | С ТОО Сталь Сервис Казахстан | Тройник равнопроходной исп.2, D-57мм, Т-4,0мм из стали марки 20, I категории прочности сероводородостойкого исполнения (С) | шт | 1 | 1638.62 | - | - | 1639
[6 empty] | -- | -- | -
323 |  | С ТОО Сталь Сервис Казахстан | Тройник равнопроходной исп.2, D-57мм, Т-4,0мм из стали марки 20 с заводским наружным антикоррозионным покрытием усиленного типа (3У) по ТУ 1390-004-32256008-03 | шт | 1 | 1638.62 | - | - | 1639
[6 empty] | -- | -- | -
324 |  | С ТОО Сталь Сервис Казахстан | Тройник равнопроходной исп.2, D=57мм, Т-6,0мм из стали марки 20, I категории прочности сероводородостойкого исполнения (С) с заводским наружным трехслойным антикоррозионным покрытием усиленного типа (3У) по ТУ 1390-004-32256008-03 | шт | 1 | 1638.62 | - | - | 1639
[6 empty] | -- | -- | -
325 | 131498С | 215-101-0102 РСНБ РК 2022 | Лесоматериал круглый хвойных пород для строительства ГОСТ 9463-2016 толщиной от 140 мм до 240 мм, длиной от 3 м до 6,5 м, сорт 2 | м3 | 0.012834 | 124461 | 122042 | - | 1597
[6 empty] | -- | -- | -
326 | 278580С | 236-203-0105 РСНБ РК 2022 | Эмаль СТ РК ГОСТ Р 51691-2003 ХВ-124 | т | 0.0016298 | 970051 | 954643 | - | 1581
[6 empty] | -- | -- | -
327 | 158061С | 241-112-0126 РСНБ РК 2022 | Отвод бесшовный приварной крутоизогнутый 90°, наружным диаметром от 15 до 114 мм ГОСТ 17380-2001 (ГОСТ 17375-2001) размерами 57х4,0 мм | шт. | 2 | 730 | 725 | - | 1460
[6 empty] | -- | -- | -
328 | 158029С | 241-112-0112 РСНБ РК 2022 | Отвод бесшовный приварной крутоизогнутый 90°, наружным диаметром от 15 до 114 мм ГОСТ 17380-2001 (ГОСТ 17375-2001) размерами 32х3,0 мм | шт. | 4 | 364 | 362 | - | 1456
[6 empty] | -- | -- | -
329 | 158369С | 241-113-0108 РСНБ РК 2022 | Тройник приварной бесшовный равнопроходной ГОСТ 17380-2001 (ГОСТ 17376-2001) размерами 57х4,0 мм | шт. | 1 | 1337 | 1310 | - | 1337
[6 empty] | -- | -- | -
330 | 144635С | 216-201-0102 РСНБ РК 2022 | Битум нефтяной строительный ГОСТ 6617-76 марки БН 70/30 | т | 0.00652 | 198850 | 191019 | - | 1296
[6 empty] | -- | -- | -
331 | 244582С | 217-601-0102 РСНБ РК 2022 | Бензин АИ-95 | кг | 5.0035 | 252 | 248 | - | 1261
[6 empty] | -- | -- | -
332 | 187518С | 261-301-0233 РСНБ РК 2022 | Колпачки-заглушки 1" | шт. | 6 | 197 | 193 | - | 1182
[6 empty] | -- | -- | -
333 | 237110С | 243-142-0311 РСНБ РК 2022 | Провода силовые изоляция из ПВХ, для электрических установок на напряжение до 450/750 В ГОСТ 26445-85, марки ПВ3 сечением 6 мм2 | км | 0.003 | 380483 | 375755 | - | 1141
[6 empty] | -- | -- | -
334 |  | 261-301-0121 РСНБ РК 2022 | Трубы полиэтиленовые гофрированные диаметром 63 мм | м | 5 | 224 | 219 | - | 1120
[6 empty] | -- | -- | -
335 |  | С ТОО Феникс Контакт Казахстан | Держатель маркировки, 4х23мм PATG HF 1/23 арт.1014048 | шт | 30 | 36.48 | - | - | 1094
[6 empty] | -- | -- | -
336 |  | С ТОО Феникс Контакт Казахстан | Держатель групповой маркировки клемм KLM-A арт.1004348 | шт | 2 | 538.14 | - | - | 1076
[6 empty] | -- | -- | -
337 |  | 241-114-0106 РСНБ РК 2022 | Переход концентрический приварной из углеродистой и низколегированной стали, наружным диаметром от 32 до 159 мм ГОСТ 17380-2001 (ГОСТ 17378-2001) размерами 57х5,0-32х3,0 мм | шт. | 2 | 533 | 530 | - | 1066
[6 empty] | -- | -- | -
338 | 279801С | 214-208-0103 РСНБ РК 2022 | Прокат сортовой стальной горячекатаный полосовой из углеродистой стали ГОСТ 535-2005 шириной от 80 до 200 мм, толщиной от 5 до 60 мм | т | 0.00182 | 582843.3 | 564935 | 6480 | 1061
[6 empty] | -- | -- | 11.79
339 | 144600С | 216-102-0301 РСНБ РК 2022 | Известь строительная негашеная комовая ГОСТ 9179-2018 сорт 1 | т | 0.015934 | 65349 | 63281 | - | 1041
[6 empty] | -- | -- | -
340 | 146701С | 217-605-0306 РСНБ РК 2022 | Смазка графитомедистая | кг | 0.484 | 2060 | 2034 | - | 997
[6 empty] | -- | -- | -
341 | 131598С | 215-204-0303 РСНБ РК 2022 | Доска обрезная хвойных пород длиной до 6,5 м, шириной от 75 мм до 150 мм, толщиной 25 мм ГОСТ 8486-86 сорт 3 | м3 | 0.006024 | 165495 | 162723 | - | 997
[6 empty] | -- | -- | -
342 | 129995С | 222-509-0801 РСНБ РК 2022 | Конструкции стальные индивидуальные решетчатые ГОСТ 23118-2012 сварные массой до 0,1 т | т | 0.001 | 940045.26 | 915133 | 6480 | 940
[6 empty] | -- | -- | 6.48
343 |  | С "Сталь Трейд"РК | Труба 20х3 из стали марки 20, I категории прочности сероводородостойкого исполнения (С) по ТУ 14-3Р-77-2004 | м | 0.5 | 1754.32 | - | - | 877
[6 empty] | -- | -- | -
344 | 127926С | 214-209-0209 РСНБ РК 2022 | Проволока стальная термически обработанная, оцинкованная ГОСТ 3282-74 диаметром 2,5 мм | кг | 1.1 | 719 | 714 | - | 791
[6 empty] | -- | -- | -
345 |  | 217-101-0302 РСНБ РК 2022 | Болт самоанкерующийся распорный ГОСТ 28778-90 M12х110 | шт. | 16 | 38 | 37 | - | 608
[6 empty] | -- | -- | -
346 |  | 243-904-0104 РСНБ РК 2022 | Металлорукав РЗ-ЦХ 20 | м | 2 | 293 | 289 | - | 586
[6 empty] | -- | -- | -
347 | 147540С | 261-107-0655 РСНБ РК 2022 | Патроны термитные со спичками | комплект | 10 | 58 | 57 | - | 580
[6 empty] | -- | -- | -
348 | 102671С | 212-402-0103 РСНБ РК 2022 | Раствор отделочный ГОСТ 28013-98 тяжелый цементный 1:3 | м3 | 0.024048 | 23782 | 19427 | - | 572
[6 empty] | -- | -- | -
349 | 249504С | 261-201-0351 РСНБ РК 2022 | Лак битумный БТ-123 ГОСТ Р 52165-2003 | кг | 0.409 | 1293 | 1264 | - | 529
[6 empty] | -- | -- | -
350 |  | 261-301-0122 РСНБ РК 2022 | Трубка термоусадочная (термоусаживаемая) цветная из модифицированного полиэтилена с коэффициентом усадки 2:1 ТУТ 30/15 | м | 2 | 250 | 245 | - | 500
[6 empty] | -- | -- | -
351 | 100628С | 212-101-1001 РСНБ РК 2022 | Бетон тяжелый класса В27,5 ГОСТ 7473-2010 без добавок | м3 | 0.014028 | 35023 | 24871 | - | 491
[6 empty] | -- | -- | -
352 | 147001С | 261-107-0419 РСНБ РК 2022 | Картон строительный прокладочный марки Б ГОСТ 9347-74 | т | 0.0008 | 579055 | 565811 | - | 463
[6 empty] | -- | -- | -
353 | 287782С | 236-203-0109 РСНБ РК 2022 | Эмаль СТ РК ГОСТ Р 51691-2003 ПФ-115 | т | 0.0004879 | 768895 | 755872 | - | 375
[6 empty] | -- | -- | -
354 | 146096С | 217-501-0106 РСНБ РК 2022 | Хризотил ГОСТ 12871-2013 марки 6К-30 | т | 0.001 | 364018 | 352494 | - | 364
[6 empty] | -- | -- | -
355 | 147652С | 261-107-0966 РСНБ РК 2022 | Припои оловянно-свинцовые в чушках бессурьмянистые, марка ПОС40 ГОСТ 21930-76 | т | 5e-05 | 6325216 | 6199302 | - | 316
[6 empty] | -- | -- | -
356 | 147337С | 261-107-0567 РСНБ РК 2022 | Электроды, d=4 мм, Э42 ГОСТ 9466-75 | т | 0.0008016 | 278998 | 271298 | - | 224
[6 empty] | -- | -- | -
357 | 241448С | 261-404-0209 РСНБ РК 2022 | Скобы двухлапковые ГОСТ Р 51177-2017 | 10 шт. | 0.544 | 300 | 294 | - | 163
[6 empty] | -- | -- | -
358 | 147653С | 261-107-0967 РСНБ РК 2022 | Припои оловянно-свинцовые в чушках бессурьмянистые, марка ПОС30 ГОСТ 21930-76 | т | 2e-05 | 7763690 | 7609570 | - | 155
[6 empty] | -- | -- | -
359 | 262755С | 261-302-0273 РСНБ РК 2022 | Манометры общего назначения с трехходовым краном ОБМ1-100 | комплект | 0.052235 | 2870 | 2810 | - | 150
[6 empty] | -- | -- | -
360 | 146878С | 261-107-0396 РСНБ РК 2022 | Калий сернокислый (из нефелинового сырья) насыпью ГОСТ 4145-74 | т | 0.00102 | 129527 | 124734 | - | 132
[6 empty] | -- | -- | -
361 | 147312С | 261-107-0550 РСНБ РК 2022 | Электроды диаметром 8 мм Э42 ГОСТ 9466-75 | т | 0.0006 | 157952 | 152624 | - | 95
[6 empty] | -- | -- | -
362 | 287764С | 261-107-0961 РСНБ РК 2022 | Бирки маркировочные | 100 шт. | 0.046674 | 1438 | 1410 | - | 67
[6 empty] | -- | -- | -
363 | 290057С | 217-102-0102 РСНБ РК 2022 | Винт ГОСТ ISO 8992-2015 с полукруглой головкой | кг | 0.0436 | 1336 | 1318 | - | 58
[6 empty] | -- | -- | -
364 | 127909С | 214-209-0106 РСНБ РК 2022 | Проволока стальная термически обработанная, без покрытия ГОСТ 3282-74 диаметром 1,6 мм | кг | 0.08436 | 593 | 589 | - | 50
[6 empty] | -- | -- | -
365 | 127927С | 214-209-0210 РСНБ РК 2022 | Проволока стальная термически обработанная, оцинкованная ГОСТ 3282-74 диаметром 3 мм | кг | 0.0616 | 698 | 694 | - | 43
[6 empty] | -- | -- | -
366 | 187503С | 261-301-0227 РСНБ РК 2022 | Патрубки | 10 шт. | 0.02 | 2011 | 1969 | - | 40
[6 empty] | -- | -- | -
367 | 249081С | 261-107-0203 РСНБ РК 2022 | Гайка установочная заземляющая | 100 шт. | 0.015 | 2189 | 2145 | - | 33
[6 empty] | -- | -- | -
368 | 129039С | 214-302-0201 РСНБ РК 2022 | Роли свинцовые ГОСТ 89-2018 толщиной 1,0 мм | т | 3.2e-05 | 998008 | 992412 | - | 32
[6 empty] | -- | -- | -
369 | 147348С | 261-107-0577 РСНБ РК 2022 | Электроды, d=6 мм, Э42 ГОСТ 9466-75 | т | 7.44e-05 | 274757 | 267140 | - | 20
[6 empty] | -- | -- | -
370 | 242707С | 261-404-0465 РСНБ РК 2022 | Полоски и пряжки для крепления проводов ГОСТ Р 51177-2017 | 100 шт. | 0.0078 | 2383 | 2335 | - | 19
[6 empty] | -- | -- | -
371 | 147184С | 261-107-0501 РСНБ РК 2022 | Лента монтажная К226 с кнопками | 100 м | 0.00774 | 2313 | 2263 | - | 18
[6 empty] | -- | -- | -
372 | 145785С | 261-107-0224 РСНБ РК 2022 | Дюбели распорные полипропиленовые | 100 шт. | 0.03 | 594 | 580 | - | 18
[6 empty] | -- | -- | -
373 | 242921С | 261-404-0564 РСНБ РК 2022 | Заглушки ГОСТ Р 51177-2017 | 10 шт. | 0.0612 | 208 | 204 | - | 13
[6 empty] | -- | -- | -
374 | 146716С | 261-107-0914 РСНБ РК 2022 | Вазелин технический | кг | 0.006 | 939 | 919 | - | 6
[6 empty] | -- | -- | -
375 | 102638С | 212-401-0107 РСНБ РК 2022 | Раствор кладочный цементный ГОСТ 28013-98 марки М200 | м3 | 0.00012 | 38180 | 28779 | - | 5
[6 empty] | -- | -- | -
376 | 242795С | 261-404-0531 РСНБ РК 2022 | Сжимы соединительные | 100 шт. | 0.003 | 1381 | 1227 | - | 4
[6 empty] | -- | -- | -
377 | 242674С | 261-404-0439 РСНБ РК 2022 | Муфты соединительные ГОСТ Р 51177-2017 | шт. | 0.2 | 17 | 16 | - | 3
[6 empty] | -- | -- | -
378 | 242691С | 261-404-0449 РСНБ РК 2022 | Втулки изолирующие ГОСТ Р 51177-2017 | шт. | 0.2 | 16 | 16 | - | 3
[6 empty] | -- | -- | -
379 | 315996С | 218-103-0201 РСНБ РК 2022 | Ветошь | кг | 0.0019 | 1117 | 1102 | - | 2
[6 empty] | -- | -- | -
380 | 249530С | 261-201-0361 РСНБ РК 2022 | Лак электроизоляционный 318 ГОСТ Р 52165-2003 | кг | 0.006 | 246 | 238 | - | 1
[6 empty] | -- | -- | -
381 | 147096С | 261-107-0458 РСНБ РК 2022 | Нитки швейные ГОСТ 6309-93 | кг | 0.001 | 1416 | 1386 | - | 1
[6 empty] | -- | -- | -
382 | 242938С | 261-404-0574 РСНБ РК 2022 | Кнопки монтажные ГОСТ Р 51177-2017 | 1000 шт. | 0.0009328 | 501 | 490 | - | 0.47
[6 empty] | -- | -- | -
383 | 147084С | 261-107-0450 РСНБ РК 2022 | Шпагат бумажный ГОСТ 17308-88 | кг | 0.001 | 401 | 391 | - | 0.4
[6 empty] | -- | -- | -
|  |  | Всего строительные материалы и конструкции | тенге |  |  |  | 57902 | 87515207
ОБОРУДОВАНИЕ, МЕБЕЛЬ И ИНВЕНТАРЬ (ПОСТАВКА ПОДРЯДЧИКА)
ОБОРУДОВАНИЕ, МЕБЕЛЬ И ИНВЕНТАРЬ (ПОСТАВКА ПОДРЯДЧИКА) (ЗАТРАТ 74,805% ПРИ ПОРОГЕ 80%)
384 |  | Т "ТехСнабЭлектрикс"РК | Задвижка стальная с ручным приводом Ду-400мм, Ру1,6 МПА,30нж41нж с КОФ | к-т | 3 | 12990346.15 | 12990346.15 | - | 38971038
[6 empty] | -- | -- | -
ОБОРУДОВАНИЕ, МЕБЕЛЬ И ИНВЕНТАРЬ (ПОСТАВКА ПОДРЯДЧИКА) (ЗАТРАТ 25,195% ПРИ ПОРОГЕ 15%)
385 |  | Т ценовое "Нефтестрой"РФ | Смеситель статический Ду-400, (согласно №56-46-2022АК-01-ГСН.Ол1) с КОФ | к-т | 1 | 13125763.63 | 13125763.63 | - | 13125764
[6 empty] | -- | -- | -
|  |  | Всего оборудование, мебель и инвентарь (поставка подрядчика) | тенге |  |  |  | -- | 52096802
ТРАНСПОРТНЫЕ РАСХОДЫ
386 |  | 412-102-0218 РСНБ РК 2022 | Перевозка строительных грузов самосвалами вне населенных пунктов. Грузоподъемность свыше 10 т. Расстояние перевозки свыше 30 до 50 км | т·км | 19954.87 | 23 | - | 23 | 458962
[6 empty] | -- | -- | 458962
387 |  | 412-102-0201 РСНБ РК 2022 | Перевозка строительных грузов самосвалами вне населенных пунктов. Грузоподъемность свыше 10 т. Расстояние перевозки 1 км | т·км | 70.8 | 231 | - | 231 | 16355
[6 empty] | -- | -- | 16355
|  |  | Всего транспортные расходы | тенге |  |  |  | 475317 | 475317