## свод
СМЕТНЫЙ РАСЧЕТ СТОИМОСТИ РАБОТ
по объекту: "Работы по ремонту и монтажу металлоконструкций, площадок для обслуж. обор-ния трубопроводов пара и горячей воды, технологич. трубопроводов ОЗХ "
№ п/п | № смет и расчетов | Наименование работ и затрат | Сметная стоимость без НДС, тенге
1 | 2 | 3 | 4
1 | 1-1 | Конструкции металлические | 1153501.27
2 | 1-2 | Конструкции металлические | 10969967.04
|  | ИТОГО | 12123468.31
| Решения Правительства | НДС (12%) | 1454816.2
|  | ВСЕГО | 13578284.51

## 1-1
Форма 4
Наименование стройки - |  | ТОО "Павлодарский нефтехимический завод". ОГЭ
Наименование объекта - |  | Площадки обслуживания
|  | ЛОКАЛЬНАЯ СМЕТА № |  |  |  |  | 1-1
(Локальный сметный расчет)
| на | Конструкции металлические
(наименование работ и затрат)
Основание: |  | 61.061.18-КМ
[5 empty] | Сметная стоимость | [5 empty] | 1291921.42 | тенге
[5 empty] | Сметная заработная плата | [5 empty] | 296,303 | тыс.тенге
[5 empty] | Нормативная трудоемкость | [5 empty] | 0,258 | тыс.чел-ч
Составлен(а) в ценах на 1.01.2001г.
№ п/п | Шифр норм, код ресурса | Наименование работ и затрат | Единица измерения | Количество |  | Стоимость единицы, тенге |  | Общая стоимость, тенге |  |  | Накладные расходы, тенге | Всего стоимость с НР и СП, тенге
[6 empty] | Всего | эксплуатация машин | Всего | эксплуатация машин | материалы
|  |  |  | на единицу измерения | по проекту | зарплата рабочих-строителей | в т. ч. зарплата машинистов | зарплата рабочих-строителей | в т. ч. зарплата машинистов | оборудование, мебель, инвентарь | Сметная прибыль, тенге
1 | 2 | 3 | 4 | 5 |  | 6 | 7 | 8 | 9 | 10 | 11 | 12
Коэффициент 1,15 к нормам затрат труда, времени эксплуатации машин (включая затраты труда рабочих машинистов). Строительство новых объектов в стесненных условиях; на территориях действующих предприятий, имеющих разветвленную сеть транспортных и коммуникаций и стесненные условия для складирования материалов. ЭСН РК 8.04-01-2015, приложение Б, таблица Б.1, п.6
1 | 1201-0101-0402 РСНБ РК 2015 | Ямы для установки стоек и столбов. Рытье. Глубина 1 м | яма |  | 2 | 5782.75 | -- | 11566 | -- | -- | 8327 | 21484
|  | НР - 72%; СП - 8% |  |  |  | 5782.75 | -- | 11566 | -- |  | 1591
1.1 | 1 | Затраты труда рабочих-строителей (средний разряд 2,1) | чел-ч | 6.69 | 13.39 | 6: 864.04; 8: 11566
2 | 1106-0101-0113 РСНБ РК 2015 Изм. и доп. вып. 16 | Фундаменты-столбы бетонные В15. Устройство | м3 |  | 0.58 | 27399 | 1287.02 | 15891 | 746 | 11837 | 3157 | 20572
|  | НР - 91%; СП - 8% |  |  |  | 5702.62 | 278.53 | 3308 | 162 |  | 1524
2.1 | 1 | Затраты труда рабочих-строителей (средний разряд 3) | чел-ч | 5.63 | 3.27 | 6: 1012.15; 8: 3308
2.2 | 3 | Затраты труда машинистов | чел-ч | 0.197 | 0.1143
2.3 | 3105-0501-0101 | Автопогрузчики, 5 т | маш.-ч | 0.003105 | 0.001801 | 7: 4394; 9: 8
2.3 |  | в т.ч. затраты труда машинистов, экипаж 1 чел. | чел-ч | 0.003105 | 0.001801 | 7: 1210; 9: 2.18
2.4 | 3104-0101-0101 | Вибратор глубинный | маш.-ч | 0.33534 | 0.1945 | 7: 35; 9: 7
2.5 | 3105-0101-0102 | Краны башенные, 8 т | маш.-ч | 0.20252 | 0.11746 | 7: 5870; 9: 689
2.5 |  | в т.ч. затраты труда машинистов, экипаж 1 чел. | чел-ч | 0.20252 | 0.11746 | 7: 1210; 9: 142.13
2.6 | 3105-0102-0102 | Краны на автомобильном ходу, 10 т | маш.-ч | 0.00851 | 0.004936 | 7: 4781; 9: 24
2.6 |  | в т.ч. затраты труда машинистов, экипаж 1 чел. | чел-ч | 0.00851 | 0.004936 | 7: 1728; 9: 8.53
2.7 | 3301-0201-0101 | Автомобили бортовые, до 5 т | маш.-ч | 0.01242 | 0.007204 | 7: 2592; 9: 19
2.7 |  | в т.ч. затраты труда машинистов, экипаж 1 чел. | чел-ч | 0.01242 | 0.007204 | 7: 1210; 9: 8.72
2.8 | 2102-0101-0601 | Бетон тяжелый класса В15 ГОСТ 7473-2010 | м3 | 1.02 | 0.5916 | 6: 18503; 10: 10946
2.9 | 2105-0307-1013 | Проволока горячекатаная обычной точности в мотках из стали СВ-08А диаметром от 6,3 мм до 6,5 мм ГОСТ 10543-98 | кг | 0.762 | 0.44196 | 6: 70; 10: 31
2.10 | 2107-0203-0305 | Доски обрезные хвойных пород длиной до 6,5 м, шириной от 75 мм до 150 мм, толщиной 44 мм и более, 3 сорта ГОСТ 8486-86 | м3 | 0.007 | 0.00406 | 6: 47426; 10: 193
2.11 | 2113-0102-0801 | Известь строительная негашеная комовая, сорт 1, ГОСТ 9179-77 | т | 0.00082 | 0.000476 | 6: 31755; 10: 15
2.12 | 2113-0803-1101 | Ткань мешочная ГОСТ 30090-93 | 10 м2 | 0.075 | 0.0435 | 6: 6931; 10: 301
2.13 | 2113-0703-1405 | Вода техническая | м3 | 0.00424 | 0.002459 | 6: 29; 10: 0.07
2.14 | 2701-0101-0104 | Щиты из досок, толщина 25 мм | м2 | 0.651 | 0.37758 | 6: 786; 10: 297
2.15 | 2113-0209-0104 | Гвозди строительные ГОСТ 283-75 | кг | 0.3 | 0.174 | 6: 311; 10: 54
3 | 1106-0301-0406 РСНБ РК 2015 | Конструкции стальные, остающиеся в теле бетона. Установка | т |  | 0.16076 | 609706.29 | 19094.29 | 98016 | 3070 | 85439 | 9696 | 116329
|  | НР - 91%; СП - 8% |  |  |  | 59138.75 | 7137.25 | 9507 | 1147 |  | 8617
3.1 | 1 | Затраты труда рабочих-строителей (средний разряд 4) | чел-ч | 48.88 | 7.86 | 6: 1209.98; 8: 9507
3.2 | 3 | Затраты труда машинистов | чел-ч | 4.38 | 0.7041
3.3 | 3105-0102-0102 | Краны на автомобильном ходу, 10 т | маш.-ч | 2.0125 | 0.32353 | 7: 4781; 9: 1547
3.3 |  | в т.ч. затраты труда машинистов, экипаж 1 чел. | чел-ч | 2.0125 | 0.32353 | 7: 1728; 9: 559.06
3.4 | 3106-0103-0501 | Установки постоянного тока для ручной дуговой сварки | маш.-ч | 10.143 | 1.6306 | 7: 161; 9: 263
3.5 | 3301-0201-0101 | Автомобили бортовые, до 5 т | маш.-ч | 3.0245 | 0.48622 | 7: 2592; 9: 1260
3.5 |  | в т.ч. затраты труда машинистов, экипаж 1 чел. | чел-ч | 3.0245 | 0.48622 | 7: 1210; 9: 588.32
3.6 | 2106-0802-0105 | Конструктивные элементы вспомогательного назначения с преобладанием профильного проката без отверстий и сборосварочных операций | т | 1 | 0.16076 | 6: 529995; 10: 85202
3.7 | 2113-0812-1035 | Электроды, d=4 мм, Э42 ГОСТ 9466-75 | т | 0.007 | 0.001125 | 6: 211178; 10: 238
Фундамент под стремянку С-3,4-1шт
4 | 1201-0101-0401 РСНБ РК 2015 | Ямы для установки стоек и столбов. Рытье. Глубина 0,4 м | яма |  | 1 | 2583.36 | -- | 2583 | -- | -- | 1860 | 4799
|  | НР - 72%; СП - 8% |  |  |  | 2583.36 | -- | 2583 | -- |  | 355
4.1 | 1 | Затраты труда рабочих-строителей (средний разряд 2,1) | чел-ч | 2.99 | 2.99 | 6: 863.88; 8: 2583
5 | 1106-0101-0113 РСНБ РК 2015 Изм. и доп. вып. 16 | Фундаменты-столбы бетонные В15. Устройство | м3 |  | 0.13 | 27399 | 1287.02 | 3562 | 167 | 2654 | 708 | 4611
|  | НР - 91%; СП - 8% |  |  |  | 5702.62 | 278.53 | 741 | 36 |  | 342
5.1 | 1 | Затраты труда рабочих-строителей (средний разряд 3) | чел-ч | 5.63 | 0.7325 | 6: 1011.54; 8: 741
5.2 | 3 | Затраты труда машинистов | чел-ч | 0.197 | 0.0256
5.3 | 3105-0501-0101 | Автопогрузчики, 5 т | маш.-ч | 0.003105 | 0.000404 | 7: 4394; 9: 2
5.3 |  | в т.ч. затраты труда машинистов, экипаж 1 чел. | чел-ч | 0.003105 | 0.000404 | 7: 1210; 9: 0.49
5.4 | 3104-0101-0101 | Вибратор глубинный | маш.-ч | 0.33534 | 0.043594 | 7: 35; 9: 2
5.5 | 3105-0101-0102 | Краны башенные, 8 т | маш.-ч | 0.20252 | 0.026327 | 7: 5870; 9: 155
5.5 |  | в т.ч. затраты труда машинистов, экипаж 1 чел. | чел-ч | 0.20252 | 0.026327 | 7: 1210; 9: 31.86
5.6 | 3105-0102-0102 | Краны на автомобильном ходу, 10 т | маш.-ч | 0.00851 | 0.001106 | 7: 4781; 9: 5
5.6 |  | в т.ч. затраты труда машинистов, экипаж 1 чел. | чел-ч | 0.00851 | 0.001106 | 7: 1728; 9: 1.91
5.7 | 3301-0201-0101 | Автомобили бортовые, до 5 т | маш.-ч | 0.01242 | 0.001615 | 7: 2592; 9: 4
5.7 |  | в т.ч. затраты труда машинистов, экипаж 1 чел. | чел-ч | 0.01242 | 0.001615 | 7: 1210; 9: 1.95
5.8 | 2102-0101-0601 | Бетон тяжелый класса В15 ГОСТ 7473-2010 | м3 | 1.02 | 0.1326 | 6: 18503; 10: 2453
5.9 | 2105-0307-1013 | Проволока горячекатаная обычной точности в мотках из стали СВ-08А диаметром от 6,3 мм до 6,5 мм ГОСТ 10543-98 | кг | 0.762 | 0.09906 | 6: 70; 10: 7
5.10 | 2107-0203-0305 | Доски обрезные хвойных пород длиной до 6,5 м, шириной от 75 мм до 150 мм, толщиной 44 мм и более, 3 сорта ГОСТ 8486-86 | м3 | 0.007 | 0.00091 | 6: 47426; 10: 43
5.11 | 2113-0102-0801 | Известь строительная негашеная комовая, сорт 1, ГОСТ 9179-77 | т | 0.00082 | 0.000107 | 6: 31755; 10: 3
5.12 | 2113-0803-1101 | Ткань мешочная ГОСТ 30090-93 | 10 м2 | 0.075 | 0.00975 | 6: 6931; 10: 68
5.13 | 2113-0703-1405 | Вода техническая | м3 | 0.00424 | 0.000551 | 6: 29; 10: 0.02
5.14 | 2701-0101-0104 | Щиты из досок, толщина 25 мм | м2 | 0.651 | 0.08463 | 6: 786; 10: 67
5.15 | 2113-0209-0104 | Гвозди строительные ГОСТ 283-75 | кг | 0.3 | 0.039 | 6: 311; 10: 12
6 | 1106-0301-0407 РСНБ РК 2015 Изм. и доп. вып. 16 | Детали закладные весом до 4 кг. Установка | т |  | 0.00876 | 863687.09 | 1450.69 | 7566 | 13 | 5335 | 2023 | 10356
|  | НР - 91%; СП - 8% |  |  |  | 253202.4 | 590.3 | 2218 | 5 |  | 767
6.1 | 1 | Затраты труда рабочих-строителей (средний разряд 3,5) | чел-ч | 227.7 | 1.99 | 6: 1111.97; 8: 2218
6.2 | 3 | Затраты труда машинистов | чел-ч | 0.36 | 0.0032
6.3 | 3105-0102-0102 | Краны на автомобильном ходу, 10 т | маш.-ч | 0.1725 | 0.001511 | 7: 4781; 9: 7
6.3 |  | в т.ч. затраты труда машинистов, экипаж 1 чел. | чел-ч | 0.1725 | 0.001511 | 7: 1728; 9: 2.61
6.4 | 3301-0201-0101 | Автомобили бортовые, до 5 т | маш.-ч | 0.2415 | 0.002116 | 7: 2592; 9: 5
6.4 |  | в т.ч. затраты труда машинистов, экипаж 1 чел. | чел-ч | 0.2415 | 0.002116 | 7: 1210; 9: 2.56
6.5 | 2106-0405-1403 | Закладные детали и детали крепления массой не более 50 кг с преобладанием толстолистовой стали, с отверстиями и без отверстий, соединяемые на сварке ГОСТ 23118-2012 | т | 1 | 0.00876 | 6: 609034; 10: 5335
Стойки Ст2-3шт , Ст3-1шт
7 | 1109-0701-0119 РСНБ РК 2015 Изм. и доп. вып. 7 | Конструкции решетчатые (стойки, опоры, фермы и пр.). Сборка с помощью лебедок электрических (с установкой и снятием их в процессе работы) | т конструкций |  | 0.03494 | 180659.26 | 14187.83 | 6312 | 496 | 176 | 3960 | 11094
|  | НР - 69%; СП - 8% |  |  |  | 161414 | 2858.21 | 5640 | 100 |  | 822
7.1 | 1 | Затраты труда рабочих-строителей (средний разряд 4) | чел-ч | 133.4 | 4.66 | 6: 1210.04; 8: 5640
7.2 | 3 | Затраты труда машинистов | чел-ч | 1.84 | 0.0643
7.3 | 3403-0302-0301 | Дрели электрические | маш.-ч | 0.345 | 0.012054 | 7: 12; 9: 0.14
7.4 | 3105-0102-0302 | Краны на автомобильном ходу при работе на монтаже технологического оборудования, 10 т | маш.-ч | 0.575 | 0.02009 | 7: 5146; 9: 103
7.4 |  | в т.ч. затраты труда машинистов, экипаж 1 чел. | чел-ч | 0.575 | 0.02009 | 7: 1728; 9: 34.72
7.5 | 3105-0402-0305 | Лебедки электрические тяговым усилием до 49,05 кН (5 т) | маш.-ч | 9.798 | 0.34234 | 7: 246; 9: 84
7.6 | 3403-0202-0101 | Машины шлифовальные электрические | маш.-ч | 1.265 | 0.044199 | 7: 27; 9: 1
7.7 | 3401-0304-0101 | Пресс-ножницы комбинированные | маш.-ч | 0.966 | 0.033752 | 7: 1333; 9: 45
7.7 |  | в т.ч. затраты труда машинистов, экипаж 1 чел. | чел-ч | 0.966 | 0.033752 | 7: 1210; 9: 40.84
7.8 | 3106-0103-0501 | Установки постоянного тока для ручной дуговой сварки | маш.-ч | 33.695 | 1.1773 | 7: 161; 9: 190
7.9 | 3301-0201-0102 | Автомобили бортовые, до 8 т | маш.-ч | 0.575 | 0.02009 | 7: 3544; 9: 71
7.9 |  | в т.ч. затраты труда машинистов, экипаж 1 чел. | чел-ч | 0.575 | 0.02009 | 7: 1210; 9: 24.31
7.10 | 3106-0202-0501 | Аппарат для газовой сварки и резки | маш.-ч | 1.15 | 0.040181 | 7: 26; 9: 1
7.11 | 2113-0701-0401 | Кислород технический газообразный ГОСТ 5583-78 | м3 | 2.6 | 0.090844 | 6: 218; 10: 20
7.12 | 2113-0701-1002 | Пропан-бутан, смесь техническая ГОСТ Р 52087-2003 | кг | 0.5 | 0.01747 | 6: 120; 10: 2
7.13 | 2113-0812-1039 | Электроды, d=5 мм, Э42 ГОСТ 9466-75 | т | 0.0215 | 0.000751 | 6: 206076; 10: 155
8 | ОЭЦ Цена | Швеллер горячекатаный с параллельными гранями полок № 10П из углеродистой стали обыкновенного качества ГОСТ 380-2005 | т |  | 0.02505 | 257142.86 | -- | 6442 | -- | 6442 | -- | 6957
|  | СП - 8% |  |  |  | -- | -- | -- | -- |  | 515
9 | ОЭЦ Цена | Прокат толстолистовой горячекатаный с обрезными кромками из углеродистой стали обыкновенного качества толщиной 10 мм ГОСТ 14637-89 | т |  | 0.02505 | 260000 | -- | 6513 | -- | 6513 | -- | 7034
|  | СП - 8% |  |  |  | -- | -- | -- | -- |  | 521
10 | 1109-0302-0112 РСНБ РК 2015 Изм. и доп. вып. 16 | Стойки опорные для пролетов до 24 м. Монтаж | т конструкций |  | 0.03494 | 26788.96 | 13847.61 | 936 | 484 | 194 | 266 | 1298
|  | НР - 69%; СП - 8% |  |  |  | 7384.1 | 3661.23 | 258 | 128 |  | 96
10.1 | 1 | Затраты труда рабочих-строителей (средний разряд 3,4) | чел-ч | 6.76 | 0.2363 | 6: 1092; 8: 258
10.2 | 3 | Затраты труда машинистов | чел-ч | 2.21 | 0.0772
10.3 | 3106-0103-0101 | Выпрямители сварочные однопостовые с номинальным сварочным током 315-500 А | маш.-ч | 0.1035 | 0.003616 | 7: 259; 9: 0.94
10.4 | 3105-0202-0303 | Краны козловые при работе на монтаже технологического оборудования, 32 т | маш.-ч | 1.012 | 0.035359 | 7: 5688; 9: 201
10.4 |  | в т.ч. затраты труда машинистов, экипаж 1 чел. | чел-ч | 1.012 | 0.035359 | 7: 1446; 9: 51.13
10.5 | 3105-0102-0102 | Краны на автомобильном ходу, 10 т | маш.-ч | 0.1725 | 0.006027 | 7: 4781; 9: 29
10.5 |  | в т.ч. затраты труда машинистов, экипаж 1 чел. | чел-ч | 0.1725 | 0.006027 | 7: 1728; 9: 10.41
10.6 | 3105-0104-0102 | Краны на гусеничном ходу, 25 т | маш.-ч | 1.0925 | 0.038172 | 7: 5938; 9: 227
10.6 |  | в т.ч. затраты труда машинистов, экипаж 1 чел. | чел-ч | 1.0925 | 0.038172 | 7: 1446; 9: 55.2
10.7 | 3301-0201-0101 | Автомобили бортовые, до 5 т | маш.-ч | 0.2645 | 0.009242 | 7: 2592; 9: 24
10.7 |  | в т.ч. затраты труда машинистов, экипаж 1 чел. | чел-ч | 0.2645 | 0.009242 | 7: 1210; 9: 11.18
10.8 | 3106-0202-0501 | Аппарат для газовой сварки и резки | маш.-ч | 2.576 | 0.090005 | 7: 26; 9: 2
10.9 | 2105-0307-1013 | Проволока горячекатаная обычной точности в мотках из стали СВ-08А диаметром от 6,3 мм до 6,5 мм ГОСТ 10543-98 | кг | 0.03 | 0.001048 | 6: 70; 10: 0.07
10.10 | 2105-0310-1108 | Канат стальной двойной свивки типа ТК конструкции 6х37(1+6+12+18)+1 о.с., оцинкованный, из проволоки марки В, маркировочная группа 1770 Н/мм2, диаметром 5 мм ГОСТ 3241-91 (ГОСТ 3071-88) | 10 м | 0.0187 | 0.000653 | 6: 4169; 10: 3
10.11 | 2106-0801-0102 | Отдельные конструктивные элементы зданий и сооружений с преобладанием горячекатаных профилей, средняя масса сборочной единицы от 0,1 до 0,5 т | т | 0.005 | 0.000175 | 6: 439483; 10: 77
10.12 | 2107-0201-0101 | Бруски обрезные хвойных пород длиной от 4 м до 6,5 м, шириной от 75 мм до 150 мм, толщиной от 40 мм до 75 мм, 1 сорта ГОСТ 8486-86 | м3 | 0.00103 | 3.6e-05 | 6: 60012; 10: 2
10.13 | 2113-0201-0901 | Болты строительные с гайками и шайбами ГОСТ 1759.0-87 | т | 0.004 | 0.00014 | 6: 499529; 10: 70
10.14 | 2113-0701-0401 | Кислород технический газообразный ГОСТ 5583-78 | м3 | 1.95 | 0.068133 | 6: 218; 10: 15
10.15 | 2113-0701-1002 | Пропан-бутан, смесь техническая ГОСТ Р 52087-2003 | кг | 0.59 | 0.020615 | 6: 120; 10: 2
10.16 | 2113-0804-0301 | Канаты пеньковые пропитанные ГОСТ 30055-93 | т | 0.0001 | 3e-06 | 6: 1863667; 10: 7
10.17 | 2113-0812-1035 | Электроды, d=4 мм, Э42 ГОСТ 9466-75 | т | 0.0004 | 1.4e-05 | 6: 211178; 10: 3
10.18 | 2204-0101-0502 | Грунтовка глифталевая, ГФ-021 СТ РК ГОСТ Р 51693-2003 | т | 0.00031 | 1.1e-05 | 6: 342748; 10: 4
10.19 | 2204-0601-0602 | Растворители для лакокрасочных материалов Р-4 ГОСТ 7827-74 | т | 0.0006 | 2.1e-05 | 6: 572896; 10: 12
10.20 | 2113-0209-0104 | Гвозди строительные ГОСТ 283-75 | кг | 0.01 | 0.000349 | 6: 311; 10: 0.11
Площадка обслуживания
11 | 1109-0701-0118 РСНБ РК 2015 Изм. и доп. вып. 7 | Монорельсы, балки и другие аналогичные конструкции промышленных зданий. Сборка с помощью лебедок электрических (с установкой и снятием их в процессе работы) | т конструкций |  | 0.17892 | 49551.63 | 10053.69 | 8866 | 1799 | 146 | 5274 | 15271
|  | НР - 69%; СП - 8% |  |  |  | 38683.7 | 4040.23 | 6921 | 723 |  | 1131
11.1 | 1 | Затраты труда рабочих-строителей (средний разряд 4) | чел-ч | 31.97 | 5.72 | 6: 1209.95; 8: 6921
11.2 | 3 | Затраты труда машинистов | чел-ч | 3.02 | 0.5403
11.3 | 3403-0302-0301 | Дрели электрические | маш.-ч | 0.23 | 0.041152 | 7: 12; 9: 0.49
11.4 | 3105-0102-0302 | Краны на автомобильном ходу при работе на монтаже технологического оборудования, 10 т | маш.-ч | 0.575 | 0.10288 | 7: 5146; 9: 529
11.4 |  | в т.ч. затраты труда машинистов, экипаж 1 чел. | чел-ч | 0.575 | 0.10288 | 7: 1728; 9: 177.77
11.5 | 3105-0402-0306 | Лебедки электрические тяговым усилием 78,48 кН (8 т) | маш.-ч | 2.323 | 0.41563 | 7: 1463; 9: 608
11.5 |  | в т.ч. затраты труда машинистов, экипаж 1 чел. | чел-ч | 2.323 | 0.41563 | 7: 1012; 9: 420.62
11.6 | 3403-0202-0101 | Машины шлифовальные электрические | маш.-ч | 0.345 | 0.061727 | 7: 27; 9: 2
11.7 | 3401-0102-0101 | Станки сверлильные | маш.-ч | 5.405 | 0.96706 | 7: 52; 9: 50
11.8 | 3106-0103-0501 | Установки постоянного тока для ручной дуговой сварки | маш.-ч | 8.257 | 1.4773 | 7: 161; 9: 238
11.9 | 3301-0201-0102 | Автомобили бортовые, до 8 т | маш.-ч | 0.575 | 0.10288 | 7: 3544; 9: 365
11.9 |  | в т.ч. затраты труда машинистов, экипаж 1 чел. | чел-ч | 0.575 | 0.10288 | 7: 1210; 9: 124.48
11.10 | 3106-0202-0501 | Аппарат для газовой сварки и резки | маш.-ч | 1.38 | 0.24691 | 7: 26; 9: 6
11.11 | 2113-0701-0401 | Кислород технический газообразный ГОСТ 5583-78 | м3 | 0.6 | 0.10735 | 6: 218; 10: 23
11.12 | 2113-0701-1002 | Пропан-бутан, смесь техническая ГОСТ Р 52087-2003 | кг | 0.2 | 0.035784 | 6: 120; 10: 4
11.13 | 2113-0812-1039 | Электроды, d=5 мм, Э42 ГОСТ 9466-75 | т | 0.0032 | 0.000573 | 6: 206076; 10: 118
12 | ОЭЦ Цена | Балка двутавровая горячекатаная с параллельными гранями полок нормальная № 20Б-35Б из углеродистой стали обыкновенного качества СТ РК 2585-2014 | т |  | 0.1898 | 314285.71 | -- | 59651 | -- | 59651 | -- | 64423
|  | СП - 8% |  |  |  | -- | -- | -- | -- |  | 4772
13 | 1109-0302-0401 РСНБ РК 2015 Изм. и доп. вып. 16 | Прогоны при шаге ферм до 12 м при высоте здания до 25 м. Монтаж | т конструкций |  | 0.17892 | 32247.87 | 11381.81 | 5770 | 2036 | 682 | 2488 | 8919
|  | НР - 69%; СП - 8% |  |  |  | 17058.18 | 3096.47 | 3052 | 554 |  | 661
13.1 | 1 | Затраты труда рабочих-строителей (средний разряд 3,2) | чел-ч | 16.22 | 2.9 | 6: 1051.98; 8: 3052
13.2 | 3 | Затраты труда машинистов | чел-ч | 1.6 | 0.2859
13.3 | 3106-0103-0101 | Выпрямители сварочные однопостовые с номинальным сварочным током 315-500 А | маш.-ч | 0.667 | 0.11934 | 7: 259; 9: 31
13.4 | 3105-0102-0102 | Краны на автомобильном ходу, 10 т | маш.-ч | 0.1495 | 0.026749 | 7: 4781; 9: 128
13.4 |  | в т.ч. затраты труда машинистов, экипаж 1 чел. | чел-ч | 0.1495 | 0.026749 | 7: 1728; 9: 46.22
13.5 | 3105-0104-0103 | Краны на гусеничном ходу, 40 т | маш.-ч | 1.3685 | 0.24485 | 7: 6589; 9: 1613
13.5 |  | в т.ч. затраты труда машинистов, экипаж 1 чел. | чел-ч | 1.3685 | 0.24485 | 7: 1728; 9: 423.1
13.6 | 3105-0102-0105 | Краны на автомобильном ходу, 25 т | маш.-ч | 0.1012 | 0.018107 | 7: 8803; 9: 159
13.6 |  | в т.ч. затраты труда машинистов, экипаж 1 чел. | чел-ч | 0.1012 | 0.018107 | 7: 2065; 9: 37.39
13.7 | 3301-0201-0101 | Автомобили бортовые, до 5 т | маш.-ч | 0.2185 | 0.039094 | 7: 2592; 9: 101
13.7 |  | в т.ч. затраты труда машинистов, экипаж 1 чел. | чел-ч | 0.2185 | 0.039094 | 7: 1210; 9: 47.3
13.8 | 3106-0202-0501 | Аппарат для газовой сварки и резки | маш.-ч | 0.7705 | 0.13786 | 7: 26; 9: 4
13.9 | 2105-0307-1013 | Проволока горячекатаная обычной точности в мотках из стали СВ-08А диаметром от 6,3 мм до 6,5 мм ГОСТ 10543-98 | кг | 0.03 | 0.005368 | 6: 70; 10: 0.38
13.10 | 2105-0310-1108 | Канат стальной двойной свивки типа ТК конструкции 6х37(1+6+12+18)+1 о.с., оцинкованный, из проволоки марки В, маркировочная группа 1770 Н/мм2, диаметром 5 мм ГОСТ 3241-91 (ГОСТ 3071-88) | 10 м | 0.0187 | 0.003346 | 6: 4169; 10: 14
13.11 | 2106-0801-0102 | Отдельные конструктивные элементы зданий и сооружений с преобладанием горячекатаных профилей, средняя масса сборочной единицы от 0,1 до 0,5 т | т | 0.0001 | 1.8e-05 | 6: 439483; 10: 8
13.12 | 2107-0201-0101 | Бруски обрезные хвойных пород длиной от 4 м до 6,5 м, шириной от 75 мм до 150 мм, толщиной от 40 мм до 75 мм, 1 сорта ГОСТ 8486-86 | м3 | 0.00103 | 0.000184 | 6: 60012; 10: 11
13.13 | 2113-0201-0901 | Болты строительные с гайками и шайбами ГОСТ 1759.0-87 | т | 0.003 | 0.000537 | 6: 499529; 10: 268
13.14 | 2113-0701-0401 | Кислород технический газообразный ГОСТ 5583-78 | м3 | 0.5 | 0.08946 | 6: 218; 10: 20
13.15 | 2113-0701-1002 | Пропан-бутан, смесь техническая ГОСТ Р 52087-2003 | кг | 0.15 | 0.026838 | 6: 120; 10: 3
13.16 | 2113-0804-0301 | Канаты пеньковые пропитанные ГОСТ 30055-93 | т | 0.0001 | 1.8e-05 | 6: 1863667; 10: 33
13.17 | 2113-0812-1035 | Электроды, d=4 мм, Э42 ГОСТ 9466-75 | т | 0.0026 | 0.000465 | 6: 211178; 10: 98
13.18 | 2204-0101-0502 | Грунтовка глифталевая, ГФ-021 СТ РК ГОСТ Р 51693-2003 | т | 0.00031 | 5.5e-05 | 6: 342748; 10: 19
13.19 | 2204-0601-0602 | Растворители для лакокрасочных материалов Р-4 ГОСТ 7827-74 | т | 0.0006 | 0.000107 | 6: 572896; 10: 62
13.20 | 2105-0204-0703 | Швеллер горячекатаный с внутренним уклоном граней полок № 22У-40У из углеродистой стали обыкновенного качества ГОСТ 380-2005 | т | 0.00194 | 0.000347 | 6: 416467; 10: 145
13.21 | 2113-0209-0104 | Гвозди строительные ГОСТ 283-75 | кг | 0.01 | 0.001789 | 6: 311; 10: 0.56
14 | 1109-0701-0120 РСНБ РК 2015 Изм. и доп. вып. 7 | Площадки для обслуживания оборудования и трубопроводов. Сборка с помощью лебедок электрических (с установкой и снятием их в процессе работы) | т конструкций |  | 0.8085 | 186015.3 | 23201.64 | 150393 | 18759 | 3160 | 94901 | 264918
|  | НР - 69%; СП - 8% |  |  |  | 158904.7 | 11210.75 | 128474 | 9064 |  | 19624
14.1 | 1 | Затраты труда рабочих-строителей (средний разряд 3,8) | чел-ч | 135.7 | 109.71 | 6: 1171; 8: 128474
14.2 | 3 | Затраты труда машинистов | чел-ч | 8.79 | 7.11
14.3 | 3403-0302-0301 | Дрели электрические | маш.-ч | 0.23 | 0.18596 | 7: 12; 9: 2
14.4 | 3105-0102-0302 | Краны на автомобильном ходу при работе на монтаже технологического оборудования, 10 т | маш.-ч | 0.575 | 0.46489 | 7: 5146; 9: 2392
14.4 |  | в т.ч. затраты труда машинистов, экипаж 1 чел. | чел-ч | 0.575 | 0.46489 | 7: 1728; 9: 803.33
14.5 | 3105-0402-0306 | Лебедки электрические тяговым усилием 78,48 кН (8 т) | маш.-ч | 6.6585 | 5.3834 | 7: 1463; 9: 7876
14.5 |  | в т.ч. затраты труда машинистов, экипаж 1 чел. | чел-ч | 6.6585 | 5.3834 | 7: 1012; 9: 5448
14.6 | 3403-0202-0101 | Машины шлифовальные электрические | маш.-ч | 0.2875 | 0.23244 | 7: 27; 9: 6
14.7 | 3401-0106-0101 | Ножницы листовые кривошипные (гильотинные) | маш.-ч | 2.76 | 2.2315 | 7: 445; 9: 993
14.8 | 3401-0304-0101 | Пресс-ножницы комбинированные | маш.-ч | 2.3 | 1.8596 | 7: 1333; 9: 2479
14.8 |  | в т.ч. затраты труда машинистов, экипаж 1 чел. | чел-ч | 2.3 | 1.8596 | 7: 1210; 9: 2250.06
14.9 | 3106-0103-0501 | Установки постоянного тока для ручной дуговой сварки | маш.-ч | 25.553 | 20.6596 | 7: 161; 9: 3326
14.10 | 3301-0201-0102 | Автомобили бортовые, до 8 т | маш.-ч | 0.575 | 0.46489 | 7: 3544; 9: 1648
14.10 |  | в т.ч. затраты труда машинистов, экипаж 1 чел. | чел-ч | 0.575 | 0.46489 | 7: 1210; 9: 562.51
14.11 | 3106-0202-0501 | Аппарат для газовой сварки и резки | маш.-ч | 1.725 | 1.3947 | 7: 26; 9: 36
14.12 | 2113-0701-0401 | Кислород технический газообразный ГОСТ 5583-78 | м3 | 0.9 | 0.72765 | 6: 218; 10: 159
14.13 | 2113-0701-1002 | Пропан-бутан, смесь техническая ГОСТ Р 52087-2003 | кг | 0.2 | 0.1617 | 6: 120; 10: 19
14.14 | 2113-0812-1039 | Электроды, d=5 мм, Э42 ГОСТ 9466-75 | т | 0.0179 | 0.014472 | 6: 206076; 10: 2982
15 | 1109-0701-0121 РСНБ РК 2015 Изм. и доп. вып. 7 | Лестницы прямолинейные и криволинейные с ограждением. Сборка с помощью лебедок электрических (с установкой и снятием их в процессе работы) | т конструкций |  | 0.1069 | 221332.11 | 23070.09 | 23660 | 2466 | 369 | 14970 | 41721
|  | НР - 69%; СП - 8% |  |  |  | 194810 | 8147.29 | 20825 | 871 |  | 3090
15.1 | 1 | Затраты труда рабочих-строителей (средний разряд 4) | чел-ч | 161 | 17.21 | 6: 1209.99; 8: 20825
15.2 | 3 | Затраты труда машинистов | чел-ч | 5.95 | 0.6361
15.3 | 3403-0302-0301 | Дрели электрические | маш.-ч | 0.23 | 0.024587 | 7: 12; 9: 0.3
15.4 | 3105-0102-0302 | Краны на автомобильном ходу при работе на монтаже технологического оборудования, 10 т | маш.-ч | 0.69 | 0.073761 | 7: 5146; 9: 380
15.4 |  | в т.ч. затраты труда машинистов, экипаж 1 чел. | чел-ч | 0.69 | 0.073761 | 7: 1728; 9: 127.46
15.5 | 3105-0402-0306 | Лебедки электрические тяговым усилием 78,48 кН (8 т) | маш.-ч | 2.4725 | 0.26431 | 7: 1463; 9: 387
15.5 |  | в т.ч. затраты труда машинистов, экипаж 1 чел. | чел-ч | 2.4725 | 0.26431 | 7: 1012; 9: 267.48
15.6 | 3403-0202-0101 | Машины шлифовальные электрические | маш.-ч | 0.575 | 0.061468 | 7: 27; 9: 2
15.7 | 3401-0106-0101 | Ножницы листовые кривошипные (гильотинные) | маш.-ч | 1.495 | 0.15982 | 7: 445; 9: 71
15.8 | 3401-0304-0101 | Пресс-ножницы комбинированные | маш.-ч | 2.99 | 0.31963 | 7: 1333; 9: 426
15.8 |  | в т.ч. затраты труда машинистов, экипаж 1 чел. | чел-ч | 2.99 | 0.31963 | 7: 1210; 9: 386.75
15.9 | 3106-0103-0501 | Установки постоянного тока для ручной дуговой сварки | маш.-ч | 54.395 | 5.8148 | 7: 161; 9: 936
15.10 | 3301-0201-0102 | Автомобили бортовые, до 8 т | маш.-ч | 0.69 | 0.073761 | 7: 3544; 9: 261
15.10 |  | в т.ч. затраты труда машинистов, экипаж 1 чел. | чел-ч | 0.69 | 0.073761 | 7: 1210; 9: 89.25
15.11 | 3106-0202-0501 | Аппарат для газовой сварки и резки | маш.-ч | 1.15 | 0.12294 | 7: 26; 9: 3
15.12 | 2113-0701-0401 | Кислород технический газообразный ГОСТ 5583-78 | м3 | 0.6 | 0.06414 | 6: 218; 10: 14
15.13 | 2113-0701-1002 | Пропан-бутан, смесь техническая ГОСТ Р 52087-2003 | кг | 0.2 | 0.02138 | 6: 120; 10: 3
15.14 | 2113-0812-1039 | Электроды, d=5 мм, Э42 ГОСТ 9466-75 | т | 0.016 | 0.00171 | 6: 206076; 10: 352
16 | ОЭЦ Цена | Швеллер горячекатаный с параллельными гранями полок № 10П из углеродистой стали обыкновенного качества ГОСТ 380-2005 | т |  | 0.10625 | 257142.86 | -- | 27323 | -- | 27323 | -- | 29508
|  | СП - 8% |  |  |  | -- | -- | -- | -- |  | 2186
17 | ОЭЦ Цена | Швеллер горячекатаный с параллельными гранями полок № 14П из углеродистой стали обыкновенного качества ГОСТ 380-2005 | т |  | 0.28388 | 286666.67 | -- | 81380 | -- | 81380 | -- | 87890
|  | СП - 8% |  |  |  | -- | -- | -- | -- |  | 6510
18 | ОЭЦ Цена | Прокат тонколистовой горячекатаный с обрезными кромками из углеродистой стали обыкновенного качества толщиной 3 мм ГОСТ 16523-97 | т |  | 0.067831 | 267619.05 | -- | 18153 | -- | 18153 | -- | 19605
|  | СП - 8% |  |  |  | -- | -- | -- | -- |  | 1452
19 | ОЭЦ Цена | Прокат толстолистовой горячекатаный с обрезными кромками из углеродистой стали обыкновенного качества толщиной от 4 до 12 мм ГОСТ 14637-89 | т |  | 0.029129 | 260000 | -- | 7573 | -- | 7573 | -- | 8179
|  | СП - 8% |  |  |  | -- | -- | -- | -- |  | 606
20 | ОЭЦ Цена | Уголок стальной горячекатаный равнополочный из углеродистой стали обыкновенного качества,50х5 мм ГОСТ 535-2005 | т |  | 0.13362 | 254285.71 | -- | 33979 | -- | 33979 | -- | 36697
|  | СП - 8% |  |  |  | -- | -- | -- | -- |  | 2718
21 | ОЭЦ Цена | Уголок стальной горячекатаный равнополочный из углеродистой стали обыкновенного качества,75х6 мм ГОСТ 535-2005 | т |  | 0.15595 | 254285.71 | -- | 39655 | -- | 39655 | -- | 42828
|  | СП - 8% |  |  |  | -- | -- | -- | -- |  | 3172
22 | ОЭЦ Цена | Сталь арматурная горячекатаная гладкая класса А-I (А240) диаметром от 14 до 25 мм СТ РК 2591-2014 | т |  | 0.014682 | 214285.71 | -- | 3146 | -- | 3146 | -- | 3398
|  | СП - 8% |  |  |  | -- | -- | -- | -- |  | 252
23 | ОЭЦ Цена | Лист стальной просечно-вытяжной ПВЛ-506, толщиной 5 мм из углеродистой стали | т |  | 0.19104 | 214285.71 | -- | 40938 | -- | 40938 | -- | 44213
|  | СП - 8% |  |  |  | -- | -- | -- | -- |  | 3275
24 | 1109-0304-0201 РСНБ РК 2015 Изм. и доп. вып. 16 | Площадки с настилом и ограждением из листовой, рифленой, просечной и круглой стали. Монтаж | т конструкций |  | 0.8085 | 81439.87 | 26205.56 | 65844 | 21187 | 6872 | 30914 | 104499
|  | НР - 69%; СП - 8% |  |  |  | 46734.62 | 8680.5 | 37785 | 7018 |  | 7741
24.1 | 1 | Затраты труда рабочих-строителей (средний разряд 3,6) | чел-ч | 41.28 | 33.38 | 6: 1132; 8: 37785
24.2 | 3 | Затраты труда машинистов | чел-ч | 4.41 | 3.56
24.3 | 3106-0103-0101 | Выпрямители сварочные однопостовые с номинальным сварочным током 315-500 А | маш.-ч | 7.084 | 5.7274 | 7: 259; 9: 1483
24.4 | 3105-0401-0104 | Домкраты гидравлические, до 100 т | маш.-ч | 3.6455 | 2.9474 | 7: 24; 9: 71
24.5 | 3105-0102-0102 | Краны на автомобильном ходу, 10 т | маш.-ч | 4.7495 | 3.84 | 7: 4781; 9: 18359
24.5 |  | в т.ч. затраты труда машинистов, экипаж 1 чел. | чел-ч | 4.7495 | 3.84 | 7: 1728; 9: 6635.47
24.6 | 3105-0102-0105 | Краны на автомобильном ходу, 25 т | маш.-ч | 0.1012 | 0.08182 | 7: 8803; 9: 720
24.6 |  | в т.ч. затраты труда машинистов, экипаж 1 чел. | чел-ч | 0.1012 | 0.08182 | 7: 2065; 9: 168.96
24.7 | 3403-0202-0101 | Машины шлифовальные электрические | маш.-ч | 0.3335 | 0.26964 | 7: 27; 9: 7
24.8 | 3106-0103-0701 | Электрические печи для сушки сварочных материалов с регулированием температуры в пределах 80-500 °С | маш.-ч | 0.391 | 0.31612 | 7: 156; 9: 49
24.9 | 3301-0201-0101 | Автомобили бортовые, до 5 т | маш.-ч | 0.2185 | 0.17666 | 7: 2592; 9: 458
24.9 |  | в т.ч. затраты труда машинистов, экипаж 1 чел. | чел-ч | 0.2185 | 0.17666 | 7: 1210; 9: 213.75
24.10 | 3106-0202-0501 | Аппарат для газовой сварки и резки | маш.-ч | 1.8745 | 1.5155 | 7: 26; 9: 39
24.11 | 2105-0307-1013 | Проволока горячекатаная обычной точности в мотках из стали СВ-08А диаметром от 6,3 мм до 6,5 мм ГОСТ 10543-98 | кг | 0.03 | 0.024255 | 6: 70; 10: 2
24.12 | 2105-0310-1108 | Канат стальной двойной свивки типа ТК конструкции 6х37(1+6+12+18)+1 о.с., оцинкованный, из проволоки марки В, маркировочная группа 1770 Н/мм2, диаметром 5 мм ГОСТ 3241-91 (ГОСТ 3071-88) | 10 м | 0.0187 | 0.015119 | 6: 4169; 10: 63
24.13 | 2106-0801-0102 | Отдельные конструктивные элементы зданий и сооружений с преобладанием горячекатаных профилей, средняя масса сборочной единицы от 0,1 до 0,5 т | т | 0.001 | 0.000809 | 6: 439483; 10: 355
24.14 | 2107-0201-0101 | Бруски обрезные хвойных пород длиной от 4 м до 6,5 м, шириной от 75 мм до 150 мм, толщиной от 40 мм до 75 мм, 1 сорта ГОСТ 8486-86 | м3 | 0.00103 | 0.000833 | 6: 60012; 10: 50
24.15 | 2113-0201-0901 | Болты строительные с гайками и шайбами ГОСТ 1759.0-87 | т | 0.0105 | 0.008489 | 6: 499529; 10: 4241
24.16 | 2113-0701-0401 | Кислород технический газообразный ГОСТ 5583-78 | м3 | 1.37 | 1.1076 | 6: 218; 10: 241
24.17 | 2113-0701-1002 | Пропан-бутан, смесь техническая ГОСТ Р 52087-2003 | кг | 0.41 | 0.33148 | 6: 120; 10: 40
24.18 | 2113-0804-0301 | Канаты пеньковые пропитанные ГОСТ 30055-93 | т | 0.0001 | 8.1e-05 | 6: 1863667; 10: 151
24.19 | 2113-0812-1045 | Электроды, d=4 мм, Э46 ГОСТ 9466-75 | т | 0.004 | 0.003234 | 6: 219502; 10: 710
24.20 | 2204-0101-0502 | Грунтовка глифталевая, ГФ-021 СТ РК ГОСТ Р 51693-2003 | т | 0.00031 | 0.000251 | 6: 342748; 10: 86
24.21 | 2204-0601-0602 | Растворители для лакокрасочных материалов Р-4 ГОСТ 7827-74 | т | 0.0006 | 0.000485 | 6: 572896; 10: 278
24.22 | 2105-0204-0703 | Швеллер горячекатаный с внутренним уклоном граней полок № 22У-40У из углеродистой стали обыкновенного качества ГОСТ 380-2005 | т | 0.00194 | 0.001568 | 6: 416467; 10: 653
24.23 | 2113-0209-0104 | Гвозди строительные ГОСТ 283-75 | кг | 0.01 | 0.008085 | 6: 311; 10: 3
25 | 1109-0304-0101 РСНБ РК 2015 Изм. и доп. вып. 16 | Лестницы прямолинейные и криволинейные, пожарные с ограждением. Монтаж | т конструкций |  | 0.1069 | 77520.8 | 28654.29 | 8287 | 3063 | 1064 | 3517 | 12748
|  | НР - 69%; СП - 8% |  |  |  | 38918.19 | 8757.91 | 4160 | 936 |  | 944
25.1 | 1 | Затраты труда рабочих-строителей (средний разряд 3,8) | чел-ч | 33.23 | 3.55 | 6: 1170.9; 8: 4160
25.2 | 3 | Затраты труда машинистов | чел-ч | 5.25 | 0.5608
25.3 | 3106-0103-0101 | Выпрямители сварочные однопостовые с номинальным сварочным током 315-500 А | маш.-ч | 9.8785 | 1.056 | 7: 259; 9: 274
25.4 | 3105-0401-0104 | Домкраты гидравлические, до 100 т | маш.-ч | 0.989 | 0.10572 | 7: 24; 9: 3
25.5 | 3105-0102-0102 | Краны на автомобильном ходу, 10 т | маш.-ч | 0.138 | 0.014752 | 7: 4781; 9: 71
25.5 |  | в т.ч. затраты труда машинистов, экипаж 1 чел. | чел-ч | 0.138 | 0.014752 | 7: 1728; 9: 25.49
25.6 | 3105-0104-0101 | Краны на гусеничном ходу, до 16 т | маш.-ч | 5.6005 | 0.59869 | 7: 4294; 9: 2571
25.6 |  | в т.ч. затраты труда машинистов, экипаж 1 чел. | чел-ч | 5.6005 | 0.59869 | 7: 1446; 9: 865.71
25.7 | 3105-0102-0105 | Краны на автомобильном ходу, 25 т | маш.-ч | 0.0759 | 0.008114 | 7: 8803; 9: 71
25.7 |  | в т.ч. затраты труда машинистов, экипаж 1 чел. | чел-ч | 0.0759 | 0.008114 | 7: 2065; 9: 16.76
25.8 | 3403-0202-0101 | Машины шлифовальные электрические | маш.-ч | 0.3335 | 0.035651 | 7: 27; 9: 0.96
25.9 | 3106-0103-0701 | Электрические печи для сушки сварочных материалов с регулированием температуры в пределах 80-500 °С | маш.-ч | 0.4485 | 0.047945 | 7: 156; 9: 7
25.10 | 3301-0201-0101 | Автомобили бортовые, до 5 т | маш.-ч | 0.2185 | 0.023358 | 7: 2592; 9: 61
25.10 |  | в т.ч. затраты труда машинистов, экипаж 1 чел. | чел-ч | 0.2185 | 0.023358 | 7: 1210; 9: 28.26
25.11 | 3106-0202-0501 | Аппарат для газовой сварки и резки | маш.-ч | 1.932 | 0.20653 | 7: 26; 9: 5
25.12 | 2105-0307-1013 | Проволока горячекатаная обычной точности в мотках из стали СВ-08А диаметром от 6,3 мм до 6,5 мм ГОСТ 10543-98 | кг | 0.03 | 0.003207 | 6: 70; 10: 0.22
25.13 | 2105-0310-1108 | Канат стальной двойной свивки типа ТК конструкции 6х37(1+6+12+18)+1 о.с., оцинкованный, из проволоки марки В, маркировочная группа 1770 Н/мм2, диаметром 5 мм ГОСТ 3241-91 (ГОСТ 3071-88) | 10 м | 0.0187 | 0.001999 | 6: 4169; 10: 8
25.14 | 2106-0801-0102 | Отдельные конструктивные элементы зданий и сооружений с преобладанием горячекатаных профилей, средняя масса сборочной единицы от 0,1 до 0,5 т | т | 0.001 | 0.000107 | 6: 439483; 10: 47
25.15 | 2107-0201-0101 | Бруски обрезные хвойных пород длиной от 4 м до 6,5 м, шириной от 75 мм до 150 мм, толщиной от 40 мм до 75 мм, 1 сорта ГОСТ 8486-86 | м3 | 0.00103 | 0.00011 | 6: 60012; 10: 7
25.16 | 2113-0201-0901 | Болты строительные с гайками и шайбами ГОСТ 1759.0-87 | т | 0.0134 | 0.001432 | 6: 499529; 10: 716
25.17 | 2113-0701-0401 | Кислород технический газообразный ГОСТ 5583-78 | м3 | 1.37 | 0.14645 | 6: 218; 10: 32
25.18 | 2113-0701-1002 | Пропан-бутан, смесь техническая ГОСТ Р 52087-2003 | кг | 0.41 | 0.043829 | 6: 120; 10: 5
25.19 | 2113-0804-0301 | Канаты пеньковые пропитанные ГОСТ 30055-93 | т | 0.0001 | 1.1e-05 | 6: 1863667; 10: 20
25.20 | 2113-0812-1045 | Электроды, d=4 мм, Э46 ГОСТ 9466-75 | т | 0.004 | 0.000428 | 6: 219502; 10: 94
25.21 | 2204-0101-0502 | Грунтовка глифталевая, ГФ-021 СТ РК ГОСТ Р 51693-2003 | т | 0.00031 | 3.3e-05 | 6: 342748; 10: 11
25.22 | 2204-0601-0602 | Растворители для лакокрасочных материалов Р-4 ГОСТ 7827-74 | т | 0.0006 | 6.4e-05 | 6: 572896; 10: 37
25.23 | 2105-0204-0703 | Швеллер горячекатаный с внутренним уклоном граней полок № 22У-40У из углеродистой стали обыкновенного качества ГОСТ 380-2005 | т | 0.00194 | 0.000207 | 6: 416467; 10: 86
25.24 | 2113-0209-0104 | Гвозди строительные ГОСТ 283-75 | кг | 0.01 | 0.001069 | 6: 311; 10: 0.33
АНТИКОРРОЗИОННАЯ ЗАЩИТА
26 | 1113-0601-0207 РСНБ РК 2015 | Поверхности металлические. Очистка щетками | м2 |  | 54.6 | 395.69 | -- | 21605 | -- | -- | 14907 | 39433
|  | НР - 69%; СП - 8% |  |  |  | 395.69 | -- | 21605 | -- |  | 2921
26.1 | 1 | Затраты труда рабочих-строителей (средний разряд 3) | чел-ч | 0.391 | 21.35 | 6: 1012.01; 8: 21605
27 | 1113-0601-0209 РСНБ РК 2015 | Поверхности металлические. Обеспыливание | м2 |  | 54.6 | 94.81 | 13.34 | 5176 | 728 | -- | 3069 | 8905
|  | НР - 69%; СП - 8% |  |  |  | 81.47 | -- | 4448 | -- |  | 660
27.1 | 1 | Затраты труда рабочих-строителей (средний разряд 3) | чел-ч | 0.0805 | 4.4 | 6: 1011.99; 8: 4448
27.2 | 3403-0501-0101 | Пылесосы промышленные | маш.-ч | 0.115 | 6.279 | 7: 116; 9: 728
28 | 1113-0601-0302 РСНБ РК 2015 | Поверхности аппаратов и трубопроводов диаметром до 500 мм. Обезжиривание уайт-спиритом | м2 |  | 54.6 | 240.8 | 1.1 | 13148 | 60 | 7090 | 4154 | 18686
|  | НР - 69%; СП - 8% |  |  |  | 109.85 | 0.42 | 5998 | 23 |  | 1384
28.1 | 1 | Затраты труда рабочих-строителей (средний разряд 3,2) | чел-ч | 0.1044 | 5.7 | 6: 1052.03; 8: 5998
28.2 | 3 | Затраты труда машинистов | чел-ч | 0.0003 | 0.0164
28.3 | 3105-0501-0101 | Автопогрузчики, 5 т | маш.-ч | 0.000115 | 0.006279 | 7: 4394; 9: 28
28.3 |  | в т.ч. затраты труда машинистов, экипаж 1 чел. | чел-ч | 0.000115 | 0.006279 | 7: 1210; 9: 7.6
28.4 | 3105-0402-0301 | Лебедки электрические тяговым усилием до 5,79 кН (0,59 т) | маш.-ч | 0.000115 | 0.006279 | 7: 27; 9: 0.17
28.5 | 3301-0201-0101 | Автомобили бортовые, до 5 т | маш.-ч | 0.00023 | 0.012558 | 7: 2592; 9: 33
28.5 |  | в т.ч. затраты труда машинистов, экипаж 1 чел. | чел-ч | 0.00023 | 0.012558 | 7: 1210; 9: 15.2
28.6 | 2113-0803-1001 | Ветошь | кг | 0.05 | 2.73 | 6: 90; 10: 246
28.7 | 2204-0601-0501 | Уайт-спирит ГОСТ 3134-78 | т | 0.00032 | 0.017472 | 6: 391713; 10: 6844
29 | 1113-0301-0406 РСНБ РК 2015 ТЧ 13 табл.2 п.3.60 Кзтр=1,1, Кэм=1,1, Кмр=1,1 | Поверхности металлические. Огрунтовка грунтовкой ГФ-021 за один раз. Окраска и огрунтовка решетчатых поверхностей, применены коэффициенты к затратам труда рабочих-строителей - 1,1; к времени эксплуатации машин - 1,1; к расходу материалов - 1,1 | м2 |  | 54.6 | 92.81 | 2.9 | 5068 | 158 | 2112 | 1942 | 7570
|  | НР - 69%; СП - 8% |  |  |  | 51.24 | 0.31 | 2798 | 17 |  | 561
29.1 | 1 | Затраты труда рабочих-строителей (средний разряд 4,7) | чел-ч | 0.0373 | 2.04 | 6: 1373.23; 8: 2798
29.2 | 3 | Затраты труда машинистов | чел-ч | 0.0002 | 0.0109
29.3 | 3105-0501-0101 | Автопогрузчики, 5 т | маш.-ч | 0.000126 | 0.006907 | 7: 4394; 9: 30
29.3 |  | в т.ч. затраты труда машинистов, экипаж 1 чел. | чел-ч | 0.000126 | 0.006907 | 7: 1210; 9: 8.36
29.4 | 3105-0402-0301 | Лебедки электрические тяговым усилием до 5,79 кН (0,59 т) | маш.-ч | 0.000126 | 0.006907 | 7: 27; 9: 0.19
29.5 | 3301-0201-0101 | Автомобили бортовые, до 5 т | маш.-ч | 0.000126 | 0.006907 | 7: 2592; 9: 18
29.5 |  | в т.ч. затраты труда машинистов, экипаж 1 чел. | чел-ч | 0.000126 | 0.006907 | 7: 1210; 9: 8.36
29.6 | 3104-0301-0101 | Агрегаты окрасочные высокого давления для окраски поверхностей конструкций, 1 кВт | маш.-ч | 0.014168 | 0.77357 | 7: 142; 9: 110
29.7 | 2113-0704-3101 | Ксилол нефтяной марки А ГОСТ 9410-78 | т | 1.7e-05 | 0.000901 | 6: 287565; 10: 259
29.8 | 2204-0101-0502 | Грунтовка глифталевая, ГФ-021 СТ РК ГОСТ Р 51693-2003 | т | 9.9e-05 | 0.005405 | 6: 342748; 10: 1853
30 | 1113-0301-1406 РСНБ РК 2015 ТЧ 13 табл.2 п.3.60 Кзтр=1,1, Кэм=1,1, Кмр=1,1 Тех. часть 13 п.1.9 Кзтр=1,1 К=2 | Поверхности металлические огрунтованные. Окраска эмалями ПФ-115. Окраска и огрунтовка решетчатых поверхностей, применены коэффициенты к затратам труда рабочих-строителей - 1,1; к времени эксплуатации машин - 1,1; к расходу материалов - 1,1. Нанесение лакокрасочных материалов ручным способом, применен коэффициент к затратам труда рабочих-строителей - 1,1 | м2 |  | 54.6 | 176.03 | 4.11 | 9611 | 224 | 5788 | 2506 | 13087
|  | НР - 69%; СП - 8% |  |  |  | 65.92 | 0.61 | 3599 | 33 |  | 969
30.1 | 1 | Затраты труда рабочих-строителей (средний разряд 3,5) | чел-ч | 0.0593 | 3.24 | 6: 1111.98; 8: 3599
30.2 | 3 | Затраты труда машинистов | чел-ч | 0.0002 | 0.0109
30.3 | 3105-0501-0101 | Автопогрузчики, 5 т | маш.-ч | 0.000253 | 0.013814 | 7: 4394; 9: 61
30.3 |  | в т.ч. затраты труда машинистов, экипаж 1 чел. | чел-ч | 0.000253 | 0.013814 | 7: 1210; 9: 16.71
30.4 | 3105-0402-0301 | Лебедки электрические тяговым усилием до 5,79 кН (0,59 т) | маш.-ч | 0.000253 | 0.013814 | 7: 27; 9: 0.37
30.5 | 3301-0201-0101 | Автомобили бортовые, до 5 т | маш.-ч | 0.000253 | 0.013814 | 7: 2592; 9: 36
30.5 |  | в т.ч. затраты труда машинистов, экипаж 1 чел. | чел-ч | 0.000253 | 0.013814 | 7: 1210; 9: 16.71
30.6 | 3104-0301-0101 | Агрегаты окрасочные высокого давления для окраски поверхностей конструкций, 1 кВт | маш.-ч | 0.016445 | 0.8979 | 7: 142; 9: 128
30.7 | 2204-0601-0501 | Уайт-спирит ГОСТ 3134-78 | т | 3.1e-05 | 0.001682 | 6: 391713; 10: 659
30.8 | 2204-0705-0402 | Эмаль пентафталевая ПФ-115 серая ГОСТ 6465-76 | т | 0.000198 | 0.010811 | 6: 474435; 10: 5129
|  | ИТОГО ПО СМЕТЕ: | Тенге |  |  | 12: 1077032
В ТОМ ЧИСЛЕ:
|  | - Зарплата рабочих строителей | Тенге |  |  | 8: 275486
|  | - Затраты на эксплуатацию машин | Тенге |  |  | 9: 55457
|  | - в том числе зарплата машинистов | Тенге |  |  | 9: 20817
|  | - Материалов, изделий и конструкций | Тенге |  |  | 10: 457671
|  | - Накладные расходы | Тенге |  |  | 11: 208639
|  | - Сметная прибыль | Тенге |  |  | 11: 79779
| ГН ОССС | Резерв средств заказчика на непредвиденные работы, 2% | тенге |  |  | 12: 21540.64
|  | СМЕТНАЯ СТОИМОСТЬ В ТЕКУЩЕМ УРОВНЕ ЦЕН | тенге |  |  | 12: 1098572.64
| Решения НБ РК | СМЕТНАЯ СТОИМОСТЬ В УРОВНЕ ЦЕН 2020 года (5%) | тенге |  |  | 12: 1153501.27
| Решения Правительства | НДС (12%) | тенге |  |  | 12: 138420.15
|  | СТОИМОСТЬ СТРОИТЕЛЬСТВА | тенге |  |  | 12: 1291921.42

## 1-2
Форма 4
Наименование стройки - |  | ТОО "Павлодарский нефтехимический завод".
Наименование объекта - |  | Площадки обслуживания
|  | ЛОКАЛЬНАЯ СМЕТА № |  |  |  |  | 1-2
(Локальный сметный расчет)
| на | Конструкции металлические
(наименование работ и затрат)
Основание: |  | 17.224.00-61.064.18-КМ
[5 empty] | Сметная стоимость | [5 empty] | 12286363.09 | тенге
[5 empty] | Сметная заработная плата | [5 empty] | 3261,225 | тыс.тенге
[5 empty] | Нормативная трудоемкость | [5 empty] | 2,827 | тыс.чел-ч
Составлен(а) в ценах на 1.01.2001г.
№ п/п | Шифр норм, код ресурса | Наименование работ и затрат | Единица измерения | Количество |  | Стоимость единицы, тенге |  | Общая стоимость, тенге |  |  | Накладные расходы, тенге | Всего стоимость с НР и СП, тенге
[6 empty] | Всего | эксплуатация машин | Всего | эксплуатация машин | материалы
|  |  |  | на единицу измерения | по проекту | зарплата рабочих-строителей | в т. ч. зарплата машинистов | зарплата рабочих-строителей | в т. ч. зарплата машинистов | оборудование, мебель, инвентарь | Сметная прибыль, тенге
1 | 2 | 3 | 4 | 5 |  | 6 | 7 | 8 | 9 | 10 | 11 | 12
Коэффициент 1,15 к нормам затрат труда, времени эксплуатации машин (включая затраты труда рабочих машинистов). Строительство новых объектов в стесненных условиях; на территориях действующих предприятий, имеющих разветвленную сеть транспортных и коммуникаций и стесненные условия для складирования материалов. ЭСН РК 8.04-01-2015, приложение Б, таблица Б.1, п.6
1 | 1109-0304-0101 РСНБ РК 2015 Изм. и доп. вып. 16 ТЧ 09 табл.3 п.3.5 Кзтр=0,6, Кэм=0,7, Кмр=0,5 | Лестницы прямолинейные и криволинейные, пожарные с ограждением. Монтаж. Разборка (демонтаж) металлических конструкций, применен коэффициент к затратам труда - 0,6, к времени эксплуатации машин - 0,7, к расходу материалов - 0,5 | т конструкций |  | 0.031 | 48383.08 | 20058.01 | 1500 | 622 | 154 | 631 | 2301
|  | НР - 69%; СП - 8% |  |  |  | 23350.91 | 6130.53 | 724 | 190 |  | 170
1.1 | 1 | Затраты труда рабочих-строителей (средний разряд 3,8) | чел-ч | 19.94 | 0.6182 | 6: 1171.2; 8: 724
1.2 | 3 | Затраты труда машинистов | чел-ч | 5.25 | 0.1626
1.3 | 3106-0103-0101 | Выпрямители сварочные однопостовые с номинальным сварочным током 315-500 А | маш.-ч | 6.915 | 0.21436 | 7: 259; 9: 56
1.4 | 3105-0401-0104 | Домкраты гидравлические, до 100 т | маш.-ч | 0.6923 | 0.021461 | 7: 24; 9: 0.52
1.5 | 3105-0102-0102 | Краны на автомобильном ходу, 10 т | маш.-ч | 0.0966 | 0.002995 | 7: 4781; 9: 14
1.5 |  | в т.ч. затраты труда машинистов, экипаж 1 чел. | чел-ч | 0.0966 | 0.002995 | 7: 1728; 9: 5.18
1.6 | 3105-0104-0101 | Краны на гусеничном ходу, до 16 т | маш.-ч | 3.9204 | 0.12153 | 7: 4294; 9: 522
1.6 |  | в т.ч. затраты труда машинистов, экипаж 1 чел. | чел-ч | 3.9204 | 0.12153 | 7: 1446; 9: 175.73
1.7 | 3105-0102-0105 | Краны на автомобильном ходу, 25 т | маш.-ч | 0.05313 | 0.001647 | 7: 8803; 9: 14
1.7 |  | в т.ч. затраты труда машинистов, экипаж 1 чел. | чел-ч | 0.05313 | 0.001647 | 7: 2065; 9: 3.4
1.8 | 3403-0202-0101 | Машины шлифовальные электрические | маш.-ч | 0.23345 | 0.007237 | 7: 27; 9: 0.2
1.9 | 3106-0103-0701 | Электрические печи для сушки сварочных материалов с регулированием температуры в пределах 80-500 °С | маш.-ч | 0.31395 | 0.009732 | 7: 156; 9: 2
1.10 | 3301-0201-0101 | Автомобили бортовые, до 5 т | маш.-ч | 0.15295 | 0.004741 | 7: 2592; 9: 12
1.10 |  | в т.ч. затраты труда машинистов, экипаж 1 чел. | чел-ч | 0.15295 | 0.004741 | 7: 1210; 9: 5.74
1.11 | 3106-0202-0501 | Аппарат для газовой сварки и резки | маш.-ч | 1.3524 | 0.041924 | 7: 26; 9: 1
1.12 | 2105-0307-1013 | Проволока горячекатаная обычной точности в мотках из стали СВ-08А диаметром от 6,3 мм до 6,5 мм ГОСТ 10543-98 | кг | 0.015 | 0.000465 | 6: 70; 10: 0.03
1.13 | 2105-0310-1108 | Канат стальной двойной свивки типа ТК конструкции 6х37(1+6+12+18)+1 о.с., оцинкованный, из проволоки марки В, маркировочная группа 1770 Н/мм2, диаметром 5 мм ГОСТ 3241-91 (ГОСТ 3071-88) | 10 м | 0.00935 | 0.00029 | 6: 4169; 10: 1
1.14 | 2106-0801-0102 | Отдельные конструктивные элементы зданий и сооружений с преобладанием горячекатаных профилей, средняя масса сборочной единицы от 0,1 до 0,5 т | т | 0.0005 | 1.6e-05 | 6: 439483; 10: 7
1.15 | 2107-0201-0101 | Бруски обрезные хвойных пород длиной от 4 м до 6,5 м, шириной от 75 мм до 150 мм, толщиной от 40 мм до 75 мм, 1 сорта ГОСТ 8486-86 | м3 | 0.000515 | 1.6e-05 | 6: 60012; 10: 0.96
1.16 | 2113-0201-0901 | Болты строительные с гайками и шайбами ГОСТ 1759.0-87 | т | 0.0067 | 0.000208 | 6: 499529; 10: 104
1.17 | 2113-0701-0401 | Кислород технический газообразный ГОСТ 5583-78 | м3 | 0.685 | 0.021235 | 6: 218; 10: 5
1.18 | 2113-0701-1002 | Пропан-бутан, смесь техническая ГОСТ Р 52087-2003 | кг | 0.205 | 0.006355 | 6: 120; 10: 0.76
1.19 | 2113-0804-0301 | Канаты пеньковые пропитанные ГОСТ 30055-93 | т | 5e-05 | 2e-06 | 6: 1863667; 10: 3
1.20 | 2113-0812-1045 | Электроды, d=4 мм, Э46 ГОСТ 9466-75 | т | 0.002 | 6.2e-05 | 6: 219502; 10: 14
1.21 | 2204-0101-0502 | Грунтовка глифталевая, ГФ-021 СТ РК ГОСТ Р 51693-2003 | т | 0.000155 | 5e-06 | 6: 342748; 10: 2
1.22 | 2204-0601-0602 | Растворители для лакокрасочных материалов Р-4 ГОСТ 7827-74 | т | 0.0003 | 9e-06 | 6: 572896; 10: 5
1.23 | 2105-0204-0703 | Швеллер горячекатаный с внутренним уклоном граней полок № 22У-40У из углеродистой стали обыкновенного качества ГОСТ 380-2005 | т | 0.00097 | 3e-05 | 6: 416467; 10: 13
1.24 | 2113-0209-0104 | Гвозди строительные ГОСТ 283-75 | кг | 0.005 | 0.000155 | 6: 311; 10: 0.05
2 | 1109-0304-0101 РСНБ РК 2015 Изм. и доп. вып. 16 | Лестницы прямолинейные и криволинейные, пожарные с ограждением. Восстановление демонтированнных стремянок | т конструкций |  | 0.031 | 77520.8 | 28654.29 | 2403 | 888 | 309 | 1020 | 3697
|  | НР - 69%; СП - 8% |  |  |  | 38918.19 | 8757.91 | 1206 | 271 |  | 274
2.1 | 1 | Затраты труда рабочих-строителей (средний разряд 3,8) | чел-ч | 33.23 | 1.03 | 6: 1170.55; 8: 1206
2.2 | 3 | Затраты труда машинистов | чел-ч | 5.25 | 0.1626
2.3 | 3106-0103-0101 | Выпрямители сварочные однопостовые с номинальным сварочным током 315-500 А | маш.-ч | 9.8785 | 0.30623 | 7: 259; 9: 79
2.4 | 3105-0401-0104 | Домкраты гидравлические, до 100 т | маш.-ч | 0.989 | 0.030659 | 7: 24; 9: 0.74
2.5 | 3105-0102-0102 | Краны на автомобильном ходу, 10 т | маш.-ч | 0.138 | 0.004278 | 7: 4781; 9: 20
2.5 |  | в т.ч. затраты труда машинистов, экипаж 1 чел. | чел-ч | 0.138 | 0.004278 | 7: 1728; 9: 7.39
2.6 | 3105-0104-0101 | Краны на гусеничном ходу, до 16 т | маш.-ч | 5.6005 | 0.17362 | 7: 4294; 9: 746
2.6 |  | в т.ч. затраты труда машинистов, экипаж 1 чел. | чел-ч | 5.6005 | 0.17362 | 7: 1446; 9: 251.05
2.7 | 3105-0102-0105 | Краны на автомобильном ходу, 25 т | маш.-ч | 0.0759 | 0.002353 | 7: 8803; 9: 21
2.7 |  | в т.ч. затраты труда машинистов, экипаж 1 чел. | чел-ч | 0.0759 | 0.002353 | 7: 2065; 9: 4.86
2.8 | 3403-0202-0101 | Машины шлифовальные электрические | маш.-ч | 0.3335 | 0.010338 | 7: 27; 9: 0.28
2.9 | 3106-0103-0701 | Электрические печи для сушки сварочных материалов с регулированием температуры в пределах 80-500 °С | маш.-ч | 0.4485 | 0.013903 | 7: 156; 9: 2
2.10 | 3301-0201-0101 | Автомобили бортовые, до 5 т | маш.-ч | 0.2185 | 0.006774 | 7: 2592; 9: 18
2.10 |  | в т.ч. затраты труда машинистов, экипаж 1 чел. | чел-ч | 0.2185 | 0.006774 | 7: 1210; 9: 8.2
2.11 | 3106-0202-0501 | Аппарат для газовой сварки и резки | маш.-ч | 1.932 | 0.059892 | 7: 26; 9: 2
2.12 | 2105-0307-1013 | Проволока горячекатаная обычной точности в мотках из стали СВ-08А диаметром от 6,3 мм до 6,5 мм ГОСТ 10543-98 | кг | 0.03 | 0.00093 | 6: 70; 10: 0.07
2.13 | 2105-0310-1108 | Канат стальной двойной свивки типа ТК конструкции 6х37(1+6+12+18)+1 о.с., оцинкованный, из проволоки марки В, маркировочная группа 1770 Н/мм2, диаметром 5 мм ГОСТ 3241-91 (ГОСТ 3071-88) | 10 м | 0.0187 | 0.00058 | 6: 4169; 10: 2
2.14 | 2106-0801-0102 | Отдельные конструктивные элементы зданий и сооружений с преобладанием горячекатаных профилей, средняя масса сборочной единицы от 0,1 до 0,5 т | т | 0.001 | 3.1e-05 | 6: 439483; 10: 14
2.15 | 2107-0201-0101 | Бруски обрезные хвойных пород длиной от 4 м до 6,5 м, шириной от 75 мм до 150 мм, толщиной от 40 мм до 75 мм, 1 сорта ГОСТ 8486-86 | м3 | 0.00103 | 3.2e-05 | 6: 60012; 10: 2
2.16 | 2113-0201-0901 | Болты строительные с гайками и шайбами ГОСТ 1759.0-87 | т | 0.0134 | 0.000415 | 6: 499529; 10: 208
2.17 | 2113-0701-0401 | Кислород технический газообразный ГОСТ 5583-78 | м3 | 1.37 | 0.04247 | 6: 218; 10: 9
2.18 | 2113-0701-1002 | Пропан-бутан, смесь техническая ГОСТ Р 52087-2003 | кг | 0.41 | 0.01271 | 6: 120; 10: 2
2.19 | 2113-0804-0301 | Канаты пеньковые пропитанные ГОСТ 30055-93 | т | 0.0001 | 3e-06 | 6: 1863667; 10: 6
2.20 | 2113-0812-1045 | Электроды, d=4 мм, Э46 ГОСТ 9466-75 | т | 0.004 | 0.000124 | 6: 219502; 10: 27
2.21 | 2204-0101-0502 | Грунтовка глифталевая, ГФ-021 СТ РК ГОСТ Р 51693-2003 | т | 0.00031 | 1e-05 | 6: 342748; 10: 3
2.22 | 2204-0601-0602 | Растворители для лакокрасочных материалов Р-4 ГОСТ 7827-74 | т | 0.0006 | 1.9e-05 | 6: 572896; 10: 11
2.23 | 2106-0405-9901 | Конструкции стальные | т | 1 | 0.031 | bar: 6; 10
2.24 | 2105-0204-0703 | Швеллер горячекатаный с внутренним уклоном граней полок № 22У-40У из углеродистой стали обыкновенного качества ГОСТ 380-2005 | т | 0.00194 | 6e-05 | 6: 416467; 10: 25
2.25 | 2113-0209-0104 | Гвозди строительные ГОСТ 283-75 | кг | 0.01 | 0.00031 | 6: 311; 10: 0.1
3 | 1109-0304-0201 РСНБ РК 2015 Изм. и доп. вып. 16 ТЧ 09 табл.3 п.3.5 Кзтр=0,6, Кэм=0,7, Кмр=0,5 | Площадки с настилом и ограждением из листовой, рифленой, просечной и круглой стали. Монтаж. Разборка (демонтаж) металлических конструкций, применен коэффициент к затратам труда - 0,6, к времени эксплуатации машин - 0,7, к расходу материалов - 0,5 | т конструкций |  | 0.691 | 50634.51 | 18343.89 | 34988 | 12676 | 2936 | 16267 | 55356
|  | НР - 69%; СП - 8% |  |  |  | 28040.77 | 6076.35 | 19376 | 4199 |  | 4100
3.1 | 1 | Затраты труда рабочих-строителей (средний разряд 3,6) | чел-ч | 24.77 | 17.12 | 6: 1131.99; 8: 19376
3.2 | 3 | Затраты труда машинистов | чел-ч | 4.41 | 3.05
3.3 | 3106-0103-0101 | Выпрямители сварочные однопостовые с номинальным сварочным током 315-500 А | маш.-ч | 4.9588 | 3.4265 | 7: 259; 9: 887
3.4 | 3105-0401-0104 | Домкраты гидравлические, до 100 т | маш.-ч | 2.5518 | 1.7633 | 7: 24; 9: 42
3.5 | 3105-0102-0102 | Краны на автомобильном ходу, 10 т | маш.-ч | 3.3247 | 2.2973 | 7: 4781; 9: 10984
3.5 |  | в т.ч. затраты труда машинистов, экипаж 1 чел. | чел-ч | 3.3247 | 2.2973 | 7: 1728; 9: 3969.79
3.6 | 3105-0102-0105 | Краны на автомобильном ходу, 25 т | маш.-ч | 0.07084 | 0.04895 | 7: 8803; 9: 431
3.6 |  | в т.ч. затраты труда машинистов, экипаж 1 чел. | чел-ч | 0.07084 | 0.04895 | 7: 2065; 9: 101.08
3.7 | 3403-0202-0101 | Машины шлифовальные электрические | маш.-ч | 0.23345 | 0.16131 | 7: 27; 9: 4
3.8 | 3106-0103-0701 | Электрические печи для сушки сварочных материалов с регулированием температуры в пределах 80-500 °С | маш.-ч | 0.2737 | 0.18913 | 7: 156; 9: 30
3.9 | 3301-0201-0101 | Автомобили бортовые, до 5 т | маш.-ч | 0.15295 | 0.10569 | 7: 2592; 9: 274
3.9 |  | в т.ч. затраты труда машинистов, экипаж 1 чел. | чел-ч | 0.15295 | 0.10569 | 7: 1210; 9: 127.88
3.10 | 3106-0202-0501 | Аппарат для газовой сварки и резки | маш.-ч | 1.3121 | 0.9067 | 7: 26; 9: 24
3.11 | 2105-0307-1013 | Проволока горячекатаная обычной точности в мотках из стали СВ-08А диаметром от 6,3 мм до 6,5 мм ГОСТ 10543-98 | кг | 0.015 | 0.010365 | 6: 70; 10: 0.73
3.12 | 2105-0310-1108 | Канат стальной двойной свивки типа ТК конструкции 6х37(1+6+12+18)+1 о.с., оцинкованный, из проволоки марки В, маркировочная группа 1770 Н/мм2, диаметром 5 мм ГОСТ 3241-91 (ГОСТ 3071-88) | 10 м | 0.00935 | 0.006461 | 6: 4169; 10: 27
3.13 | 2106-0801-0102 | Отдельные конструктивные элементы зданий и сооружений с преобладанием горячекатаных профилей, средняя масса сборочной единицы от 0,1 до 0,5 т | т | 0.0005 | 0.000345 | 6: 439483; 10: 152
3.14 | 2107-0201-0101 | Бруски обрезные хвойных пород длиной от 4 м до 6,5 м, шириной от 75 мм до 150 мм, толщиной от 40 мм до 75 мм, 1 сорта ГОСТ 8486-86 | м3 | 0.000515 | 0.000356 | 6: 60012; 10: 21
3.15 | 2113-0201-0901 | Болты строительные с гайками и шайбами ГОСТ 1759.0-87 | т | 0.00525 | 0.003628 | 6: 499529; 10: 1812
3.16 | 2113-0701-0401 | Кислород технический газообразный ГОСТ 5583-78 | м3 | 0.685 | 0.47334 | 6: 218; 10: 103
3.17 | 2113-0701-1002 | Пропан-бутан, смесь техническая ГОСТ Р 52087-2003 | кг | 0.205 | 0.14166 | 6: 120; 10: 17
3.18 | 2113-0804-0301 | Канаты пеньковые пропитанные ГОСТ 30055-93 | т | 5e-05 | 3.5e-05 | 6: 1863667; 10: 64
3.19 | 2113-0812-1045 | Электроды, d=4 мм, Э46 ГОСТ 9466-75 | т | 0.002 | 0.001382 | 6: 219502; 10: 303
3.20 | 2204-0101-0502 | Грунтовка глифталевая, ГФ-021 СТ РК ГОСТ Р 51693-2003 | т | 0.000155 | 0.000107 | 6: 342748; 10: 37
3.21 | 2204-0601-0602 | Растворители для лакокрасочных материалов Р-4 ГОСТ 7827-74 | т | 0.0003 | 0.000207 | 6: 572896; 10: 119
3.22 | 2105-0204-0703 | Швеллер горячекатаный с внутренним уклоном граней полок № 22У-40У из углеродистой стали обыкновенного качества ГОСТ 380-2005 | т | 0.00097 | 0.00067 | 6: 416467; 10: 279
3.23 | 2113-0209-0104 | Гвозди строительные ГОСТ 283-75 | кг | 0.005 | 0.003455 | 6: 311; 10: 1
4 | 1109-0304-0201 РСНБ РК 2015 Изм. и доп. вып. 16 | Площадки с настилом и ограждением из листовой, рифленой, просечной и круглой стали. Восстановление демонтированных площадок | т конструкций |  | 0.33 | 81439.87 | 26205.56 | 26875 | 8648 | 2805 | 12618 | 42653
|  | НР - 69%; СП - 8% |  |  |  | 46734.62 | 8680.5 | 15422 | 2865 |  | 3159
4.1 | 1 | Затраты труда рабочих-строителей (средний разряд 3,6) | чел-ч | 41.28 | 13.62 | 6: 1131.97; 8: 15422
4.2 | 3 | Затраты труда машинистов | чел-ч | 4.41 | 1.45
4.3 | 3106-0103-0101 | Выпрямители сварочные однопостовые с номинальным сварочным током 315-500 А | маш.-ч | 7.084 | 2.3377 | 7: 259; 9: 605
4.4 | 3105-0401-0104 | Домкраты гидравлические, до 100 т | маш.-ч | 3.6455 | 1.203 | 7: 24; 9: 29
4.5 | 3105-0102-0102 | Краны на автомобильном ходу, 10 т | маш.-ч | 4.7495 | 1.5673 | 7: 4781; 9: 7493
4.5 |  | в т.ч. затраты труда машинистов, экипаж 1 чел. | чел-ч | 4.7495 | 1.5673 | 7: 1728; 9: 2708.35
4.6 | 3105-0102-0105 | Краны на автомобильном ходу, 25 т | маш.-ч | 0.1012 | 0.033396 | 7: 8803; 9: 294
4.6 |  | в т.ч. затраты труда машинистов, экипаж 1 чел. | чел-ч | 0.1012 | 0.033396 | 7: 2065; 9: 68.96
4.7 | 3403-0202-0101 | Машины шлифовальные электрические | маш.-ч | 0.3335 | 0.11006 | 7: 27; 9: 3
4.8 | 3106-0103-0701 | Электрические печи для сушки сварочных материалов с регулированием температуры в пределах 80-500 °С | маш.-ч | 0.391 | 0.12903 | 7: 156; 9: 20
4.9 | 3301-0201-0101 | Автомобили бортовые, до 5 т | маш.-ч | 0.2185 | 0.072105 | 7: 2592; 9: 187
4.9 |  | в т.ч. затраты труда машинистов, экипаж 1 чел. | чел-ч | 0.2185 | 0.072105 | 7: 1210; 9: 87.25
4.10 | 3106-0202-0501 | Аппарат для газовой сварки и резки | маш.-ч | 1.8745 | 0.61859 | 7: 26; 9: 16
4.11 | 2105-0307-1013 | Проволока горячекатаная обычной точности в мотках из стали СВ-08А диаметром от 6,3 мм до 6,5 мм ГОСТ 10543-98 | кг | 0.03 | 0.0099 | 6: 70; 10: 0.69
4.12 | 2105-0310-1108 | Канат стальной двойной свивки типа ТК конструкции 6х37(1+6+12+18)+1 о.с., оцинкованный, из проволоки марки В, маркировочная группа 1770 Н/мм2, диаметром 5 мм ГОСТ 3241-91 (ГОСТ 3071-88) | 10 м | 0.0187 | 0.006171 | 6: 4169; 10: 26
4.13 | 2106-0801-0102 | Отдельные конструктивные элементы зданий и сооружений с преобладанием горячекатаных профилей, средняя масса сборочной единицы от 0,1 до 0,5 т | т | 0.001 | 0.00033 | 6: 439483; 10: 145
4.14 | 2107-0201-0101 | Бруски обрезные хвойных пород длиной от 4 м до 6,5 м, шириной от 75 мм до 150 мм, толщиной от 40 мм до 75 мм, 1 сорта ГОСТ 8486-86 | м3 | 0.00103 | 0.00034 | 6: 60012; 10: 20
4.15 | 2113-0201-0901 | Болты строительные с гайками и шайбами ГОСТ 1759.0-87 | т | 0.0105 | 0.003465 | 6: 499529; 10: 1731
4.16 | 2113-0701-0401 | Кислород технический газообразный ГОСТ 5583-78 | м3 | 1.37 | 0.4521 | 6: 218; 10: 99
4.17 | 2113-0701-1002 | Пропан-бутан, смесь техническая ГОСТ Р 52087-2003 | кг | 0.41 | 0.1353 | 6: 120; 10: 16
4.18 | 2113-0804-0301 | Канаты пеньковые пропитанные ГОСТ 30055-93 | т | 0.0001 | 3.3e-05 | 6: 1863667; 10: 62
4.19 | 2113-0812-1045 | Электроды, d=4 мм, Э46 ГОСТ 9466-75 | т | 0.004 | 0.00132 | 6: 219502; 10: 290
4.20 | 2204-0101-0502 | Грунтовка глифталевая, ГФ-021 СТ РК ГОСТ Р 51693-2003 | т | 0.00031 | 0.000102 | 6: 342748; 10: 35
4.21 | 2204-0601-0602 | Растворители для лакокрасочных материалов Р-4 ГОСТ 7827-74 | т | 0.0006 | 0.000198 | 6: 572896; 10: 113
4.22 | 2105-0204-0703 | Швеллер горячекатаный с внутренним уклоном граней полок № 22У-40У из углеродистой стали обыкновенного качества ГОСТ 380-2005 | т | 0.00194 | 0.00064 | 6: 416467; 10: 267
4.23 | 2113-0209-0104 | Гвозди строительные ГОСТ 283-75 | кг | 0.01 | 0.0033 | 6: 311; 10: 1
5 | 1201-0101-0402 РСНБ РК 2015 | Ямы для установки стоек и столбов. Рытье. Глубина 0,7 м | яма |  | 15 | 5782.75 | -- | 86741 | -- | -- | 62454 | 161131
|  | НР - 72%; СП - 8% |  |  |  | 5782.75 | -- | 86741 | -- |  | 11936
5.1 | 1 | Затраты труда рабочих-строителей (средний разряд 2,1) | чел-ч | 6.69 | 100.39 | 6: 864; 8: 86741
6 | 1201-0101-0105 РСНБ РК 2015 Изм. и доп. вып. 16 | Грунт. Разработка в траншеях. Глубина до 3 м, ширина до 1,5 м | м3 грунта |  | 2.1 | 5559.83 | 2.98 | 11676 | 6 | 1052 | 7647 | 20869
|  | НР - 72%; СП - 8% |  |  |  | 5056.29 | 1.39 | 10618 | 3 |  | 1546
6.1 | 1 | Затраты труда рабочих-строителей (средний разряд 2) | чел-ч | 5.97 | 12.54 | 6: 846.98; 8: 10618
6.2 | 3 | Затраты труда машинистов | чел-ч | 0.001 | 0.0021
6.3 | 3301-0201-0101 | Автомобили бортовые, до 5 т | маш.-ч | 0.00115 | 0.002415 | 7: 2592; 9: 6
6.3 |  | в т.ч. затраты труда машинистов, экипаж 1 чел. | чел-ч | 0.00115 | 0.002415 | 7: 1210; 9: 2.92
6.4 | 2107-0204-0405 | Доски необрезные хвойных пород длиной до 6,5 м, любой ширины, толщиной 44 мм и более, 4 сорта ГОСТ 8486-86 | м3 | 0.0247 | 0.05187 | 6: 15107; 10: 784
6.5 | 2107-0101-9901 | Лесоматериал круглый хвойных пород для строительства толщиной от 140 мм до 240 мм, длиной от 3 м до 6,5 м ГОСТ 9463-88 | м3 | 0.0036 | 0.00756 | 6: 31505; 10: 238
6.6 | 2113-0209-0104 | Гвозди строительные ГОСТ 283-75 | кг | 0.045 | 0.0945 | 6: 311; 10: 29
7 | 1108-0101-0201 РСНБ РК 2015 | Основание под фундаменты песчаное. Устройство | м3 основания |  | 0.925 | 4071.57 | 1123.01 | 3766 | 1039 | 1956 | 1083 | 5237
|  | НР - 93%; СП - 8% |  |  |  | 833.31 | 425.25 | 771 | 393 |  | 388
7.1 | 1 | Затраты труда рабочих-строителей (средний разряд 2,5) | чел-ч | 0.897 | 0.8297 | 6: 929.22; 8: 771
7.2 | 3 | Затраты труда машинистов | чел-ч | 0.29 | 0.2682
7.3 | 3106-0102-0102 | Компрессоры передвижные с двигателем внутреннего сгорания давлением до 686 кПа (7 атм), 5 м3/мин | маш.-ч | 0.2415 | 0.22339 | 7: 2683; 9: 599
7.3 |  | в т.ч. затраты труда машинистов, экипаж 1 чел. | чел-ч | 0.2415 | 0.22339 | 7: 1210; 9: 270.3
7.4 | 3403-0402-0101 | Трамбовки пневматические при работе от компрессора | маш.-ч | 0.483 | 0.44677 | 7: 15; 9: 7
7.5 | 3105-0502-0102 | Погрузчики одноковшовые универсальные фронтальные пневмоколесные, 3 т | маш.-ч | 0.092 | 0.0851 | 7: 5085; 9: 433
7.5 |  | в т.ч. затраты труда машинистов, экипаж 1 чел. | чел-ч | 0.092 | 0.0851 | 7: 1446; 9: 123.05
7.6 | 2101-0401-0101 | Песок природный ГОСТ 8736-2014 | м3 | 1.1 | 1.0175 | 6: 1919; 10: 1953
7.7 | 2113-0703-1405 | Вода техническая | м3 | 0.15 | 0.13875 | 6: 29; 10: 4
8 | 1106-0101-0119 РСНБ РК 2015 Изм. и доп. вып. 16 | Фундаменты ленточные бетонные В12,5 F50 W2. Устройство | м3 |  | 1.44 | 24324.07 | 1499.07 | 35027 | 2159 | 28049 | 4801 | 43014
|  | НР - 91%; СП - 8% |  |  |  | 3346.78 | 316.94 | 4819 | 456 |  | 3186
8.1 | 1 | Затраты труда рабочих-строителей (средний разряд 3,1) | чел-ч | 3.24 | 4.67 | 6: 1031.92; 8: 4819
8.2 | 3 | Затраты труда машинистов | чел-ч | 0.2261 | 0.3256
8.3 | 3105-0501-0101 | Автопогрузчики, 5 т | маш.-ч | 0.003105 | 0.004471 | 7: 4394; 9: 20
8.3 |  | в т.ч. затраты труда машинистов, экипаж 1 чел. | чел-ч | 0.003105 | 0.004471 | 7: 1210; 9: 5.41
8.4 | 3104-0101-0101 | Вибратор глубинный | маш.-ч | 0.19297 | 0.27788 | 7: 35; 9: 10
8.5 | 3105-0101-0102 | Краны башенные, 8 т | маш.-ч | 0.24495 | 0.35273 | 7: 5870; 9: 2071
8.5 |  | в т.ч. затраты труда машинистов, экипаж 1 чел. | чел-ч | 0.24495 | 0.35273 | 7: 1210; 9: 426.8
8.6 | 3105-0102-0102 | Краны на автомобильном ходу, 10 т | маш.-ч | 0.004485 | 0.006458 | 7: 4781; 9: 31
8.6 |  | в т.ч. затраты труда машинистов, экипаж 1 чел. | чел-ч | 0.004485 | 0.006458 | 7: 1728; 9: 11.16
8.7 | 3301-0201-0101 | Автомобили бортовые, до 5 т | маш.-ч | 0.007475 | 0.010764 | 7: 2592; 9: 28
8.7 |  | в т.ч. затраты труда машинистов, экипаж 1 чел. | чел-ч | 0.007475 | 0.010764 | 7: 1210; 9: 13.02
8.8 | 2105-0307-1013 | Проволока горячекатаная обычной точности в мотках из стали СВ-08А диаметром от 6,3 мм до 6,5 мм ГОСТ 10543-98 | кг | 0.28 | 0.4032 | 6: 70; 10: 28
8.9 | 2107-0203-0305 | Доски обрезные хвойных пород длиной до 6,5 м, шириной от 75 мм до 150 мм, толщиной 44 мм и более, 3 сорта ГОСТ 8486-86 | м3 | 0.0022 | 0.003168 | 6: 47426; 10: 150
8.10 | 2113-0102-0801 | Известь строительная негашеная комовая, сорт 1, ГОСТ 9179-77 | т | 0.00025 | 0.00036 | 6: 31755; 10: 11
8.11 | 2113-0803-1101 | Ткань мешочная ГОСТ 30090-93 | 10 м2 | 0.0882 | 0.12701 | 6: 6931; 10: 880
8.12 | 2113-0703-1405 | Вода техническая | м3 | 0.00283 | 0.004075 | 6: 29; 10: 0.12
8.13 | 2701-0101-0104 | Щиты из досок, толщина 25 мм | м2 | 0.448 | 0.64512 | 6: 786; 10: 507
8.14 | 2102-0101-0502 | Бетон тяжелый класса В12,5, F50, W2 ГОСТ 7473-2010 | м3 | 1.015 | 1.4616 | 6: 18056; 10: 26391
8.15 | 2113-0209-0104 | Гвозди строительные ГОСТ 283-75 | кг | 0.18 | 0.2592 | 6: 311; 10: 81
9 | 1106-0101-0113 РСНБ РК 2015 Изм. и доп. вып. 16 | Фундаменты-столбы бетонныеВ12,5 F50 W2. Устройство | м3 |  | 1.5 | 26943.06 | 1287.02 | 40415 | 1931 | 29930 | 8164 | 52465
|  | НР - 91%; СП - 8% |  |  |  | 5702.62 | 278.53 | 8554 | 418 |  | 3886
9.1 | 1 | Затраты труда рабочих-строителей (средний разряд 3) | чел-ч | 5.63 | 8.45 | 6: 1012.01; 8: 8554
9.2 | 3 | Затраты труда машинистов | чел-ч | 0.197 | 0.2955
9.3 | 3105-0501-0101 | Автопогрузчики, 5 т | маш.-ч | 0.003105 | 0.004658 | 7: 4394; 9: 20
9.3 |  | в т.ч. затраты труда машинистов, экипаж 1 чел. | чел-ч | 0.003105 | 0.004658 | 7: 1210; 9: 5.64
9.4 | 3104-0101-0101 | Вибратор глубинный | маш.-ч | 0.33534 | 0.50301 | 7: 35; 9: 18
9.5 | 3105-0101-0102 | Краны башенные, 8 т | маш.-ч | 0.20252 | 0.30377 | 7: 5870; 9: 1783
9.5 |  | в т.ч. затраты труда машинистов, экипаж 1 чел. | чел-ч | 0.20252 | 0.30377 | 7: 1210; 9: 367.57
9.6 | 3105-0102-0102 | Краны на автомобильном ходу, 10 т | маш.-ч | 0.00851 | 0.012765 | 7: 4781; 9: 61
9.6 |  | в т.ч. затраты труда машинистов, экипаж 1 чел. | чел-ч | 0.00851 | 0.012765 | 7: 1728; 9: 22.06
9.7 | 3301-0201-0101 | Автомобили бортовые, до 5 т | маш.-ч | 0.01242 | 0.01863 | 7: 2592; 9: 48
9.7 |  | в т.ч. затраты труда машинистов, экипаж 1 чел. | чел-ч | 0.01242 | 0.01863 | 7: 1210; 9: 22.54
9.8 | 2105-0307-1013 | Проволока горячекатаная обычной точности в мотках из стали СВ-08А диаметром от 6,3 мм до 6,5 мм ГОСТ 10543-98 | кг | 0.762 | 1.143 | 6: 70; 10: 80
9.9 | 2107-0203-0305 | Доски обрезные хвойных пород длиной до 6,5 м, шириной от 75 мм до 150 мм, толщиной 44 мм и более, 3 сорта ГОСТ 8486-86 | м3 | 0.007 | 0.0105 | 6: 47426; 10: 498
9.10 | 2113-0102-0801 | Известь строительная негашеная комовая, сорт 1, ГОСТ 9179-77 | т | 0.00082 | 0.00123 | 6: 31755; 10: 39
9.11 | 2113-0803-1101 | Ткань мешочная ГОСТ 30090-93 | 10 м2 | 0.075 | 0.1125 | 6: 6931; 10: 780
9.12 | 2113-0703-1405 | Вода техническая | м3 | 0.00424 | 0.00636 | 6: 29; 10: 0.18
9.13 | 2701-0101-0104 | Щиты из досок, толщина 25 мм | м2 | 0.651 | 0.9765 | 6: 786; 10: 768
9.14 | 2102-0101-0502 | Бетон тяжелый класса В12,5, F50, W2 ГОСТ 7473-2010 | м3 | 1.02 | 1.53 | 6: 18056; 10: 27626
9.15 | 2113-0209-0104 | Гвозди строительные ГОСТ 283-75 | кг | 0.3 | 0.45 | 6: 311; 10: 140
10 | 1106-0101-0113 РСНБ РК 2015 Изм. и доп. вып. 16 | Фундаменты-столбы бетонные В7,5. Устройство | м3 |  | 0.91 | 25329.42 | 1287.02 | 23050 | 1171 | 16690 | 4953 | 30243
|  | НР - 91%; СП - 8% |  |  |  | 5702.62 | 278.53 | 5189 | 253 |  | 2240
10.1 | 1 | Затраты труда рабочих-строителей (средний разряд 3) | чел-ч | 5.63 | 5.13 | 6: 1011.93; 8: 5189
10.2 | 3 | Затраты труда машинистов | чел-ч | 0.197 | 0.1793
10.3 | 3105-0501-0101 | Автопогрузчики, 5 т | маш.-ч | 0.003105 | 0.002826 | 7: 4394; 9: 12
10.3 |  | в т.ч. затраты труда машинистов, экипаж 1 чел. | чел-ч | 0.003105 | 0.002826 | 7: 1210; 9: 3.42
10.4 | 3104-0101-0101 | Вибратор глубинный | маш.-ч | 0.33534 | 0.30516 | 7: 35; 9: 11
10.5 | 3105-0101-0102 | Краны башенные, 8 т | маш.-ч | 0.20252 | 0.18429 | 7: 5870; 9: 1082
10.5 |  | в т.ч. затраты труда машинистов, экипаж 1 чел. | чел-ч | 0.20252 | 0.18429 | 7: 1210; 9: 222.99
10.6 | 3105-0102-0102 | Краны на автомобильном ходу, 10 т | маш.-ч | 0.00851 | 0.007744 | 7: 4781; 9: 37
10.6 |  | в т.ч. затраты труда машинистов, экипаж 1 чел. | чел-ч | 0.00851 | 0.007744 | 7: 1728; 9: 13.38
10.7 | 3301-0201-0101 | Автомобили бортовые, до 5 т | маш.-ч | 0.01242 | 0.011302 | 7: 2592; 9: 29
10.7 |  | в т.ч. затраты труда машинистов, экипаж 1 чел. | чел-ч | 0.01242 | 0.011302 | 7: 1210; 9: 13.68
10.8 | 2102-0101-0301 | Бетон тяжелый класса В7,5 ГОСТ 7473-2010 | м3 | 1.02 | 0.9282 | 6: 16474; 10: 15291
10.9 | 2105-0307-1013 | Проволока горячекатаная обычной точности в мотках из стали СВ-08А диаметром от 6,3 мм до 6,5 мм ГОСТ 10543-98 | кг | 0.762 | 0.69342 | 6: 70; 10: 49
10.10 | 2107-0203-0305 | Доски обрезные хвойных пород длиной до 6,5 м, шириной от 75 мм до 150 мм, толщиной 44 мм и более, 3 сорта ГОСТ 8486-86 | м3 | 0.007 | 0.00637 | 6: 47426; 10: 302
10.11 | 2113-0102-0801 | Известь строительная негашеная комовая, сорт 1, ГОСТ 9179-77 | т | 0.00082 | 0.000746 | 6: 31755; 10: 24
10.12 | 2113-0803-1101 | Ткань мешочная ГОСТ 30090-93 | 10 м2 | 0.075 | 0.06825 | 6: 6931; 10: 473
10.13 | 2113-0703-1405 | Вода техническая | м3 | 0.00424 | 0.003858 | 6: 29; 10: 0.11
10.14 | 2701-0101-0104 | Щиты из досок, толщина 25 мм | м2 | 0.651 | 0.59241 | 6: 786; 10: 466
10.15 | 2113-0209-0104 | Гвозди строительные ГОСТ 283-75 | кг | 0.3 | 0.273 | 6: 311; 10: 85
11 | 1106-0301-0404 РСНБ РК 2015 | Болты анкерные на поддерживающие конструкции. Установка при бетонировании | т |  | 0.033525 | 279055.64 | 2342.01 | 9355 | 79 | 7857 | 1314 | 11523
|  | НР - 91%; СП - 8% |  |  |  | 42328.28 | 738.88 | 1419 | 25 |  | 854
11.1 | 1 | Затраты труда рабочих-строителей (средний разряд 3,5) | чел-ч | 38.06 | 1.28 | 6: 1111.96; 8: 1419
11.2 | 3 | Затраты труда машинистов | чел-ч | 0.3726 | 0.0125
11.3 | 3105-0102-0102 | Краны на автомобильном ходу, 10 т | маш.-ч | 0.4255 | 0.014265 | 7: 4781; 9: 68
11.3 |  | в т.ч. затраты труда машинистов, экипаж 1 чел. | чел-ч | 0.4255 | 0.014265 | 7: 1728; 9: 24.65
11.4 | 3106-0103-0501 | Установки постоянного тока для ручной дуговой сварки | маш.-ч | 1.863 | 0.062457 | 7: 161; 9: 10
11.5 | 3301-0201-0101 | Автомобили бортовые, до 5 т | маш.-ч | 0.00299 | 0.0001 | 7: 2592; 9: 0.26
11.5 |  | в т.ч. затраты труда машинистов, экипаж 1 чел. | чел-ч | 0.00299 | 0.0001 | 7: 1210; 9: 0.12
11.6 | 2106-0510-0201 | Кондуктор инвентарный металлический | шт. | 0.01 | 0.000335 | bar: 6; 10
11.7 | 2113-0205-0101 | Анкерные детали из прямых или гнутых круглых стержней с резьбой (в комплекте с шайбами и гайками или без них), поставляемые отдельно | т | 1 | 0.033525 | 6: 233963; 10: 7844
11.8 | 2113-0812-1035 | Электроды, d=4 мм, Э42 ГОСТ 9466-75 | т | 0.002 | 6.7e-05 | 6: 211178; 10: 14
12 | 1109-0701-0120 РСНБ РК 2015 Изм. и доп. вып. 7 | Площадки для обслуживания оборудования и трубопроводов. Сборка с помощью лебедок электрических (с установкой и снятием их в процессе работы) | т конструкций |  | 12.24 | 186015.3 | 23201.64 | 2276827 | 283988 | 47845 | 1436727 | 4010639
|  | НР - 69%; СП - 8% |  |  |  | 158904.7 | 11210.75 | 1944994 | 137220 |  | 297084
12.1 | 1 | Затраты труда рабочих-строителей (средний разряд 3,8) | чел-ч | 135.7 | 1660.97 | 6: 1171; 8: 1944994
12.2 | 3 | Затраты труда машинистов | чел-ч | 8.79 | 107.59
12.3 | 3403-0302-0301 | Дрели электрические | маш.-ч | 0.23 | 2.8152 | 7: 12; 9: 34
12.4 | 3105-0102-0302 | Краны на автомобильном ходу при работе на монтаже технологического оборудования, 10 т | маш.-ч | 0.575 | 7.038 | 7: 5146; 9: 36218
12.4 |  | в т.ч. затраты труда машинистов, экипаж 1 чел. | чел-ч | 0.575 | 7.038 | 7: 1728; 9: 12161.66
12.5 | 3105-0402-0306 | Лебедки электрические тяговым усилием 78,48 кН (8 т) | маш.-ч | 6.6585 | 81.5 | 7: 1463; 9: 119235
12.5 |  | в т.ч. затраты труда машинистов, экипаж 1 чел. | чел-ч | 6.6585 | 81.5 | 7: 1012; 9: 82478.04
12.6 | 3403-0202-0101 | Машины шлифовальные электрические | маш.-ч | 0.2875 | 3.519 | 7: 27; 9: 95
12.7 | 3401-0106-0101 | Ножницы листовые кривошипные (гильотинные) | маш.-ч | 2.76 | 33.7824 | 7: 445; 9: 15033
12.8 | 3401-0304-0101 | Пресс-ножницы комбинированные | маш.-ч | 2.3 | 28.152 | 7: 1333; 9: 37527
12.8 |  | в т.ч. затраты труда машинистов, экипаж 1 чел. | чел-ч | 2.3 | 28.152 | 7: 1210; 9: 34063.92
12.9 | 3106-0103-0501 | Установки постоянного тока для ручной дуговой сварки | маш.-ч | 25.553 | 312.7687 | 7: 161; 9: 50356
12.10 | 3301-0201-0102 | Автомобили бортовые, до 8 т | маш.-ч | 0.575 | 7.038 | 7: 3544; 9: 24943
12.10 |  | в т.ч. затраты труда машинистов, экипаж 1 чел. | чел-ч | 0.575 | 7.038 | 7: 1210; 9: 8515.98
12.11 | 3106-0202-0501 | Аппарат для газовой сварки и резки | маш.-ч | 1.725 | 21.114 | 7: 26; 9: 549
12.12 | 2113-0701-0401 | Кислород технический газообразный ГОСТ 5583-78 | м3 | 0.9 | 11.016 | 6: 218; 10: 2401
12.13 | 2113-0701-1002 | Пропан-бутан, смесь техническая ГОСТ Р 52087-2003 | кг | 0.2 | 2.448 | 6: 120; 10: 294
12.14 | 2113-0812-1039 | Электроды, d=5 мм, Э42 ГОСТ 9466-75 | т | 0.0179 | 0.2191 | 6: 206076; 10: 45150
13 | ОЭЦ Цена | Прокат листовой горячекатаный с обрезными кромками из низколегированной стали толщиной от 4 до 12 мм ГОСТ 19281-89 | т |  | 0.029129 | 260000 | -- | 7573 | -- | 7573 | -- | 8179
|  | СП - 8% |  |  |  | -- | -- | -- | -- |  | 606
14 | ОЭЦ Цена | Лист стальной просечно-вытяжной ПВЛ-506, толщиной 5 мм из углеродистой стали | т |  | 1.6421 | 296190.48 | -- | 486380 | -- | 486380 | -- | 525290
|  | СП - 8% |  |  |  | -- | -- | -- | -- |  | 38910
15 | ОЭЦ Цена | Уголок стальной горячекатаный равнополочный из углеродистой стали обыкновенного качества, ширина полки от 40 до 125 мм, толщиной от 2 до 16 мм ГОСТ 535-2005 | т |  | 3.6921 | 260952.38 | -- | 963458 | -- | 963458 | -- | 1040535
|  | СП - 8% |  |  |  | -- | -- | -- | -- |  | 77077
16 | ОЭЦ Цена | Швеллер горячекатаный с параллельными гранями полок № 12П-20П из углеродистой стали обыкновенного качества ГОСТ 380-2005 | т |  | 5.0766 | 286666.67 | -- | 1455296 | -- | 1455296 | -- | 1571720
|  | СП - 8% |  |  |  | -- | -- | -- | -- |  | 116424
17 | ОЭЦ Цена | Швеллер горячекатаный с параллельными гранями полок № 22П-40П из углеродистой стали обыкновенного качества ГОСТ 380-2005 | т |  | 0.72983 | 400000 | -- | 291932 | -- | 291932 | -- | 315287
|  | СП - 8% |  |  |  | -- | -- | -- | -- |  | 23355
18 | ОЭЦ Цена | Прокат стальной горячекатаный круглый из углеродистой обыкновенной и низколегированной стали диаметром 11-36 мм ГОСТ 535-2005 (ГОСТ 2590-2006) | т |  | 0.18246 | 207.62 | -- | 38 | -- | 38 | -- | 41
|  | СП - 8% |  |  |  | -- | -- | -- | -- |  | 3
19 | ТССЦ кн.2 т.ч.тб.3 | Доплата за марку стали С 245 | т |  | 0.72983 | 5772 | -- | 4213 | -- | 4213 | -- | 4550
|  | СП - 8% |  |  |  | -- | -- | -- | -- |  | 337
20 | 1109-0304-0201 РСНБ РК 2015 Изм. и доп. вып. 16 | Площадки с настилом и ограждением из листовой, рифленой, просечной и круглой стали. Монтаж | т конструкций |  | 12.24 | 81439.87 | 26205.56 | 996824 | 320756 | 104036 | 468014 | 1582025
|  | НР - 69%; СП - 8% |  |  |  | 46734.62 | 8680.5 | 572032 | 106249 |  | 117187
20.1 | 1 | Затраты труда рабочих-строителей (средний разряд 3,6) | чел-ч | 41.28 | 505.33 | 6: 1132; 8: 572032
20.2 | 3 | Затраты труда машинистов | чел-ч | 4.41 | 53.95
20.3 | 3106-0103-0101 | Выпрямители сварочные однопостовые с номинальным сварочным током 315-500 А | маш.-ч | 7.084 | 86.7082 | 7: 259; 9: 22457
20.4 | 3105-0401-0104 | Домкраты гидравлические, до 100 т | маш.-ч | 3.6455 | 44.6209 | 7: 24; 9: 1071
20.5 | 3105-0102-0102 | Краны на автомобильном ходу, 10 т | маш.-ч | 4.7495 | 58.1339 | 7: 4781; 9: 277938
20.5 |  | в т.ч. затраты труда машинистов, экипаж 1 чел. | чел-ч | 4.7495 | 58.1339 | 7: 1728; 9: 100455.34
20.6 | 3105-0102-0105 | Краны на автомобильном ходу, 25 т | маш.-ч | 0.1012 | 1.2387 | 7: 8803; 9: 10904
20.6 |  | в т.ч. затраты труда машинистов, экипаж 1 чел. | чел-ч | 0.1012 | 1.2387 | 7: 2065; 9: 2557.89
20.7 | 3403-0202-0101 | Машины шлифовальные электрические | маш.-ч | 0.3335 | 4.082 | 7: 27; 9: 110
20.8 | 3106-0103-0701 | Электрические печи для сушки сварочных материалов с регулированием температуры в пределах 80-500 °С | маш.-ч | 0.391 | 4.7858 | 7: 156; 9: 747
20.9 | 3301-0201-0101 | Автомобили бортовые, до 5 т | маш.-ч | 0.2185 | 2.6744 | 7: 2592; 9: 6932
20.9 |  | в т.ч. затраты труда машинистов, экипаж 1 чел. | чел-ч | 0.2185 | 2.6744 | 7: 1210; 9: 3236.07
20.10 | 3106-0202-0501 | Аппарат для газовой сварки и резки | маш.-ч | 1.8745 | 22.9439 | 7: 26; 9: 597
20.11 | 2105-0307-1013 | Проволока горячекатаная обычной точности в мотках из стали СВ-08А диаметром от 6,3 мм до 6,5 мм ГОСТ 10543-98 | кг | 0.03 | 0.3672 | 6: 70; 10: 26
20.12 | 2105-0310-1108 | Канат стальной двойной свивки типа ТК конструкции 6х37(1+6+12+18)+1 о.с., оцинкованный, из проволоки марки В, маркировочная группа 1770 Н/мм2, диаметром 5 мм ГОСТ 3241-91 (ГОСТ 3071-88) | 10 м | 0.0187 | 0.22889 | 6: 4169; 10: 954
20.13 | 2106-0801-0102 | Отдельные конструктивные элементы зданий и сооружений с преобладанием горячекатаных профилей, средняя масса сборочной единицы от 0,1 до 0,5 т | т | 0.001 | 0.01224 | 6: 439483; 10: 5379
20.14 | 2107-0201-0101 | Бруски обрезные хвойных пород длиной от 4 м до 6,5 м, шириной от 75 мм до 150 мм, толщиной от 40 мм до 75 мм, 1 сорта ГОСТ 8486-86 | м3 | 0.00103 | 0.012607 | 6: 60012; 10: 757
20.15 | 2113-0201-0901 | Болты строительные с гайками и шайбами ГОСТ 1759.0-87 | т | 0.0105 | 0.12852 | 6: 499529; 10: 64199
20.16 | 2113-0701-0401 | Кислород технический газообразный ГОСТ 5583-78 | м3 | 1.37 | 16.7688 | 6: 218; 10: 3656
20.17 | 2113-0701-1002 | Пропан-бутан, смесь техническая ГОСТ Р 52087-2003 | кг | 0.41 | 5.0184 | 6: 120; 10: 602
20.18 | 2113-0804-0301 | Канаты пеньковые пропитанные ГОСТ 30055-93 | т | 0.0001 | 0.001224 | 6: 1863667; 10: 2281
20.19 | 2113-0812-1045 | Электроды, d=4 мм, Э46 ГОСТ 9466-75 | т | 0.004 | 0.04896 | 6: 219502; 10: 10747
20.20 | 2204-0101-0502 | Грунтовка глифталевая, ГФ-021 СТ РК ГОСТ Р 51693-2003 | т | 0.00031 | 0.003794 | 6: 342748; 10: 1301
20.21 | 2204-0601-0602 | Растворители для лакокрасочных материалов Р-4 ГОСТ 7827-74 | т | 0.0006 | 0.007344 | 6: 572896; 10: 4207
20.22 | 2105-0204-0703 | Швеллер горячекатаный с внутренним уклоном граней полок № 22У-40У из углеродистой стали обыкновенного качества ГОСТ 380-2005 | т | 0.00194 | 0.023746 | 6: 416467; 10: 9889
20.23 | 2113-0209-0104 | Гвозди строительные ГОСТ 283-75 | кг | 0.01 | 0.1224 | 6: 311; 10: 38
АНТИКОРРОЗИОННАЯ ЗАЩИТА
21 | 1113-0601-0207 РСНБ РК 2015 | Поверхности металлические. Очистка щетками | м2 |  | 514.08 | 395.69 | -- | 203417 | -- | -- | 140358 | 371277
|  | НР - 69%; СП - 8% |  |  |  | 395.69 | -- | 203417 | -- |  | 27502
21.1 | 1 | Затраты труда рабочих-строителей (средний разряд 3) | чел-ч | 0.391 | 201.01 | 6: 1012; 8: 203417
22 | 1113-0601-0209 РСНБ РК 2015 | Поверхности металлические. Обеспыливание | м2 |  | 514.08 | 94.81 | 13.34 | 48738 | 6858 | -- | 28897 | 83846
|  | НР - 69%; СП - 8% |  |  |  | 81.47 | -- | 41880 | -- |  | 6211
22.1 | 1 | Затраты труда рабочих-строителей (средний разряд 3) | чел-ч | 0.0805 | 41.38 | 6: 1012; 8: 41880
22.2 | 3403-0501-0101 | Пылесосы промышленные | маш.-ч | 0.115 | 59.1192 | 7: 116; 9: 6858
23 | 1113-0601-0302 РСНБ РК 2015 | Поверхности аппаратов и трубопроводов диаметром до 500 мм. Обезжиривание уайт-спиритом | м2 |  | 514.08 | 240.8 | 1.1 | 123792 | 568 | 66752 | 39113 | 175938
|  | НР - 69%; СП - 8% |  |  |  | 109.85 | 0.42 | 56472 | 215 |  | 13032
23.1 | 1 | Затраты труда рабочих-строителей (средний разряд 3,2) | чел-ч | 0.1044 | 53.68 | 6: 1052.01; 8: 56472
23.2 | 3 | Затраты труда машинистов | чел-ч | 0.0003 | 0.1542
23.3 | 3105-0501-0101 | Автопогрузчики, 5 т | маш.-ч | 0.000115 | 0.059119 | 7: 4394; 9: 260
23.3 |  | в т.ч. затраты труда машинистов, экипаж 1 чел. | чел-ч | 0.000115 | 0.059119 | 7: 1210; 9: 71.53
23.4 | 3105-0402-0301 | Лебедки электрические тяговым усилием до 5,79 кН (0,59 т) | маш.-ч | 0.000115 | 0.059119 | 7: 27; 9: 2
23.5 | 3301-0201-0101 | Автомобили бортовые, до 5 т | маш.-ч | 0.00023 | 0.11824 | 7: 2592; 9: 306
23.5 |  | в т.ч. затраты труда машинистов, экипаж 1 чел. | чел-ч | 0.00023 | 0.11824 | 7: 1210; 9: 143.07
23.6 | 2113-0803-1001 | Ветошь | кг | 0.05 | 25.704 | 6: 90; 10: 2313
23.7 | 2204-0601-0501 | Уайт-спирит ГОСТ 3134-78 | т | 0.00032 | 0.16451 | 6: 391713; 10: 64439
24 | 1113-0301-0406 РСНБ РК 2015 ТЧ 13 табл.2 п.3.60 Кзтр=1,1, Кэм=1,1, Кмр=1,1 | Поверхности металлические. Огрунтовка грунтовкой ГФ-021 за один раз. Окраска и огрунтовка решетчатых поверхностей, применены коэффициенты к затратам труда рабочих-строителей - 1,1; к времени эксплуатации машин - 1,1; к расходу материалов - 1,1 | м2 |  | 12.24 | 92.81 | 2.9 | 1136 | 35 | 474 | 435 | 1697
|  | НР - 69%; СП - 8% |  |  |  | 51.24 | 0.31 | 627 | 4 |  | 126
24.1 | 1 | Затраты труда рабочих-строителей (средний разряд 4,7) | чел-ч | 0.0373 | 0.4568 | 6: 1372.69; 8: 627
24.2 | 3 | Затраты труда машинистов | чел-ч | 0.0002 | 0.0024
24.3 | 3105-0501-0101 | Автопогрузчики, 5 т | маш.-ч | 0.000126 | 0.001548 | 7: 4394; 9: 7
24.3 |  | в т.ч. затраты труда машинистов, экипаж 1 чел. | чел-ч | 0.000126 | 0.001548 | 7: 1210; 9: 1.87
24.4 | 3105-0402-0301 | Лебедки электрические тяговым усилием до 5,79 кН (0,59 т) | маш.-ч | 0.000126 | 0.001548 | 7: 27; 9: 0.04
24.5 | 3301-0201-0101 | Автомобили бортовые, до 5 т | маш.-ч | 0.000126 | 0.001548 | 7: 2592; 9: 4
24.5 |  | в т.ч. затраты труда машинистов, экипаж 1 чел. | чел-ч | 0.000126 | 0.001548 | 7: 1210; 9: 1.87
24.6 | 3104-0301-0101 | Агрегаты окрасочные высокого давления для окраски поверхностей конструкций, 1 кВт | маш.-ч | 0.014168 | 0.17342 | 7: 142; 9: 25
24.7 | 2113-0704-3101 | Ксилол нефтяной марки А ГОСТ 9410-78 | т | 1.7e-05 | 0.000202 | 6: 287565; 10: 58
24.8 | 2204-0101-0502 | Грунтовка глифталевая, ГФ-021 СТ РК ГОСТ Р 51693-2003 | т | 9.9e-05 | 0.001212 | 6: 342748; 10: 415
25 | 1113-0301-1406 РСНБ РК 2015 ТЧ 13 табл.2 п.3.60 Кзтр=1,1, Кэм=1,1, Кмр=1,1 Тех. часть 13 п.1.9 Кзтр=1,1 К=2 | Поверхности металлические огрунтованные. Окраска эмалями ПФ-115. Окраска и огрунтовка решетчатых поверхностей, применены коэффициенты к затратам труда рабочих-строителей - 1,1; к времени эксплуатации машин - 1,1; к расходу материалов - 1,1. Нанесение лакокрасочных материалов ручным способом, применен коэффициент к затратам труда рабочих-строителей - 1,1 | м2 |  | 514.08 | 176.03 | 4.11 | 90493 | 2113 | 54493 | 23599 | 123220
|  | НР - 69%; СП - 8% |  |  |  | 65.92 | 0.61 | 33887 | 315 |  | 9127
25.1 | 1 | Затраты труда рабочих-строителей (средний разряд 3,5) | чел-ч | 0.0593 | 30.47 | 6: 1112.01; 8: 33887
25.2 | 3 | Затраты труда машинистов | чел-ч | 0.0002 | 0.1028
25.3 | 3105-0501-0101 | Автопогрузчики, 5 т | маш.-ч | 0.000253 | 0.13006 | 7: 4394; 9: 571
25.3 |  | в т.ч. затраты труда машинистов, экипаж 1 чел. | чел-ч | 0.000253 | 0.13006 | 7: 1210; 9: 157.38
25.4 | 3105-0402-0301 | Лебедки электрические тяговым усилием до 5,79 кН (0,59 т) | маш.-ч | 0.000253 | 0.13006 | 7: 27; 9: 4
25.5 | 3301-0201-0101 | Автомобили бортовые, до 5 т | маш.-ч | 0.000253 | 0.13006 | 7: 2592; 9: 337
25.5 |  | в т.ч. затраты труда машинистов, экипаж 1 чел. | чел-ч | 0.000253 | 0.13006 | 7: 1210; 9: 157.38
25.6 | 3104-0301-0101 | Агрегаты окрасочные высокого давления для окраски поверхностей конструкций, 1 кВт | маш.-ч | 0.016445 | 8.454 | 7: 142; 9: 1200
25.7 | 2204-0601-0501 | Уайт-спирит ГОСТ 3134-78 | т | 3.1e-05 | 0.015834 | 6: 391713; 10: 6202
25.8 | 2204-0705-0402 | Эмаль пентафталевая ПФ-115 серая ГОСТ 6465-76 | т | 0.000198 | 0.10179 | 6: 474435; 10: 48292
|  | ИТОГО ПО СМЕТЕ: | Тенге |  |  | 12: 10242733
В ТОМ ЧИСЛЕ:
|  | - Зарплата рабочих строителей | Тенге |  |  | 8: 3008149
|  | - Затраты на эксплуатацию машин | Тенге |  |  | 9: 643535
|  | - в том числе зарплата машинистов | Тенге |  |  | 9: 253076
|  | - Материалов, изделий и конструкций | Тенге |  |  | 10: 3574228
|  | - Накладные расходы | Тенге |  |  | 11: 2258095
|  | - Сметная прибыль | Тенге |  |  | 11: 758720
| ГН ОССС | Резерв средств заказчика на непредвиденные работы, 2% | тенге |  |  | 12: 204854.66
|  | СМЕТНАЯ СТОИМОСТЬ В ТЕКУЩЕМ УРОВНЕ ЦЕН | тенге |  |  | 12: 10447587.66
| Решения НБ РК | СМЕТНАЯ СТОИМОСТЬ В УРОВНЕ ЦЕН 2020 года (5%) | тенге |  |  | 12: 10969967.04
| Решения Правительства | НДС (12%) | тенге |  |  | 12: 1316396.04
|  | СТОИМОСТЬ СТРОИТЕЛЬСТВА | тенге |  |  | 12: 12286363.08