## ДВ (hidden)
УТВЕРЖДАЮ
Начальник АНУ
АО "КазТрансОйл"
_______________А. Джулдасов
"_____" _____________2021 г.
Дефектная ведомость
на текущий ремонт объекта подрядным способом на 2021 г
" НПС им. Т. Касымова. Востановление теплоизоляции и антикоррозиного покрытия технологических трубопроводов"
№ п/п | Полное наименование вида работ* | Объем работ |  | Наименование материала, запасных частей, используемых для техобслуживания и ремонта | Код материала | Марка материала, оборудования изделия ГОСТ ТУ серия | Норма расхода |  | Потребность |  | Обоснование норм расхода материалов и запасных частей
|  | Ед. изм. | Физический объем к которому применяется норма |  |  |  | Ед. изм. | Физический объем к которому применяется норма | Ед. изм. | К-во
1 | 2 | 3 | 4 | 5 | 6 | 7 | 8 | 9 | 10 | 11 | 12
1 | Теплоизоляция технологических трубопроводов
1.1. | Очистка от пенополиуретанового покрытия трубопроводов | м² | 4734 | - | - | - | - | - |  |  | РСНБ РК 2015 ЭСН РК8.04-01-2015 11-130601-0201 Изм.и доп. Вып.14
1.2 | Абразивная очистка технологических трубопроводов | м² | 4734 | Абразиный песок | - | - | тн | 0.028 | тн | 130.66 | РСНБ РК 2015 ЭСН РК8.04-01-2015 11-130601-0201 Изм.и доп. Вып.14
1.3 | Обеспыливание | м² | 4734 |  | - | - | - | - |  |  | РСНБ РК 2015 ЭСН РК8.04-01-2015 11-130601-0209
1.4 | Обезжиривание поверхностей трубопроводов растворителем | м² | 4734 | Растворитель 646 |  | Растворитель 646 | тн | 0.33 | кг | 1562.22 | РСНБ РК 2015 ЭСН РК8.04-01-2015 11-130601-0305
1.5 | Нанесение грунтовки ГФ | м² | 4734 | Грунтовка ГФ |  | ГФ | тн | 1e-05 | тн | 0.04734 | РСНБ РК 2015 ЭСН РК8.04-01-2015 Е11-130301-0602
1.6 | Теплоизоляция трубопроводов матами минерало-ватными замкового типа с гофрированной структурой толщиной не менее 60 мм | м² | 4734 | Маты минераловатные толщиной 60 мм |  | ГОСТ 31913-2011 | м3 | 0.062 | м³ | 293.508 | РСНБ РК 2015 ЭСН РК8.04-01-2015 Е1126-0101-0901
1.7 | Покрытие поверхности изоляции трубопрово-дов листами из стали оцинкованной , толщиной 0,8 мм с применением замков, шурупов-саморезов. | м² | 4734 | Сталь листовая оцинкованная, углеродистая, толщиной 0,8 мм |  | ГОСТ 14918-80 | кг | 0.433 | кг | 2049.822 | РСНБ РК 2015 ЭСН РК8.04-01-2015 Е11-260301-0202
|  |  |  | Оцинкованные винты -саморезы СМ1-25, длина-25мм |  |  | кг | 0.017 | кг | 80.478 | РСНБ РК 2015 ЭСН РК8.04-01-2015 Е21-110203-0108
2 | Восстановление антикоррозионного покрытия технологических трубопроводов
2.1. | Абразивная очистка технологических трубопроводов | м² | 2239.1 | Абразиный песок | - | - | тн | 0.032 | тн | 151.4 | РСНБ РК 2015 ЭСН РК8.04-01-2015 11-130601-0201 Изм.и доп. Вып.14
2.2. | Обеспыливание | м² | 2239.1 |  | - | - | - | - |  |  | РСНБ РК 2015 ЭСН РК8.04-01-2015 11-130601-0209
2.3. | Обезжиривание поверхностей трубопроводов растворителем | м² | 2239.1 | Растворитель 646 |  | Растворитель 646 | тн | 0.33 | кг | 738.903 | РСНБ РК 2015 ЭСН РК8.04-01-2015 11-130601-0305
2.4 | Нанесение грунтовки ГФ | м² | 2239.1 | Грунтовка ГФ |  | ГФ | тн | 0.0001 | тн | 0.22391 | РСНБ РК 2015 ЭСН РК8.04-01-2015 Е11-130301-0602
2.5 | Нанесение краски | м² | 2239.1 | Эмаль ПФ-115 белая |  | ГОСТ 19903 - 74 | кг | 0.18 | кг | 403.038 | РСНБ РК 2015 ЭСН РК8.04-01-2015 Е11-130301-1406(К=2)
|  |  |  | Растворитель 646 |  | 646 | кг | 0.028 | кг | 62.6948
Составил:
| Старший инженер НПС им Т. Касымова |  |  |  |  | А.Шакиев
Согласовано:
| Начальник НПС им Т. Касымова |  |  |  |  | Н. Егинбаев
| Начальник СЭМТ АНУ |  |  |  |  | Ш. Амирханов
| Начальник СКС и КР АНУ |  |  |  |  | Э.Балбаев

## Лист1 (hidden)
УТВЕРЖДАЮ
Начальник АНУ
_______________А. Джулдасов
(подпись)
"_____" _____________2020 г.
Дефектная ведомость
на востановление теплоизоляции технологических трубопроводов НПС им Т. Касымова АНУ
№ п/п | Полное наименование вида работ* | Объем работ |  | Наименование материала, запасных частей, используемых для техобслуживания и ремонта | Код материала | Марка материала, оборудования изделия ГОСТ ТУ серия | Норма расхода |  | Потребность |  | Обоснование норм расхода материалов и запасных частей
|  | Ед. изм. | Физический объем к которому применяется норма |  |  |  | Ед. изм. | Физический объем к которому применяется норма | Ед. изм. | К-во
1 | 2 | 3 | 4 | 5 | 6 | 7 | 8 | 9 | 10 | 11 | 12
1 | Теплоизоляция технологических трубопроводов НПС
в том числе:
1.1 | очистка от пенополиуретанового покрытия | м² | 4734 | - | - | - | - | - | м² | 4734
| Технологические трубопроводы участка от шарового крана №49 до задвижки №56 | м² | 116 | - | - | - | - | - | м² | 116
| Технологические трубопроводы ППН на участке «У-А» от задвижки №439 до границы "земля-воздух" | м² | 147 | - | - | - | - | - | м² | 147
| Технологические трубопроводы ППН на участке «У-А» от задвижки №440 до границы "земля-воздух" | м² | 147 | - | - | - | - | - | м² | 147
| Технологические трубопроводы от задвижки №458 до РВСП №№14,15,16 | м² | 794 | - | - | - | - | - | м² | 794
| Технологические трубопровды РВС №11 (от манифольда №2 до границы "земля-воздух") | м² | 294 | - | - | - | - | - | м² | 294
| Технологические трубопровды РВС №12 (от манифольда №2 до границы "земля-воздух") | м² | 294 | - | - | - | - | - | м² | 294
| НП НПС Касымова-НПС Атырау-КТК (Зап.Каз.Смесь)( 5-узел) | м² | 224 | - | - | - | - | - | м² | 224
| Технологические трубопроводы РВСП№8-коллектора приема и откачки | м² | 52 | - | - | - | - | - | м² | 52
| Технологические трубопроводы РВСП№9-коллектора приема и откачки | м² | 192 | - | - | - | - | - | м² | 192
| Технологические трубопроводы РВСП№11-коллектора приема и откачки | м² | 70 | - | - | - | - | - | м² | 70
| Технологические трубопроводы РВСП№14-коллектора приема и откачки | м² | 84 | - | - | - | - | - | м² | 84
| В каре РВСП№15-коллектора приема и откачки | м² | 80 | - | - | - | - | - | м² | 80
| Технологические трубопроводы РВСП№16-коллектора приема и откачки | м² | 84 | - | - | - | - | - | м² | 84
| Технологические трубопроводы Манифольд №2 | м² | 1146 | - | - | - | - | - | м² | 1146
| Технологические трубопроводы Манифольд №1 | м² | 813 | - | - | - | - | - | м² | 813
| Технологические трубопроводы насосной откачки на КТК | м² | 197 | - | - | - | - | - | м² | 197
1.2 | Абразивная очистка технологических трубопроводов | м² | 4734 | Абразиный песок | - | - | тн | 0.032 | тн | 151.4 | РСНБ РК 2015 ЭСН РК8.04-01-2015 11-130601-0204
1.3 | Обеспыливание | м² | 4734 |  | - | - | - | - | м² | 4734 | РСНБ РК 2015 ЭСН РК8.04-01-2015 11-130601-0205
1.4 | Обезжиривание поверхностей растворителем | м² | 4734 | Растворитель 646 |  | Растворитель 646 | тн | 0.33 | кг | 1562.22 | РСНБ РК 2015 ЭСН РК8.04-01-2015 11-130601-0206
1.5 | Нанесение грунтовки | м² | 4734 | Грунтовка ГФ |  | ГФ | тн | 0.09 | тн | 426.06 | РСНБ РК 2015 ЭСН РК8.04-01-2015 Е11-130301-0604
1.6 | Теплоизоляция трубопроводов матами минерало-ватными с гофрированной структурой толщиной не менее 60 мм | м² | 4734 | Маты минераловатные толщиной 60 мм |  | ГОСТ 31913-2011 | м3 | 1.032 | м³ | 293 | ЭСН РК 8.04-01-2015 Раздел 26. таб.11-260101-0301
|  |  |  | Сетка плетеная с квадратными ячейками № 12 без покрытия из проволоки, d = 1,6 мм |  |  | м3 | 1.05 | м3 | 235.41 | ЭСН РК 8.04-01-2015 Раздел 26. таб.11-260101-0301
1.7 | Покрытие поверхности изоляции трубопрово-дов листами из алю-миниевых сплавов, толщиной 0,8 мм с применением замков, шурупов-саморезов. | м² | 4734 | Сталь листовая оцинкованная, углеродистая, толщиной 0,8 мм |  | ГОСТ 14918-80 | кг | 0.028 | кг | 132.552 | ЭСН РК 8.04-01-2015 Раздел 26. таб.11-260101-0401
|  |  |  | Оцинкованные винты -саморезы СМ1-25, длина-25мм |  |  | кг | 0.04 | кг | 284 | ЭСН РК 8.04-01-2015 Раздел 26. таб.11-260101-0401
Составил:
Старший инженер НПС им Т. Касымова Шакиев А.А.
Начальник НПС им Т. Касымова Егинбаев Н.М.
Начальник СЭМТ АНУ Амирханов Ш.Н.
Начальник СКС и КР АНУ Балбаев Э.Х.

## тех спец
приложение к технической спецификации
Основные объемы работ, выполняемые Подрядчиком
№ п/п | Наименование выполняемых работ | Ед. изм. | К-во | Примечание
1 | 2 | 3 | 4 | 5
ЛОКАЛЬНАЯ СМЕТА № 02-01-1
Технология производства
Площадка камеры пуска СОД
Оборудование
1 | Оборудование массой 19,8 т. Монтаж на открытой площадке | шт | 1
2 | Устройство запуска средств очистки и диагностики для нефтепроводов с байонетным затвором, с устройством задней запасовки снаряда по ТУ3683-019-03481263-01, УЗПЗб-1000-6,3-Пр-ХЛ1 (в комплекте: камера пуска, лоток, площадка обслуживания, устройство задней запасовки СОД, багор, устройство загрузочное-кран консольный ручной, поддон, запорная арматура на вантузах, клапан Ду15 на патрубке под инертный газ, бобышка, комплект фундаментных болтов), опросный лист 2022.04.005-ТХ.ОЛ-2 | комплект | 1
Арматура
3 | Арматура приварная с электрическим приводом на условное давление 6,3 МПа, диаметр условного прохода 1000 мм. Монтаж оборудования | шт | 2
4 | Задвижка клиновая ДУ1000 РУ63, надземная установка, с приварными концами, с интеллектуальным многооборотным электроприводом BIFFI ICON 3000. Cерии SGR1000 ICON 050/1440-144, время срабатывания 515 сек., электрическая мощность -13,23кВт (ЭЗ-6, ЭЗ-7); установка-надземная, под приварку, класс герметичности А, опросный лист 2022.04.005-ТХ.ОЛ-4 | шт | 2
5 | Арматура приварная с электрическим приводом на условное давление до 10 МПа, диаметр условного прохода 500 мм. Монтаж оборудования | шт | 1
6 | Задвижка клиновая ДУ500 РУ63, надземная установка, с приварными концами, с интеллектуальным многооборотным электроприводом BIFFI ICON 3000. Cерии SGR250 ICON 040/720-144, время срабатывания 167 сек., электрическая мощность -7,74кВт (ЭЗ-5); установка-надземная, под приварку, класс герметичности А, опросный лист 2022.04.005-ТХ.ОЛ-5 | шт | 1
7 | Арматура фланцевая с ручным приводом или без привода водопроводная на условное давление до 10 МПа, диаметр условного прохода 150 мм. Монтаж оборудования | шт | 1
8 | Задвижка клиновая фланцевая ДУ150, РУ63, надземная установка, RTJ, ручное управление, с комплектом ответных фланцев (прокладка спирально-навитая, SS 316, графит, шпилька с двумя шестигранными гайками), опросный лист 2022.04.005-ТХ.ОЛ-6 | шт | 1
9 | Арматура фланцевая с ручным приводом или без привода водопроводная на условное давление до 10 МПа, диаметр условного прохода 100 мм. Монтаж оборудования | шт | 1
10 | Задвижка клиновая фланцевая ДУ100, РУ63, надземная установка, RTJ, ручное управление, с комплектом ответных фланцев (прокладка спирально-навитая, SS 316, графит, шпилька с двумя шестигранными гайками), опросный лист 2022.04.005-ТХ.ОЛ-7 | шт | 1
11 | Арматура фланцевая с ручным приводом или без привода водопроводная на условное давление до 10 МПа, диаметр условного прохода 80 мм. Монтаж оборудования | шт | 1
12 | Задвижка клиновая фланцевая ДУ80, РУ63, надземная установка, RTJ, ручное управление, с комплектом ответных фланцев (прокладка спирально-навитая, SS 316, графит, шпилька с двумя шестигранными гайками), опросный лист 2022.04.005-ТХ.ОЛ-8 | шт | 1
13 | Арматура фланцевая с ручным приводом или без привода водопроводная на условное давление до 10 МПа, диаметр условного прохода 20 мм. Монтаж оборудования | шт | 1
14 | Кран шаровый фланцевый ДУ20, РУ63, с плавающим шаром, надземная установка, RTJ, ручное управление, с комплектом ответных фланцев (прокладка спирально-навитая, SS 316, графит, шпилька с двумя шестигранными гайками), опросный лист 2022.04.005-ТХ.ОЛ-11 | шт | 1
Трубы
15 | Трубопроводы диаметром 1000 мм. Укладка по опорам | км трубопровода | 0.007 |  | 7ми метровой трубы нет, длинна 1 трубы Ду 1000мм=11,5-12метров
16 | Труба стальная электросварная прямошовная ф1020х14мм К-52 17Г1С-У, без поперечного сварного шва, без изоляции ГОСТ 20295-85 | м | 7.07
17 | Трубопроводы диаметром 500 мм. Укладка по опорам | км трубопровода | 0.014 |  | 14ми метровой трубы нет, длинна 1 трубы Ду 500мм=11,5-12метров
18 | Труба стальная электросварная прямошовная ф530х9мм К-52 17Г1С, без поперечного сварного шва, без изоляции ГОСТ 20295-85 | м | 14.14
19 | Трубы водопроводные стальные, диаметр 150 мм. Укладка с гидравлическим испытанием | км трубопровода | 0.019
20 | Труба ф159х8мм сталь 09Г2С, ГОСТ 8732-78 | м | 19.076
21 | Трубы водопроводные стальные, диаметр 100 мм. Укладка с гидравлическим испытанием | км трубопровода | 0.002
22 | Труба ф108х6мм сталь 09Г2С, ГОСТ 8732-78 | м | 2.008
23 | Трубы водопроводные стальные, диаметр 75 мм. Укладка с гидравлическим испытанием | км трубопровода | 0.005
24 | Труба ф89х6мм сталь 09Г2С, ГОСТ 8732-78 | м | 5.02
25 | Трубы водопроводные стальные, диаметр 50 мм. Укладка с гидравлическим испытанием | км трубопровода | 0.005
26 | Труба ф57х6мм сталь 09Г2С, ГОСТ 8732-78 | м | 5.02
27 | Трубы водопроводные стальные, диаметр 25 мм. Укладка с гидравлическим испытанием | км трубопровода | 0.0002
28 | Труба стальная бесшовная горячедеформированная из стали марки 09Г2С, диаметром от 20 до 108 мм ГОСТ 8731-74 размерами 25х3,5 мм | м | 0.2008
Фасонные части
29 | Части стальные фасонные для трубопроводов диаметром 1000 мм. Установка | т фасонных частей | 3.512
30 | Части стальные фасонные для трубопроводов диаметром 500 мм. Установка | т фасонных частей | 0.35
31 | Фасонные части стальные сварные диаметром до 250 мм. Установка | т фасонных частей | 0.061
32 | Тройник с решеткой ТШСР 1020(36К52)-6,4-0,75-УХЛ, ТУ102-488-05 | шт | 1
33 | Тройник ТШС 1020(36К52)-6,4-0,75-УХЛ, ТУ102-488-05 | шт | 1
34 | Вантузный тройник ТШС 1020(16К52)х159(8К52)-6,4-0,75-УХЛ, ТУ102-488-05 | шт | 1
35 | Переход концентрический ПШ 1020 (18К52)-720(18К52)-7,5-0,75-УХЛ, ТУ102-488-05 | шт | 1
36 | Переход концентрический ПШ 720 (18К52)-530(12К52)-6,4-0,75-УХЛ, ТУ102-488-05 | шт | 1
37 | Отвод ОКШ90-530(10К52)-6,4-0,75-УХЛ ТУ102-488-05 | шт | 1
38 | Отвод П 90°-159х8 09Г2С, ГОСТ 17375-2001 | шт | 2
39 | Отвод П 90°-108х6 09Г2С, ГОСТ 17375-2001 | шт | 1
40 | Отвод П 90°-89х6 09Г2С, ГОСТ 17375-2001 | шт | 2
41 | Отвод П 90°-57х6 09Г2С, ГОСТ 17375-2001 | шт | 4
42 | Переход П К 159(8)х89(6) сталь 09Г2С, ГОСТ 17378-2001 | шт | 1
43 | Переход П К 108(9)х57(6) сталь 09Г2С, ГОСТ 17378-2001 | шт | 1
44 | Переход П К 57(6)х25(3) сталь 09Г2С, ГОСТ 17378-2001 | шт | 1
45 | Тройник П 159(8)х108(6) сталь 09Г2С, ГОСТ 17376-2001 | шт | 2
46 | Тройник П 89(8)х57(5,5) сталь 09Г2С, ГОСТ 17376-2001 | шт | 1
Прочее
-Опора подвижная ОПП3-100.1020
47 | Опоры скользящие | т | 0.02987
-Опора подвижная ОПП2-100.530
48 | Опоры скользящие | т | 0.0425
-Опора подвижная ОПП2-100.159, ОПП2-100.108, ОПП2-100.89, ОПХ2-100.57
49 | Конструкции, закрепляемые на фундаментах . Монтаж | т конструкций | 0.01351
50 | Опоры скользящие | т | 0.01351
-Бобышка резьбовая М20х1,5
51 | Бобышки, штуцеры на условное давление до 10 МПа. Монтаж оборудования | шт | 2
Контроль качества сварных соединений
52 | Трубопроводы, диаметр до 1020 мм. Контроль внешним осмотром и измерением сварных соединений | стык | 13
53 | Трубопроводы, диаметр до 720 мм. Контроль внешним осмотром и измерением сварных соединений | стык | 1
54 | Трубопроводы, диаметр до 530 мм. Контроль внешним осмотром и измерением сварных соединений | стык | 5
55 | Трубопроводы, диаметр до 219 мм. Контроль внешним осмотром и измерением сварных соединений | стык | 12
56 | Трубопроводы, диаметр до 108 мм. Контроль внешним осмотром и измерением сварных соединений | стык | 14
57 | Трубопроводы, диаметр до 60 мм. Контроль внешним осмотром и измерением сварных соединений | стык | 11
58 | Трубопроводы, диаметр до 28 мм. Контроль внешним осмотром и измерением сварных соединений | стык | 2
59 | Трубопроводы 1-4 категории диаметром 1000 мм. Контроль качества сварных соединений методом радиографирования | стык | 13
60 | Трубопроводы 1-4 категории диаметром 700 мм. Контроль качества сварных соединений методом радиографирования | стык | 1
61 | Трубопроводы 1-4 категории диаметром 500 мм. Контроль качества сварных соединений методом радиографирования | стык | 5
62 | Трубопроводы диаметром 150 мм. Контроль качества сварных соединений методом радиографирования, избыточное давление среды до 10 МПа (100 кгс/см2) | стык | 13
63 | Трубопроводы диаметром до 100 мм. Контроль качества сварных соединений методом радиографирования, избыточное давление среды до 10 МПа (100 кгс/см2) | стык | 5
64 | Трубопроводы диаметром до 100 мм (89мм). Контроль качества сварных соединений методом радиографирования, избыточное давление среды до 10 МПа (100 кгс/см2) | стык | 9
65 | Трубопроводы диаметром до 100 мм (57мм). Контроль качества сварных соединений методом радиографирования, избыточное давление среды до 10 МПа (100 кгс/см2) | стык | 11
66 | Трубопроводы диаметром до 100 мм (25мм). Контроль качества сварных соединений методом радиографирования, избыточное давление среды до 10 МПа (100 кгс/см2) | стык | 2
67 | Трубопроводы наружным диаметром до 1020 мм. Протирка ацетоном поверхности | стык | 13
68 | Трубопровод, диаметр 1020 мм, толщина стенки до 14 мм. Ультразвуковая дефектоскопия одним преобразователем сварных соединений перлитного класса с двух сторон, прозвучивание поперечное | стык | 13
69 | Трубопроводы наружным диаметром до 720 мм. Протирка ацетоном поверхности | стык | 1
70 | Трубопровод, диаметр 720 мм, толщина стенки до 14 мм. Ультразвуковая дефектоскопия одним преобразователем сварных соединений перлитного класса с двух сторон, прозвучивание поперечное | стык | 1
71 | Трубопроводы наружным диаметром до 550 мм. Протирка ацетоном поверхности | стык | 5
72 | Трубопровод, диаметр до 550 мм, толщина стенки до 14 мм. Ультразвуковая дефектоскопия одним преобразователем сварных соединений перлитного класса с двух сторон, прозвучивание поперечное | стык | 5
73 | Трубопроводы наружным диаметром до 159 мм. Протирка ацетоном поверхности | стык | 12
74 | Трубопровод, диаметр до 194 мм, толщина стенки до 8 мм. Ультразвуковая дефектоскопия одним преобразователем сварных соединений перлитного класса с двух сторон, прозвучивание поперечное | стык | 12
75 | Трубопроводы наружным диаметром до 108 мм. Протирка ацетоном поверхности | стык | 14
76 | Трубопровод, диаметр 114 мм, толщина стенки до 8 мм. Ультразвуковая дефектоскопия одним преобразователем сварных соединений перлитного класса с двух сторон, прозвучивание поперечное | стык | 5
77 | Трубопровод, диаметр 89 мм, толщина стенки до 8 мм. Ультразвуковая дефектоскопия одним преобразователем сварных соединений перлитного класса с двух сторон, прозвучивание поперечное | стык | 9
78 | Трубопроводы наружным диаметром до 60 мм. Протирка ацетоном поверхности | стык | 13
79 | Трубопровод, диаметр до 65 мм, толщина стенки до 8 мм. Ультразвуковая дефектоскопия одним преобразователем сварных соединений перлитного класса с двух сторон, прозвучивание поперечное | стык | 11
80 | Трубопровод, диаметр до 36 мм, толщина стенки до 8 мм. Ультразвуковая дефектоскопия одним преобразователем сварных соединений перлитного класса с двух сторон, прозвучивание поперечное | стык | 2
Изоляция
-надземная (трубы, фасонные изделия):
81 | Поверхности металлические. Огрунтовка грунтовкой ГФ-021 за два раза | м2 | 58.276
-тепловая изоляция труб:
82 | Трубопроводы. Изоляция конструкциями полносборными на основе матов минераловатных прошивных и плит минераловатных с покрытием сталью оцинкованной | м3 изоляции | 4.349
83 | Маты из минеральной ваты прошивной теплоизоляционный ГОСТ 21880-2011 без обкладки МП-100 толщиной 50 мм | м3 | 4.6969 |  | толщины 60 мм нет, имеется либо 50мм либо 100мм
84 | Прокат листовой оцинкованный углеродистый ГОСТ 14918-80 толщиной от 0,5 до 0,75 мм | т | 0.29267
85 | Трубопроводы. Изоляция шнурами | м3 изоляции | 0.317
86 | Шнур базальтовый ШБТ, толщиной 50мм | м3 | 0.317
87 | Поверхность изоляции трубопроводов. Покрытие сталью оцинкованной | м2 поверхнос ти покрытия изоляции | 8.398
88 | Прокат листовой оцинкованный углеродистый ГОСТ 14918-80 толщиной от 0,5 до 0,75 мм | т | 0.039343
-тепловая изоляция арматуры
89 | Арматура и соединения фланцевые, условный диаметр трубопроводов до 800 мм (ф1000мм, ф500мм). Изоляция съемными полуфутлярами из матов минераловатных прошивных и листов из алюминиевых сплавов | шт арматуры и фланцевых соедине-ний | 3
90 | Термочехол KAZCOVER SF/Z-1000/MV50-SS-1 | шт | 2
91 | Термочехол KAZCOVER SF/Z-500/MV50-SS-1 | шт | 1
92 | Арматура и соединения фланцевые, условный диаметр трубопроводов до 200 мм (ф150мм, ф100мм, ф80мм, ф20мм). Изоляция съемными полуфутлярами из матов минераловатных прошивных и листов из алюминиевых сплавов | шт арматуры и фланцевых соедине-ний | 4
93 | Термочехол KAZCOVER SF/Z-150/MV50-SS-1 | шт | 1
94 | Термочехол KAZCOVER SF/Z-100/MV50-SS-1 | шт | 1
95 | Термочехол KAZCOVER SF/Z-80/MV50-SS-1 | шт | 1
96 | Термочехол KAZCOVER SF/Z-150/MV50-SS-2 | шт | 1
Гидравлическое испытание трубопровода
97 | Трубопровод диаметром 1000 мм. Промывка водой. Очистка полости трубопроводов (продувка воздухом и промывка водой) перед испытанием. | км трубопровода | 0.007 |  | убрать природный газ
98 | Очистной поршень полиуретановый для трубы 1020мм | комплект | 2
99 | Трубопровод диаметром 500 мм. Промывка водой. Очистка полости трубопроводов (продувка воздухом и промывка водой) перед испытанием. | км трубопровода | 0.014 |  | убрать природный газ
100 | Очистной поршень полиуретановый для трубы 530мм | комплект | 2
101 | Трубопровод диаметром 1000 мм. Испытание гидравлическое | км трубопровода | 0.007
102 | Трубопровод диаметром 500 мм. Испытание гидравлическое | км трубопровода | 0.014
103 | Трубопровод диаметром 1000 мм. Продувка воздухом после гидроиспытания | км трубопровода | 0.007
104 | Трубопровод диаметром 500 мм. Продувка воздухом после гидроиспытания | км трубопровода | 0.014
-гидроиспытание труб ф159, ф108, ф89, ф57, ф25 - учтено в монтажных работах
105 | Вода техническая | м3 | 9.3
ЛОКАЛЬНАЯ СМЕТА № 02-01-2
Архитектурно-строительные решения
Площадка камеры пуска СОД
Земляные работы
1 | Грунты 2 группы в котлованах объемом до 1000 м3. Разработка в отвал экскаваторами "Обратная лопата" с ковшом вместимостью 0,5 м3 | м3 грунта | 567.45
2 | Грунты 2 группы. Разработка вручную в траншеях глубиной до 2 м без креплений с откосами. Доработка вручную, зачистка дна и стенок с выкидкой грунта в котлованах и траншеях, разработанных механизированным способом. | м3 грунта | 17.55
3 | Траншеи, пазухи котлованов и ямы. Засыпка вручную. Группа грунтов 2 | м3 грунта | 13.3
4 | Вода техническая | м3 | 1.33
5 | Траншеи и котлованы. Засыпка бульдозерами мощностью 59 кВт (80 л с) при перемещении грунта до 5 м. Группа грунтов 2 | м3 грунта | 119.7
6 | Грунт насыпей уплотняемый. Полив водой | м3 уплотненного грунта | 119.7
7 | Грунт 1, 2 группы. Уплотнение пневматическими трамбовками | м3 уплотненного грунта | 119.7
лишний грунт 452м3 вывоз на расстояние 15км
8 | Грунты 2 группы в котлованах. Разработка с погрузкой на автомобили-самосвалы экскаваторами "Обратная лопата" с ковшом вместимостью 1,25 м3 | м3 грунта | 452
9 | Перевозка строительных грузов самосвалами вне населенных пунктов. Грузоподъемность свыше 10 т. Расстояние перевозки 15 км | т·км | 12610.8
ПЛОЩАДКА (лист 2)
10 | Основание под фундаменты песчано-гравийное. Устройство | м3 основания | 234
11 | Покрытия щебеночные с пропиткой битумной эмульсией толщ.100мм. Устройство | м2 покрытия | 406.11
12 | Стены и плоские днища прямоугольных сооружений при толщине более 150 мм. Устройство | м3 | 116.6
13 | Сталь арматурная гладкого профиля класса А-I (А240) СТ РК 2591-2014 диаметром от 6 до 12 мм | т | 0.32724
14 | Сталь арматурная периодического профиля класса А-III (А400) СТ РК 2591-2014 диаметром от 6 до 12 мм | т | 0.21186
15 | Сетки арматурные плоские. Изготовление в построечных условиях из арматуры диаметром до 16 мм | т | 13.5221
16 | Сталь арматурная периодического профиля класса А-III (А400) СТ РК 2591-2014 диаметром от 6 до 12 мм | т | 13.5221
17 | Поверхности бетонные и оштукатуренные. Огрунтовка мастикой битумно-полимерной, первый слой | м2 | 4.3
18 | Поверхности бетонные и оштукатуренные. Огрунтовка мастикой битумно-полимерной, последующий слой | м2 | 4.3
19 | Сооружения емкостные. Устройство деформационных швов | м шва | 63.14
Опора ОП-9 (лист 2)
20 | Фундаменты-столбы бетонные. Устройство | м3 | 0.024
21 | Детали закладные весом до 4 кг. Установка | т | 0.0038
22 | Конструкции опорные . Монтаж | т конструк ций | 0.00741
23 | Труба стальная квадратная из углеродистой стали ГОСТ 13663-86 наружными размерами от 100 х 100 мм до 160 х 160 мм | т | 0.003232
24 | Прокат толстолистовой горячекатаный из углеродистой стали ГОСТ 14637-89 толщиной от 4 до 12 мм | т | 0.0042521
25 | Поверхности металлические. Огрунтовка органосиликатной композицией за два раза | м2 | 0.23201
26 | Композиция органосиликатная, ОС-12-03 | кг | 0.1044
Опора ОП-10 (лист 2)
27 | Фундаменты-столбы бетонные. Устройство | м3 | 0.024
28 | Детали закладные весом до 4 кг. Установка | т | 0.0038
29 | Конструкции опорные . Монтаж | т конструк ций | 0.00711
30 | Труба стальная квадратная из углеродистой стали ГОСТ 13663-86 наружными размерами от 100 х 100 мм до 160 х 160 мм | т | 0.002929
31 | Прокат толстолистовой горячекатаный из углеродистой стали ГОСТ 14637-89 толщиной от 4 до 12 мм | т | 0.0042521
32 | Поверхности металлические. Огрунтовка органосиликатной композицией за два раза | м2 | 0.22261
33 | Композиция органосиликатная, ОС-12-03 | кг | 0.10018
Опора ОП-11 (лист 2)
34 | Фундаменты-столбы бетонные. Устройство | м3 | 0.024
35 | Детали закладные весом до 4 кг. Установка | т | 0.0038
36 | Конструкции опорные . Монтаж | т конструк ций | 0.02887
37 | Труба стальная квадратная из углеродистой стали ГОСТ 13663-86 наружными размерами от 100 х 100 мм до 160 х 160 мм | т | 0.024907
38 | Прокат толстолистовой горячекатаный из углеродистой стали ГОСТ 14637-89 толщиной от 4 до 12 мм | т | 0.0042521
39 | Поверхности металлические. Огрунтовка органосиликатной композицией за два раза | м2 | 0.90392
40 | Композиция органосиликатная, ОС-12-03 | кг | 0.40676
Опора ОП-12 (лист 2)
41 | Фундаменты-столбы бетонные. Устройство | м3 | 0.024
42 | Детали закладные весом до 4 кг. Установка | т | 0.0038
43 | Конструкции опорные . Монтаж | т конструк ций | 0.01246
44 | Труба стальная квадратная из углеродистой стали ГОСТ 13663-86 наружными размерами от 100 х 100 мм до 160 х 160 мм | т | 0.0083325
45 | Прокат толстолистовой горячекатаный из углеродистой стали ГОСТ 14637-89 толщиной от 4 до 12 мм | т | 0.0042521
46 | Поверхности металлические. Огрунтовка органосиликатной композицией за два раза | м2 | 0.39012
47 | Композиция органосиликатная, ОС-12-03 | кг | 0.17556
Опора ОП1 (лист 2,6)
48 | Основание под фундаменты песчано-гравийное. Устройство | м3 основания | 5.8
49 | Покрытия щебеночные с пропиткой битумной эмульсией толщ.100мм. Устройство | м2 покрытия | 5.76
50 | Фундаменты общего назначения железобетонные объемом до 5 м3. Устройство | м3 | 3.8
51 | Сетка арматурная сварная из арматурной стали А-III (А400), диаметром от 6 до 40 мм ГОСТ 23279-2012 | т | 0.11323
52 | Сталь арматурная периодического профиля класса А-III (А400) СТ РК 2591-2014 диаметром от 6 до 12 мм | т | 0.0042
53 | Детали закладные весом до 20 кг. Установка | т | 0.0384
54 | Поверхности бетонные и оштукатуренные. Огрунтовка мастикой битумно-полимерной, первый слой | м2 | 12
55 | Поверхности бетонные и оштукатуренные. Огрунтовка мастикой битумно-полимерной, последующий слой | м2 | 12
Опора ОП2 (лист 2,6)
56 | Основание под фундаменты песчано-гравийное. Устройство | м3 основания | 8.8
57 | Покрытия щебеночные с пропиткой битумной эмульсией толщ.100мм. Устройство | м2 покрытия | 8
58 | Фундаменты общего назначения железобетонные объемом до 5 м3. Устройство | м3 | 5.4
59 | Сетка арматурная сварная из арматурной стали А-III (А400), диаметром от 6 до 40 мм ГОСТ 23279-2012 | т | 0.17802
60 | Сталь арматурная периодического профиля класса А-III (А400) СТ РК 2591-2014 диаметром от 6 до 12 мм | т | 0.0096
61 | Детали закладные весом до 20 кг. Установка | т | 0.0464
62 | Поверхности бетонные и оштукатуренные. Огрунтовка мастикой битумно-полимерной, первый слой | м2 | 16
63 | Поверхности бетонные и оштукатуренные. Огрунтовка мастикой битумно-полимерной, последующий слой | м2 | 16
Опора ОП4, ОП5, ОП6 (лист 2,6)
64 | Основание под фундаменты песчано-гравийное. Устройство | м3 основания | 5.1
65 | Покрытия щебеночные с пропиткой битумной эмульсией толщ.100мм. Устройство | м2 покрытия | 3
66 | Фундаменты общего назначения железобетонные объемом до 5 м3. Устройство | м3 | 1.5
67 | Сетка арматурная сварная из арматурной стали А-III (А400), диаметром от 6 до 40 мм ГОСТ 23279-2012 | т | 0.07167
68 | Детали закладные весом до 20 кг. Установка | т | 0.0288
69 | Поверхности бетонные и оштукатуренные. Огрунтовка мастикой битумно-полимерной, первый слой | м2 | 9
70 | Поверхности бетонные и оштукатуренные. Огрунтовка мастикой битумно-полимерной, последующий слой | м2 | 9
Опора ОП7,ОП8 (лист 2,6)
71 | Основание под фундаменты песчано-гравийное. Устройство | м3 основания | 3.4
72 | Покрытия щебеночные с пропиткой битумной эмульсией толщ.100мм. Устройство | м2 покрытия | 2
73 | Фундаменты общего назначения железобетонные объемом до 5 м3. Устройство | м3 | 0.8
74 | Сетка арматурная сварная из арматурной стали А-III (А400), диаметром от 6 до 40 мм ГОСТ 23279-2012 | т | 0.04722
75 | Детали закладные весом до 20 кг. Установка | т | 0.0192
76 | Поверхности бетонные и оштукатуренные. Огрунтовка мастикой битумно-полимерной, первый слой | м2 | 6
77 | Поверхности бетонные и оштукатуренные. Огрунтовка мастикой битумно-полимерной, последующий слой | м2 | 6
Фундамент Ф1 -2шт. (лист 2,5)
78 | Основание под фундаменты песчано-гравийное. Устройство | м3 основания | 31
79 | Покрытия щебеночные с пропиткой битумной эмульсией толщ.100мм. Устройство | м2 покрытия | 38.4
80 | Фундаменты общего назначения железобетонные объемом до 25 м3. Устройство | м3 | 33.3
81 | Сетка арматурная сварная из арматурной стали А-III (А400), диаметром от 6 до 40 мм ГОСТ 23279-2012 | т | 0.9831
82 | Сталь арматурная периодического профиля класса А-III (А400) СТ РК 2591-2014 диаметром от 6 до 12 мм | т | 0.156
83 | Поверхности бетонные и оштукатуренные. Огрунтовка мастикой битумно-полимерной, первый слой | м2 | 64
84 | Поверхности бетонные и оштукатуренные. Огрунтовка мастикой битумно-полимерной, последующий слой | м2 | 64
85 | Поверхности бетонные. Прокладка из текстолита на эпоксидном клее в 1 слой | м2 | 3.6
86 | Текстолит листовой марки Б, толщиной 10 мм ГОСТ 5-78 | кг | 51.42
Фундамент Ф2 -1шт. (лист 2,5)
87 | Основание под фундаменты песчано-гравийное. Устройство | м3 основания | 9.8
88 | Покрытия щебеночные с пропиткой битумной эмульсией толщ.100мм. Устройство | м2 покрытия | 11.2
89 | Фундаменты общего назначения железобетонные объемом до 25 м3. Устройство | м3 | 9.21
90 | Сетка арматурная сварная из арматурной стали А-III (А400), диаметром от 6 до 40 мм ГОСТ 23279-2012 | т | 0.16956
91 | Сталь арматурная гладкого профиля класса А-I (А240) СТ РК 2591-2014 диаметром от 6 до 12 мм | т | 0.04886
92 | Поверхности бетонные и оштукатуренные. Огрунтовка мастикой битумно-полимерной, первый слой | м2 | 24.8
93 | Поверхности бетонные и оштукатуренные. Огрунтовка мастикой битумно-полимерной, последующий слой | м2 | 24.8
94 | Поверхности бетонные. Прокладка из текстолита на эпоксидном клее в 1 слой | м2 | 0.88
95 | Текстолит листовой марки Б, толщиной 10 мм ГОСТ 5-78 | кг | 12.6
Фундамент ФО-1 -1шт. (лист 2,4)
96 | Основание под фундаменты песчано-гравийное. Устройство | м3 основания | 13
97 | Покрытия щебеночные с пропиткой битумной эмульсией толщ.100мм. Устройство | м2 покрытия | 15.3228
98 | Фундаменты общего назначения железобетонные объемом до 25 м3. Устройство | м3 | 6.8
99 | Сетка арматурная сварная из арматурной стали А-III (А400), диаметром от 6 до 40 мм ГОСТ 23279-2012 | т | 0.48482
100 | Сталь арматурная периодического профиля класса А-III (А400) СТ РК 2591-2014 диаметром от 6 до 12 мм | т | 0.0112
101 | Сталь арматурная гладкого профиля класса А-I (А240) СТ РК 2591-2014 диаметром от 6 до 12 мм | т | 0.03724
102 | Болты анкерные. Установка в готовые гнезда с заделкой длиной до 1 м | т | 0.09448
103 | Поверхности бетонные и оштукатуренные. Огрунтовка мастикой битумно-полимерной, первый слой | м2 | 22.7
104 | Поверхности бетонные и оштукатуренные. Огрунтовка мастикой битумно-полимерной, последующий слой | м2 | 22.7
105 | Подливка под оборудование толщиной 20 мм. Устройство | м2 | 2.044
106 | Подливка под оборудование. Устройство. добавлять к норме 1106-0301-0201 на каждые 10 мм изменения толщины | м2 | 2.044
Фундамент ФО-2 -1шт. (лист 2,4)
107 | Основание под фундаменты песчано-гравийное. Устройство | м3 основания | 14.6
108 | Покрытия щебеночные с пропиткой битумной эмульсией толщ.100мм. Устройство | м2 покрытия | 15.525
109 | Фундаменты общего назначения железобетонные объемом до 25 м3. Устройство | м3 | 8
110 | Сетка арматурная сварная из арматурной стали А-III (А400), диаметром от 6 до 40 мм ГОСТ 23279-2012 | т | 0.38422
111 | Болты анкерные. Установка в готовые гнезда с заделкой длиной до 1 м | т | 0.01448
112 | Поверхности бетонные и оштукатуренные. Огрунтовка мастикой битумно-полимерной, первый слой | м2 | 3
113 | Поверхности бетонные и оштукатуренные. Огрунтовка мастикой битумно-полимерной, последующий слой | м2 | 3
114 | Подливка под оборудование толщиной 20 мм. Устройство | м2 | 13.195
115 | Подливка под оборудование. Устройство. добавлять к норме 1106-0301-0201 на каждые 10 мм изменения толщины | м2 | 13.195
Фундамент ФО-3 -1шт. (лист 2,4)
116 | Основание под фундаменты песчано-гравийное. Устройство | м3 основания | 10
117 | Покрытия щебеночные с пропиткой битумной эмульсией толщ.100мм. Устройство | м2 покрытия | 11.56
118 | Фундаменты общего назначения железобетонные объемом до 25 м3. Устройство | м3 | 7.5
119 | Сетка арматурная сварная из арматурной стали А-III (А400), диаметром от 6 до 40 мм ГОСТ 23279-2012 | т | 0.18269
120 | Сталь арматурная периодического профиля класса А-III (А400) СТ РК 2591-2014 диаметром от 6 до 12 мм | т | 0.00738
121 | Болты анкерные. Установка в готовые гнезда с заделкой длиной до 1 м | т | 0.09174
122 | Поверхности бетонные и оштукатуренные. Огрунтовка мастикой битумно-полимерной, первый слой | м2 | 20.7
123 | Поверхности бетонные и оштукатуренные. Огрунтовка мастикой битумно-полимерной, последующий слой | м2 | 20.7
124 | Подливка под оборудование толщиной 20 мм. Устройство | м2 | 1.21
125 | Подливка под оборудование. Устройство. добавлять к норме 1106-0301-0201 на каждые 10 мм изменения толщины | м2 | 1.21
Переходной мостик ПМ-1 -1шт. (лист 2,8)
126 | Фундаменты-столбы бетонные. Устройство | м3 | 0.18
127 | Детали закладные весом до 20 кг. Установка | т | 0.0384
128 | Болты анкерные. Установка в готовые гнезда с заделкой длиной до 1 м | т | 0.00176
129 | Стеллажи и другие конструкции, закрепляемые на фундаментах (стойки). Монтаж | т конструк ций | 0.1726
130 | Труба стальная квадратная из углеродистой стали ГОСТ 13663-86 наружными размерами от 100 х 100 мм до 160 х 160 мм | т | 0.15009
131 | Прокат толстолистовой горячекатаный с обрезными кромками из углеродистой стали обыкновенного качества толщиной от 4 до 12 мм ГОСТ 14637-89 | т | 0.02424
132 | Площадки с настилом и ограждением из листовой, рифленой, просечной и круглой стали. Монтаж | т конструк ций | 0.1732
133 | Переходные мостики, площадки прямоугольные | т | 0.17493
134 | Лестницы прямолинейные и криволинейные, пожарные с ограждением. Монтаж | т конструк ций | 0.3892
135 | Лестницы приставные и прислоненные с ограждениями | т | 0.39309
136 | Поверхности металлические. Огрунтовка грунтовкой на основе цинка за два раза | м2 | 23.0129
Площадка обслуживания ПО-1 -1шт. (лист 2,8)
137 | Фундаменты-столбы бетонные. Устройство | м3 | 0.43
138 | Детали закладные весом до 20 кг. Установка | т | 0.2592
139 | Болты анкерные. Установка в готовые гнезда с заделкой длиной до 1 м | т | 0.00088
140 | Стеллажи и другие конструкции, закрепляемые на фундаментах (стойки). Монтаж | т конструк ций | 3.2607
141 | Труба стальная квадратная из углеродистой стали ГОСТ 13663-86 наружными размерами от 100 х 100 мм до 160 х 160 мм | т | 1.8533
142 | Труба стальная квадратная из углеродистой стали ГОСТ 13663-86 наружными размерами от 30 х 30 мм до 90 х 90 мм | т | 1.272
143 | Прокат толстолистовой горячекатаный с обрезными кромками из углеродистой стали обыкновенного качества толщиной от 4 до 12 мм ГОСТ 14637-89 | т | 0.16806
144 | Площадки с настилом и ограждением из листовой, рифленой, просечной и круглой стали. Монтаж | т конструк ций | 0.9762
145 | Переходные мостики, площадки прямоугольные | т | 0.98596
146 | Лестницы прямолинейные и криволинейные, пожарные с ограждением. Монтаж | т конструк ций | 0.4429
147 | Лестницы приставные и прислоненные с ограждениями | т | 0.44733
148 | Поверхности металлические. Огрунтовка грунтовкой на основе цинка за два раза | м2 | 146.5261
Площадка обслуживания ПО-2 -2шт. (лист 2,8)
149 | Фундаменты-столбы бетонные. Устройство | м3 | 0.26
150 | Детали закладные весом до 20 кг. Установка | т | 0.0768
151 | Болты анкерные. Установка в готовые гнезда с заделкой длиной до 1 м | т | 0.00176
152 | Стеллажи и другие конструкции, закрепляемые на фундаментах (стойки). Монтаж | т конструк ций | 0.11344
153 | Труба стальная квадратная из углеродистой стали ГОСТ 13663-86 наружными размерами от 100 х 100 мм до 160 х 160 мм | т | 0.10165
154 | Прокат толстолистовой горячекатаный с обрезными кромками из углеродистой стали обыкновенного качества толщиной от 4 до 12 мм ГОСТ 14637-89 | т | 0.012928
155 | Площадки с настилом и ограждением из листовой, рифленой, просечной и круглой стали. Монтаж | т констру кций | 0.1928
156 | Переходные мостики, площадки прямоугольные | т | 0.19473
157 | Лестницы прямолинейные и криволинейные, пожарные с ограждением. Монтаж | т конструк ций | 0.202
158 | Лестницы приставные и прислоненные с ограждениями | т | 0.20402
159 | Поверхности металлические. Огрунтовка грунтовкой на основе цинка за два раза | м2 | 15.913
Площадка обслуживания ПО-3 -1шт. (лист 2,8)
160 | Фундаменты-столбы бетонные. Устройство | м3 | 0.12
161 | Детали закладные весом до 20 кг. Установка | т | 0.0384
162 | Болты анкерные. Установка в готовые гнезда с заделкой длиной до 1 м | т | 0.00088
163 | Стеллажи и другие конструкции, закрепляемые на фундаментах (стойки). Монтаж | т конструк ций | 0.02864
164 | Труба стальная квадратная из углеродистой стали ГОСТ 13663-86 наружными размерами от 100 х 100 мм до 160 х 160 мм | т | 0.022462
165 | Прокат толстолистовой горячекатаный с обрезными кромками из углеродистой стали обыкновенного качества толщиной от 4 до 12 мм ГОСТ 14637-89 | т | 0.006464
166 | Площадки с настилом и ограждением из листовой, рифленой, просечной и круглой стали. Монтаж | т конструк ций | 0.0895
167 | Переходные мостики, площадки прямоугольные | т | 0.090395
168 | Лестницы прямолинейные и криволинейные, пожарные с ограждением. Монтаж | т конструк ций | 0.0637
169 | Лестницы приставные и прислоненные с ограждениями | т | 0.064337
170 | Поверхности металлические. Огрунтовка грунтовкой на основе цинка за два раза | м2 | 5.6934
Приямок ПР-1, ПР-2 (лист 2,7)
171 | Устройство щебеночной подготовки с пропиткой битумной эмульсией толщ.100мм | м2 | 3.8205
172 | Поверхности бетонные и оштукатуренные. Огрунтовка мастикой битумно-полимерной, первый слой | м2 | 7.2
173 | Поверхности бетонные и оштукатуренные. Огрунтовка мастикой битумно-полимерной, последующий слой | м2 | 7.2
174 | Стены и плоские днища прямоугольных сооружений при толщине до 150 мм. Устройство | м3 | 1.88
175 | Сетка арматурная сварная из арматурной стали А-III (А400), диаметром от 6 до 40 мм ГОСТ 23279-2012 | т | 0.09128
176 | Детали закладные весом более 20 кг. Установка | т | 0.0496
177 | Настил из стали для подпольных каналов. Устройство | м2 настила | 0.72
178 | Крышка оцинкованная заводского изготовления 0,6х0,6м | м2 | 0.72
Лоток Л-1 (лист 2,7)
179 | Устройство щебеночной подготовки с пропиткой битумной эмульсией толщ.100мм | м2 | 19.7483
180 | Поверхности бетонные и оштукатуренные. Огрунтовка мастикой битумно-полимерной, первый слой | м2 | 2.782
181 | Поверхности бетонные и оштукатуренные. Огрунтовка мастикой битумно-полимерной, последующий слой | м2 | 2.782
182 | Лотки между сооружениями при толщине стен более 100 мм. Устройство | м3 | 6.67
183 | Сетка арматурная сварная из арматурной стали А-III (А400), диаметром от 6 до 40 мм ГОСТ 23279-2012 | т | 0.47304
184 | Детали закладные весом более 20 кг. Установка | т | 0.34497
185 | Настил из стали для подпольных каналов. Устройство | м2 настила | 13.5
186 | Крышка оцинкованная заводского изготовления 0,5х0,5м | м2 | 13.5
Пандус (лист 2)
187 | Покрытия щебеночные с пропиткой битумной эмульсией толщ.100мм. Устройство | м2 покрытия | 18
188 | Плиты фундаментные железобетонные плоские. Устройство | м3 | 6.93
189 | Сталь арматурная гладкого профиля класса А-I (А240) СТ РК 2591-2014 диаметром от 6 до 12 мм | т | 0.20982
190 | Поверхности бетонные и оштукатуренные. Огрунтовка мастикой битумно-полимерной, первый слой | м2 | 0.9
191 | Поверхности бетонные и оштукатуренные. Огрунтовка мастикой битумно-полимерной, последующий слой | м2 | 0.9
192 | Покрытия бетонные и металлоцементные. Шлифовка | м2 покрытия | 27
Отмостка (лист 2)
193 | Покрытия щебеночные с пропиткой битумной эмульсией толщ.100мм. Устройство | м2 покрытия | 84.1
194 | Плиты фундаментные бетонные плоские. Устройство | м3 | 6.728
Подземная анкерная опора (якорь) ПАО1 - 1шт.(лист 14)
-Земляные работы
195 | Грунты 2 группы в котлованах объемом до 1000 м3. Разработка в отвал экскаваторами "Обратная лопата" с ковшом вместимостью 0,5 м3 | м3 грунта | 644.08
196 | Грунты 2 группы. Разработка вручную в траншеях глубиной до 2 м без креплений с откосами. Доработка вручную, зачистка дна и стенок с выкидкой грунта в котлованах и траншеях, разработанных механизированным способом. | м3 грунта | 19.92
197 | Траншеи, пазухи котлованов и ямы. Засыпка вручную. Группа грунтов 2 | м3 грунта | 33.9
198 | Вода техническая | м3 | 3.39
199 | Траншеи и котлованы. Засыпка бульдозерами мощностью 59 кВт (80 л с) при перемещении грунта до 5 м. Группа грунтов 2 | м3 грунта | 305.1
200 | Грунт насыпей уплотняемый. Полив водой | м3 уплотненного грунта | 305.1
201 | Грунт 1, 2 группы. Уплотнение пневматическими трамбовками | м3 уплотненного грунта | 305.1
лишний грунт 325- вывоз на расстояние 15км
202 | Грунты 2 группы в котлованах. Разработка с погрузкой на автомобили-самосвалы экскаваторами "Обратная лопата" с ковшом вместимостью 1,25 м3 | м3 грунта | 325
203 | Перевозка строительных грузов самосвалами вне населенных пунктов. Грузоподъемность свыше 10 т. Расстояние перевозки 15 км | т·км | 9067.5
204 | Основание под фундаменты песчано-гравийное. Устройство | м3 основания | 57
205 | Покрытия щебеночные с пропиткой битумной эмульсией толщ.100мм. Устройство | м2 покрытия | 81.74
206 | Фундаменты общего назначения железобетонные объемом более 25 м3. Устройство | м3 | 266.5
207 | Сталь арматурная гладкого профиля класса А-I (А240) СТ РК 2591-2014 диаметром от 6 до 12 мм | т | 0.643
208 | Сетки арматурные плоские. Изготовление в построечных условиях из арматуры диаметром до 16 мм | т | 3.9857
209 | Сталь арматурная периодического профиля класса А-III (А400) СТ РК 2591-2014 диаметром от 6 до 12 мм | т | 3.9857
210 | Детали закладные весом более 20 кг. Установка | т | 0.0096
211 | Поверхности бетонные и оштукатуренные. Огрунтовка мастикой битумно-полимерной, первый слой | м2 | 139
212 | Поверхности бетонные и оштукатуренные. Огрунтовка мастикой битумно-полимерной, последующий слой | м2 | 139
Колодец смотровой (лист 13)
-Земляные работы
213 | Грунты 2 группы в котлованах объемом до 1000 м3. Разработка в отвал экскаваторами "Обратная лопата" с ковшом вместимостью 0,5 м3 | м3 грунта | 25.22
214 | Грунты 2 группы. Разработка вручную в траншеях глубиной до 2 м без креплений с откосами. Доработка вручную, зачистка дна и стенок с выкидкой грунта в котлованах и траншеях, разработанных механизированным способом. | м3 грунта | 0.78
215 | Траншеи, пазухи котлованов и ямы. Засыпка вручную. Группа грунтов 2 | м3 грунта | 1.22
216 | Вода техническая | м3 | 0.122
217 | Траншеи и котлованы. Засыпка бульдозерами мощностью 59 кВт (80 л с) при перемещении грунта до 5 м. Группа грунтов 2 | м3 грунта | 10.98
218 | Грунт насыпей уплотняемый. Полив водой | м3 уплотненного грунта | 10.98
219 | Грунт 1, 2 группы. Уплотнение пневматическими трамбовками | м3 уплотненного грунта | 10.98
-лишний грунт - вывоз по данным Заказчика на расстояние 15км
220 | Грунты 2 группы в котлованах. Разработка с погрузкой на автомобили-самосвалы экскаваторами "Обратная лопата" с ковшом вместимостью 1,25 м3 | м3 грунта | 13.8
221 | Перевозка строительных грузов самосвалами вне населенных пунктов. Грузоподъемность свыше 10 т. Расстояние перевозки 15 км | т·км | 385.02
-Монолитная плита МП-1
222 | Основание под фундаменты песчано-гравийное. Устройство | м3 основания | 5.6
223 | Покрытия щебеночные с пропиткой битумной эмульсией толщ.100мм. Устройство | м2 покрытия | 8.68
224 | Поверхности бетонные и оштукатуренные. Огрунтовка мастикой битумно-полимерной, первый слой | м2 | 4
225 | Поверхности бетонные и оштукатуренные. Огрунтовка мастикой битумно-полимерной, последующий слой | м2 | 4
226 | Плиты фундаментные железобетонные плоские. Устройство | м3 | 2.3
227 | Сталь арматурная периодического профиля класса А-III (А400) СТ РК 2591-2014 диаметром от 6 до 12 мм | т | 0.1337
228 | Сталь арматурная гладкого профиля класса А-I (А240) СТ РК 2591-2014 диаметром от 6 до 12 мм | т | 0.00546
-Опора ОП1
229 | Фундаменты общего назначения железобетонные объемом до 5 м3. Устройство | м3 | 0.042
230 | Сталь арматурная периодического профиля класса А-III (А400) СТ РК 2591-2014 диаметром от 6 до 12 мм | т | 0.0052
231 | Детали закладные весом более 20 кг. Установка | т | 0.0096
-Металлоконструкции колодца
232 | Металлоконструкции колодца и крышки. Монтаж | т конструк ций | 2.8708
233 | Прокат толстолистовой горячекатаный из углеродистой стали ГОСТ 14637-89 толщиной от 4 до 12 мм | т | 2.5041
234 | Уголок стальной горячекатаный равнополочный из углеродистой стали ГОСТ 535-2005 ширина полки от 40 до 125 мм, толщиной от 2 до 16 мм | т | 0.005151
235 | Уголок стальной горячекатаный неравнополочный из углеродистой стали ГОСТ 535-2005 ширина большей полки от 140 до 250 мм, толщиной от 8 до 35 мм | т | 0.3602
236 | Труба стальная электросварная прямошовная диаметром от 720 до 1420 мм ГОСТ 10705-80 размерами 1220х10,0 мм | м | 0.16
237 | Отвод бесшовный приварной крутоизогнутый 90°, наружным диаметром от 15 до 114 мм ГОСТ 17380-2001 (ГОСТ 17375-2001) размерами 89х4,0 мм | шт | 2
238 | Труба стальная сварная водогазопроводная обыкновенная ГОСТ 3262-75 размерами 80х4,0 мм | м | 0.25
239 | Сталь арматурная гладкого профиля класса А-I (А240) СТ РК 2591-2014 диаметром от 6 до 12 мм | т | 0.01502
240 | Сталь арматурная гладкого профиля класса А-I (А240) СТ РК 2591-2014 диаметром от 14 до 25 мм | т | 0.00064
241 | Болт с гайкой и шайбой ГОСТ ISO 8992-2015 строительный | т | 0.51178
242 | Поверхности металлические. Огрунтовка органосиликатной композицией за два раза | м2 | 89.8847
243 | Композиция органосиликатная, ОС-12-03 | кг | 40.4481
244 | Прокладки резиновые толщиной 20 мм. Укладка | м2 площади прокладок | 2.9254
-Фундамент Фм-1 с лестницей
245 | Покрытия щебеночные с пропиткой битумной эмульсией толщ.100мм. Устройство | м2 покрытия | 0.7
246 | Поверхности бетонные и оштукатуренные. Огрунтовка мастикой битумно-полимерной, первый слой | м2 | 2.4
247 | Поверхности бетонные и оштукатуренные. Огрунтовка мастикой битумно-полимерной, последующий слой | м2 | 2.4
248 | Фундаменты-столбы бетонные. Устройство | м3 | 0.18
249 | Болты анкерные. Установка в готовые гнезда с заделкой длиной до 1 м | т | 0.00088
250 | Лестницы прямолинейные и криволинейные, пожарные с ограждением. Монтаж | т конструк ций | 0.1092
251 | Лестницы приставные и прислоненные с ограждениями | т | 0.1092
252 | Поверхности металлические. Огрунтовка органосиликатной композицией за два раза | м2 | 3.4191
253 | Композиция органосиликатная, ОС-12-03 | кг | 1.5386
ЛОКАЛЬНАЯ СМЕТА № 02-02-1
Технология производства
Площадка камеры приема СОД
Оборудование
1 | Оборудование массой 19,8 т. Монтаж на открытой площадке | шт | 1
2 | Устройство приема средств очистки и диагностики для нефтепроводов с байонетным затвором, с устройством извлечения СОД ТУ3683-019-03481263-01, УЗПЗб-1000-6,3-Л-ХЛ1 (в комплекте: камера приема, лоток, площадка обслуживания, устройство извлечения СОД, багор, устройство загрузочное-кран консольный ручной, поддон, запорная арматура на вантузах, клапан Ду15 на патрубке под инертный газ, бобышка, комплект фундаментных болтов), опросный лист 2022.04.005-ТХ.ОЛ-1 | комплект | 1 |  | раз это камера приема СОД то должно быть устройство извлечение скребка
Арматура
3 | Арматура приварная с электрическим приводом на условное давление 6,3 МПа, диаметр условного прохода 1000 мм. Монтаж оборудования | шт | 2
4 | Задвижка клиновая Ду1000 РУ63, надземная установка, с приварными концами, с интеллектуальным многооборотным электроприводом BIFFI ICON 3000. Cерии SGR1000 ICON 050/1440-144, время срабатывания 515 сек., электрическая мощность -13,23кВт (ЭЗ-1, ЭЗ-2); установка-надземная, под приварку, класс герметичности А, опросный лист 2022.04.005-ТХ.ОЛ-4 | шт | 2
5 | Арматура приварная с электрическим приводом на условное давление до 10 МПа, диаметр условного прохода 500 мм. Монтаж оборудования | шт | 2
6 | Задвижка клиновая Ду500 РУ63, надземная установка, с приварными концами, с интеллектуальным многооборотным электроприводом BIFFI ICON 3000. Cерии SGR250 ICON 040/720-144, время срабатывания 167 сек., электрическая мощность -7,74кВт (ЭЗ-3, ЭЗ-4); установка-надземная, под приварку, класс герметичности А, опросный лист 2022.04.005-ТХ.ОЛ-5 | шт | 2
7 | Арматура фланцевая с ручным приводом или без привода водопроводная на условное давление до 10 МПа, диаметр условного прохода 150 мм. Монтаж оборудования | шт | 1
8 | Задвижка клиновая фланцевая ДУ150, РУ63, надземная установка, RTJ, ручное управление, с комплектом ответных фланцев (прокладка спирально-навитая, SS 316, графит, шпилька с двумя шестигранными гайками), опросный лист 2022.04.005-ТХ.ОЛ-6 | шт | 1
9 | Арматура фланцевая с ручным приводом или без привода водопроводная на условное давление до 10 МПа, диаметр условного прохода 100 мм. Монтаж оборудования | шт | 1
10 | Задвижка клиновая фланцевая ДУ100, РУ63, надземная установка, RTJ, ручное управление, с комплектом ответных фланцев (прокладка спирально-навитая, SS 316, графит, шпилька с двумя шестигранными гайками), опросный лист 2022.04.005-ТХ.ОЛ-7 | шт | 1
Трубы
11 | Трубопроводы диаметром 1000 мм. Укладка по опорам | км трубопровода | 0.007 |  | длина 1 трубы Ду1000мм составляет 11,5-12метров
12 | Труба стальная электросварная прямошовная ф1020х14мм К-52 17Г1С-У, без поперечного сварного шва, без изоляции ГОСТ 20295-85 | м | 7.07
13 | Трубопроводы диаметром 500 мм. Укладка по опорам | км трубопровода | 0.015
14 | Труба стальная электросварная прямошовная ф530х9мм К-52 17Г1С-У, без поперечного сварного шва, без изоляции ГОСТ 20295-85 | м | 15.15
15 | Трубы водопроводные стальные, диаметр 150 мм. Укладка с гидравлическим испытанием | км трубопровода | 0.01
16 | Труба ф159х8мм сталь 09Г2С, ГОСТ 8732-78 | м | 10.04
17 | Трубы водопроводные стальные, диаметр 100 мм. Укладка с гидравлическим испытанием | км трубопровода | 0.002
18 | Труба ф108х6мм сталь 09Г2С, ГОСТ 8732-78 | м | 2.008
19 | Трубы водопроводные стальные, диаметр 50 мм. Укладка с гидравлическим испытанием | км трубопровода | 0.005
20 | Труба ф57х6мм сталь 09Г2С, ГОСТ 8732-78 | м | 5.02
Фасонные части
21 | Части стальные фасонные для трубопроводов диаметром 1000 мм. Установка | т фасонных частей | 3.279
22 | Части стальные фасонные для трубопроводов диаметром 500 мм. Установка | т фасонных частей | 0.642
23 | Фасонные части стальные сварные диаметром до 250 мм. Установка | т фасонных частей | 0.0502
24 | Тройник с решеткой ТШСР 1020(36К52)-6,4-0,75-УХЛ, ТУ102-488-05 | шт | 1
25 | Тройник ТШС 1020(36К52)-6,4-0,75-УХЛ, ТУ102-488-05 | шт | 1
26 | Тройник ТШС 530(20К52)-7,5-0,75-УХЛ, ТУ102-488-05 | шт | 1
27 | Переход концентрический ПШ 1020 (18К52)-720(18К52)-7,5-0,75-УХЛ, ТУ102-488-05 | шт | 1
28 | Переход концентрический ПШ 720 (18К52)-530(12К52)-6,4-0,75-УХЛ, ТУ102-488-05 | шт | 1
29 | Отвод ОКШ90-530(10К52)-6,4-0,75-УХЛ ТУ102-488-05 | шт | 1
30 | Отвод П 90°-159х8 09Г2С, ГОСТ 17375-2001 | шт | 2
31 | Отвод П 90°-108х6 09Г2С, ГОСТ 17375-2001 | шт | 1
32 | Отвод П 90°-57х6 09Г2С, ГОСТ 17375-2001 | шт | 4
33 | Переход П К 159(8)х57(4) сталь 09Г2С, ГОСТ 17378-2001 | шт | 1
34 | Тройник П 159(8) сталь 09Г2С, ГОСТ 17376-2001 | шт | 1
35 | Тройник П 159(8)х108(6) сталь 09Г2С, ГОСТ 17376-2001 | шт | 1
Прочее
-Опора подвижная ОПП3-100.1020
36 | Опоры скользящие | т | 0.02987
-Опора подвижная ОПП2-100.530
37 | Опоры скользящие | т | 0.0425
-Опора подвижная ОПП2-100.159, ОПП2-100.108, ОПХ2-100.57
38 | Конструкции, закрепляемые на фундаментах . Монтаж | т конструк ций | 0.00924
39 | Опоры скользящие | т | 0.00924
-Бобышка резьбовая М20х1,5
40 | Бобышки, штуцеры на условное давление до 10 МПа. Монтаж оборудования | шт | 2
Контроль качества сварных соединений
41 | Трубопроводы, диаметр до 1020 мм. Контроль внешним осмотром и измерением сварных соединений | стык | 12
42 | Трубопроводы, диаметр до 720 мм. Контроль внешним осмотром и измерением сварных соединений | стык | 1
43 | Трубопроводы, диаметр до 530 мм. Контроль внешним осмотром и измерением сварных соединений | стык | 12
44 | Трубопроводы, диаметр до 219 мм. Контроль внешним осмотром и измерением сварных соединений | стык | 11
45 | Трубопроводы, диаметр до 108 мм. Контроль внешним осмотром и измерением сварных соединений | стык | 4
46 | Трубопроводы, диаметр до 60 мм. Контроль внешним осмотром и измерением сварных соединений | стык | 10
47 | Трубопроводы 1-4 категории диаметром 1000 мм. Контроль качества сварных соединений методом радиографирования | стык | 12
48 | Трубопроводы 1-4 категории диаметром 700 мм. Контроль качества сварных соединений методом радиографирования | стык | 1
49 | Трубопроводы 1-4 категории диаметром 500 мм. Контроль качества сварных соединений методом радиографирования | стык | 12
50 | Трубопроводы диаметром 150 мм. Контроль качества сварных соединений методом радиографирования, избыточное давление среды до 10 МПа (100 кгс/см2) | стык | 11
51 | Трубопроводы диаметром до 100 мм. Контроль качества сварных соединений методом радиографирования, избыточное давление среды до 10 МПа (100 кгс/см2) | стык | 4
52 | Трубопроводы диаметром до 100 мм (57мм). Контроль качества сварных соединений методом радиографирования, избыточное давление среды до 10 МПа (100 кгс/см2) | стык | 10
53 | Трубопроводы наружным диаметром до 1020 мм. Протирка ацетоном поверхности | стык | 12
54 | Трубопровод, диаметр 1020 мм, толщина стенки до 14 мм. Ультразвуковая дефектоскопия одним преобразователем сварных соединений перлитного класса с двух сторон, прозвучивание поперечное | стык | 12
55 | Трубопроводы наружным диаметром до 720 мм. Протирка ацетоном поверхности | стык | 1
56 | Трубопровод, диаметр 720 мм, толщина стенки до 14 мм. Ультразвуковая дефектоскопия одним преобразователем сварных соединений перлитного класса с двух сторон, прозвучивание поперечное | стык | 1
57 | Трубопроводы наружным диаметром до 550 мм. Протирка ацетоном поверхности | стык | 12
58 | Трубопровод, диаметр до 550 мм, толщина стенки до 14 мм. Ультразвуковая дефектоскопия одним преобразователем сварных соединений перлитного класса с двух сторон, прозвучивание поперечное | стык | 12
59 | Трубопроводы наружным диаметром до 159 мм. Протирка ацетоном поверхности | стык | 11
60 | Трубопровод, диаметр до 194 мм, толщина стенки до 8 мм. Ультразвуковая дефектоскопия одним преобразователем сварных соединений перлитного класса с двух сторон, прозвучивание поперечное | стык | 11
61 | Трубопроводы наружным диаметром до 108 мм. Протирка ацетоном поверхности | стык | 4
62 | Трубопровод, диаметр 114 мм, толщина стенки до 8 мм. Ультразвуковая дефектоскопия одним преобразователем сварных соединений перлитного класса с двух сторон, прозвучивание поперечное | стык | 4
63 | Трубопроводы наружным диаметром до 60 мм. Протирка ацетоном поверхности | стык | 10
64 | Трубопровод, диаметр до 65 мм, толщина стенки до 8 мм. Ультразвуковая дефектоскопия одним преобразователем сварных соединений перлитного класса с двух сторон, прозвучивание поперечное | стык | 10
Изоляция
-надземная (трубы, фасонные изделия):
65 | Поверхности металлические. Огрунтовка грунтовкой ГФ-021 за два раза | м2 | 54.03
-тепловая изоляция труб:
66 | Трубопроводы. Изоляция конструкциями полносборными на основе матов минераловатных прошивных и плит минераловатных с покрытием сталью оцинкованной | м3 изоляции | 4.08
67 | Маты из минеральной ваты прошивной теплоизоляционный ГОСТ 21880-2011 без обкладки МП-100 толщиной 50 мм | м3 | 4.4064 |  | Толщина мата либо 50мм либо 100мм, толщ 60 не существует
68 | Прокат листовой оцинкованный углеродистый ГОСТ 14918-80 толщиной от 0,5 до 0,75 мм | т | 0.26822
69 | Трубопроводы. Изоляция шнурами | м3 изоляции | 0.174
70 | Шнур базальтовый ШБТ, толщиной 50мм | м3 | 0.174
71 | Поверхность изоляции трубопроводов. Покрытие сталью оцинкованной | м2 поверхнос-ти покрытия изоляции | 4.67
72 | Прокат листовой оцинкованный углеродистый ГОСТ 14918-80 толщиной от 0,5 до 0,75 мм | т | 0.021878
-тепловая изоляция арматуры
73 | Арматура и соединения фланцевые, условный диаметр трубопроводов до 800 мм (ф1000мм, ф500мм). Изоляция съемными полуфутлярами из матов минераловатных прошивных и листов из алюминиевых сплавов | шт арматуры и фланце вых соедине ний | 4
74 | Термочехол KAZCOVER SF/Z-1000/MV50-SS-1 | шт | 2
75 | Термочехол KAZCOVER SF/Z-500/MV50-SS-1 | шт | 2
76 | Арматура и соединения фланцевые, условный диаметр трубопроводов до 200 мм (ф150мм, ф100мм). Изоляция съемными полуфутлярами из матов минераловатных прошивных и листов из алюминиевых сплавов | шт арматуры и фланце вых соедине ний | 2
77 | Термочехол KAZCOVER SF/Z-150/MV50-SS-1 | шт | 1
78 | Термочехол KAZCOVER SF/Z-100/MV50-SS-1 | шт | 1
Гидравлическое испытание трубопровода
79 | Трубопровод диаметром 1000 мм. Промывка водой. Очистка полости трубопроводов (продувка воздухом, природным газом и промывка водой) перед испытанием. | км трубопровода | 0.007
80 | Очистной поршень полиуретановый для трубы 1020мм | комплект | 2
81 | Трубопровод диаметром 500 мм. Промывка водой. Очистка полости трубопроводов (продувка воздухом, природным газом и промывка водой) перед испытанием. | км трубопровода | 0.015
82 | Очистной поршень полиуретановый для трубы 530мм | комплект | 2
83 | Трубопровод диаметром 1000 мм. Испытание гидравлическое | км трубопровода | 0.007
84 | Трубопровод диаметром 500 мм. Испытание гидравлическое | км трубопровода | 0.015
85 | Трубопровод диаметром 1000 мм. Продувка воздухом после гидроиспытания | км трубопровода | 0.007
86 | Трубопровод диаметром 500 мм. Продувка воздухом после гидроиспытания | км трубопровода | 0.015
-гидроиспытание труб ф159, ф108, ф57 - учтено в монтажных работах
87 | Вода техническая | м3 | 12.233
ЛОКАЛЬНАЯ СМЕТА № 02-02-2
Архитектурно-строительные решения
Площадка камеры приема СОД (лист 3)
Земляные работы
1 | Грунты 2 группы в котлованах объемом до 1000 м3. Разработка в отвал экскаваторами "Обратная лопата" с ковшом вместимостью 0,5 м3 | м3 грунта | 616.92
2 | Грунты 2 группы. Разработка вручную в траншеях глубиной до 2 м без креплений с откосами. Доработка вручную, зачистка дна и стенок с выкидкой грунта в котлованах и траншеях, разработанных механизированным способом, применен коэффициент к затратам труда - 1,2 | м3 грунта | 19.08
3 | Траншеи, пазухи котлованов и ямы. Засыпка вручную. Группа грунтов 2 | м3 грунта | 26.7
4 | Вода техническая | м3 | 2.67
5 | Траншеи и котлованы. Засыпка бульдозерами мощностью 59 кВт (80 л с) при перемещении грунта до 5 м. Группа грунтов 2 | м3 грунта | 240.3
6 | Грунт насыпей уплотняемый. Полив водой | м3 уплотненного грунта | 240.3
7 | Грунт 1, 2 группы. Уплотнение пневматическими трамбовками | м3 уплотненного грунта | 240.3
-лишний грунт 369м3 - вывоз по данным Заказчика на расстояние 15км
8 | Грунты 2 группы в котлованах. Разработка с погрузкой на автомобили-самосвалы экскаваторами "Обратная лопата" с ковшом вместимостью 1,25 м3 | м3 грунта | 369
9 | Перевозка строительных грузов самосвалами вне населенных пунктов. Грузоподъемность свыше 10 т. Расстояние перевозки 15 км | т·км | 10295.1
Площадка
10 | Основание под фундаменты песчано-гравийное. Устройство | м3 основания | 251
11 | Покрытия щебеночные с пропиткой битумной эмульсией толщ.100мм. Устройство | м2 покрытия | 417.56
12 | Стены и плоские днища прямоугольных сооружений при толщине более 150 мм. Устройство | м3 | 116.6
13 | Сталь арматурная гладкого профиля класса А-I (А240) СТ РК 2591-2014 диаметром от 6 до 12 мм | т | 0.27324
14 | Сталь арматурная периодического профиля класса А-III (А400) СТ РК 2591-2014 диаметром от 6 до 12 мм | т | 0.21186
15 | Сетки арматурные плоские. Изготовление в построечных условиях из арматуры диаметром до 16 мм | т | 13.9285
16 | Сталь арматурная периодического профиля класса А-III (А400) СТ РК 2591-2014 диаметром от 6 до 12 мм | т | 13.9285
17 | Поверхности бетонные и оштукатуренные. Огрунтовка мастикой битумно-полимерной, первый слой | м2 | 4.3
18 | Поверхности бетонные и оштукатуренные. Огрунтовка мастикой битумно-полимерной, последующий слой | м2 | 4.3
19 | Сооружения емкостные. Устройство деформационных швов | м шва | 61
Опора ОП-16
20 | Фундаменты-столбы бетонные. Устройство | м3 | 0.12
21 | Детали закладные весом до 4 кг. Установка | т | 0.019
22 | Конструкции опорные . Монтаж | т конструкций | 0.04455
23 | Труба стальная квадратная из углеродистой стали ГОСТ 13663-86 наружными размерами от 100 х 100 мм до 160 х 160 мм | т | 0.023735
24 | Прокат толстолистовой горячекатаный из углеродистой стали ГОСТ 14637-89 толщиной от 4 до 12 мм | т | 0.021261
25 | Поверхности металлические. Огрунтовка органосиликатной композицией за два раза | м2 | 1.3949
26 | Композиция органосиликатная, ОС-12-03 | кг | 0.62769
Опора ОП-17
27 | Фундаменты-столбы бетонные. Устройство | м3 | 0.12
28 | Детали закладные весом до 4 кг. Установка | т | 0.019
29 | Конструкции опорные . Монтаж | т конструкций | 0.04265
30 | Труба стальная квадратная из углеродистой стали ГОСТ 13663-86 наружными размерами от 100 х 100 мм до 160 х 160 мм | т | 0.021816
31 | Прокат толстолистовой горячекатаный из углеродистой стали ГОСТ 14637-89 толщиной от 4 до 12 мм | т | 0.021261
32 | Поверхности металлические. Огрунтовка органосиликатной композицией за два раза | м2 | 1.3354
33 | Композиция органосиликатная, ОС-12-03 | кг | 0.60092
Опора ОП2 (лист 3,6)
34 | Основание под фундаменты песчано-гравийное. Устройство | м3 основания | 4.3
35 | Покрытия щебеночные с пропиткой битумной эмульсией толщ.100мм. Устройство | м2 покрытия | 4
36 | Фундаменты общего назначения железобетонные объемом до 5 м3. Устройство | м3 | 2.7
37 | Сетка арматурная сварная из арматурной стали А-III (А400), диаметром от 6 до 40 мм ГОСТ 23279-2012 | т | 0.08901
38 | Сталь арматурная периодического профиля класса А-III (А400) СТ РК 2591-2014 диаметром от 6 до 12 мм | т | 0.0048
39 | Детали закладные весом до 20 кг. Установка | т | 0.0232
40 | Поверхности бетонные и оштукатуренные. Огрунтовка мастикой битумно-полимерной, первый слой | м2 | 8
41 | Поверхности бетонные и оштукатуренные. Огрунтовка мастикой битумно-полимерной, последующий слой | м2 | 8
Опора ОП3 (лист 3,6)
42 | Основание под фундаменты песчано-гравийное. Устройство | м3 основания | 10.8
43 | Покрытия щебеночные с пропиткой битумной эмульсией толщ.100мм. Устройство | м2 покрытия | 10.58
44 | Фундаменты общего назначения железобетонные объемом до 5 м3. Устройство | м3 | 6.8
45 | Сетка арматурная сварная из арматурной стали А-III (А400), диаметром от 6 до 40 мм ГОСТ 23279-2012 | т | 0.20216
46 | Сталь арматурная периодического профиля класса А-III (А400) СТ РК 2591-2014 диаметром от 6 до 12 мм | т | 0.0096
47 | Детали закладные весом до 20 кг. Установка | т | 0.0464
48 | Поверхности бетонные и оштукатуренные. Огрунтовка мастикой битумно-полимерной, первый слой | м2 | 21.94
49 | Поверхности бетонные и оштукатуренные. Огрунтовка мастикой битумно-полимерной, последующий слой | м2 | 21.94
Опора ОП13, ОП14 (лист 3,6)
50 | Основание под фундаменты песчано-гравийное. Устройство | м3 основания | 2.88
51 | Покрытия щебеночные с пропиткой битумной эмульсией толщ.100мм. Устройство | м2 покрытия | 2
52 | Фундаменты общего назначения железобетонные объемом до 5 м3. Устройство | м3 | 1.2
53 | Сетка арматурная сварная из арматурной стали А-III (А400), диаметром от 6 до 40 мм ГОСТ 23279-2012 | т | 0.0513
54 | Детали закладные весом до 20 кг. Установка | т | 0.0192
55 | Поверхности бетонные и оштукатуренные. Огрунтовка мастикой битумно-полимерной, первый слой | м2 | 6
56 | Поверхности бетонные и оштукатуренные. Огрунтовка мастикой битумно-полимерной, последующий слой | м2 | 6
Опора ОП15 (лист 3,6)
57 | Основание под фундаменты песчано-гравийное. Устройство | м3 основания | 2
58 | Покрытия щебеночные с пропиткой битумной эмульсией толщ.100мм. Устройство | м2 покрытия | 1.44
59 | Фундаменты общего назначения железобетонные объемом до 5 м3. Устройство | м3 | 0.6
60 | Сетка арматурная сварная из арматурной стали А-III (А400), диаметром от 6 до 40 мм ГОСТ 23279-2012 | т | 0.02875
61 | Детали закладные весом до 20 кг. Установка | т | 0.0096
62 | Поверхности бетонные и оштукатуренные. Огрунтовка мастикой битумно-полимерной, первый слой | м2 | 1.7
63 | Поверхности бетонные и оштукатуренные. Огрунтовка мастикой битумно-полимерной, последующий слой | м2 | 1.7
Опора ОП18 (лист 3,6)
64 | Основание под фундаменты песчано-гравийное. Устройство | м3 основания | 6.9
65 | Покрытия щебеночные с пропиткой битумной эмульсией толщ.100мм. Устройство | м2 покрытия | 7.29
66 | Фундаменты общего назначения железобетонные объемом до 5 м3. Устройство | м3 | 4.5
67 | Сетка арматурная сварная из арматурной стали А-III (А400), диаметром от 6 до 40 мм ГОСТ 23279-2012 | т | 0.12779
68 | Сталь арматурная периодического профиля класса А-III (А400) СТ РК 2591-2014 диаметром от 6 до 12 мм | т | 0.0042
69 | Детали закладные весом до 20 кг. Установка | т | 0.0384
70 | Поверхности бетонные и оштукатуренные. Огрунтовка мастикой битумно-полимерной, первый слой | м2 | 15
71 | Поверхности бетонные и оштукатуренные. Огрунтовка мастикой битумно-полимерной, последующий слой | м2 | 15
Фундамент Ф1 -2шт. (лист 3,5)
72 | Основание под фундаменты песчано-гравийное. Устройство | м3 основания | 31
73 | Покрытия щебеночные с пропиткой битумной эмульсией толщ.100мм. Устройство | м2 покрытия | 38.4
74 | Фундаменты общего назначения железобетонные объемом до 25 м3. Устройство | м3 | 33.3
75 | Сетка арматурная сварная из арматурной стали А-III (А400), диаметром от 6 до 40 мм ГОСТ 23279-2012 | т | 0.9831
76 | Сталь арматурная периодического профиля класса А-III (А400) СТ РК 2591-2014 диаметром от 6 до 12 мм | т | 0.156
77 | Поверхности бетонные и оштукатуренные. Огрунтовка мастикой битумно-полимерной, первый слой | м2 | 64
78 | Поверхности бетонные и оштукатуренные. Огрунтовка мастикой битумно-полимерной, последующий слой | м2 | 64
79 | Поверхности бетонные. Прокладка из текстолита на эпоксидном клее в 1 слой | м2 | 3.6
80 | Текстолит листовой марки Б, толщиной 10 мм ГОСТ 5-78 | кг | 51.42
Фундамент Ф2 -2шт. (лист 3,5)
81 | Основание под фундаменты песчано-гравийное. Устройство | м3 основания | 19.6
82 | Покрытия щебеночные с пропиткой битумной эмульсией толщ.100мм. Устройство | м2 покрытия | 22.4
83 | Фундаменты общего назначения железобетонные объемом до 25 м3. Устройство | м3 | 18.42
84 | Сетка арматурная сварная из арматурной стали А-III (А400), диаметром от 6 до 40 мм ГОСТ 23279-2012 | т | 0.33912
85 | Сталь арматурная гладкого профиля класса А-I (А240) СТ РК 2591-2014 диаметром от 6 до 12 мм | т | 0.09772
86 | Поверхности бетонные и оштукатуренные. Огрунтовка мастикой битумно-полимерной, первый слой | м2 | 49.6
87 | Поверхности бетонные и оштукатуренные. Огрунтовка мастикой битумно-полимерной, последующий слой | м2 | 49.6
88 | Поверхности бетонные. Прокладка из текстолита на эпоксидном клее в 1 слой | м2 | 1.76
89 | Текстолит листовой марки Б, толщиной 10 мм ГОСТ 5-78 | кг | 25.2
Фундамент ФО-1 -1шт. (лист 3,4)
90 | Основание под фундаменты песчано-гравийное. Устройство | м3 основания | 13
91 | Покрытия щебеночные с пропиткой битумной эмульсией толщ.100мм. Устройство | м2 покрытия | 15.3228
92 | Фундаменты общего назначения железобетонные объемом до 25 м3. Устройство | м3 | 6.8
93 | Сетка арматурная сварная из арматурной стали А-III (А400), диаметром от 6 до 40 мм ГОСТ 23279-2012 | т | 0.48482
94 | Сталь арматурная периодического профиля класса А-III (А400) СТ РК 2591-2014 диаметром от 6 до 12 мм | т | 0.0112
95 | Сталь арматурная гладкого профиля класса А-I (А240) СТ РК 2591-2014 диаметром от 6 до 12 мм | т | 0.03724
96 | Болты анкерные. Установка в готовые гнезда с заделкой длиной до 1 м | т | 0.09448
97 | Поверхности бетонные и оштукатуренные. Огрунтовка мастикой битумно-полимерной, первый слой | м2 | 22.7
98 | Поверхности бетонные и оштукатуренные. Огрунтовка мастикой битумно-полимерной, последующий слой | м2 | 22.7
99 | Подливка под оборудование толщиной 20 мм. Устройство | м2 | 2.044
100 | Подливка под оборудование. Устройство. добавлять к норме 1106-0301-0201 на каждые 10 мм изменения толщины | м2 | 2.044
Фундамент ФО-3 -1шт. (лист 3,4)
101 | Основание под фундаменты песчано-гравийное. Устройство | м3 основания | 10
102 | Покрытия щебеночные с пропиткой битумной эмульсией толщ.100мм. Устройство | м2 покрытия | 11.56
103 | Фундаменты общего назначения железобетонные объемом до 25 м3. Устройство | м3 | 7.5
104 | Сетка арматурная сварная из арматурной стали А-III (А400), диаметром от 6 до 40 мм ГОСТ 23279-2012 | т | 0.18269
105 | Сталь арматурная периодического профиля класса А-III (А400) СТ РК 2591-2014 диаметром от 6 до 12 мм | т | 0.00738
106 | Болты анкерные. Установка в готовые гнезда с заделкой длиной до 1 м | т | 0.09174
107 | Поверхности бетонные и оштукатуренные. Огрунтовка мастикой битумно-полимерной, первый слой | м2 | 20.7
108 | Поверхности бетонные и оштукатуренные. Огрунтовка мастикой битумно-полимерной, последующий слой | м2 | 20.7
109 | Подливка под оборудование толщиной 20 мм. Устройство | м2 | 1.21
110 | Подливка под оборудование. Устройство. добавлять к норме 1106-0301-0201 на каждые 10 мм изменения толщины | м2 | 1.21
Фундамент ФО-4 -1шт. (лист 3,4)
111 | Основание под фундаменты песчано-гравийное. Устройство | м3 основания | 12.8
112 | Покрытия щебеночные с пропиткой битумной эмульсией толщ.100мм. Устройство | м2 покрытия | 13.575
113 | Фундаменты общего назначения железобетонные объемом до 25 м3. Устройство | м3 | 6.9
114 | Сетка арматурная сварная из арматурной стали А-III (А400), диаметром от 6 до 40 мм ГОСТ 23279-2012 | т | 0.49414
115 | Болты анкерные. Установка в готовые гнезда с заделкой длиной до 1 м | т | 0.01448
116 | Поверхности бетонные и оштукатуренные. Огрунтовка мастикой битумно-полимерной, первый слой | м2 | 2.03
117 | Поверхности бетонные и оштукатуренные. Огрунтовка мастикой битумно-полимерной, последующий слой | м2 | 2.03
118 | Подливка под оборудование толщиной 20 мм. Устройство | м2 | 11.505
119 | Подливка под оборудование. Устройство. добавлять к норме 1106-0301-0201 на каждые 10 мм изменения толщины | м2 | 11.505
Площадка обслуживания ПО-2 -2шт. (лист 3,8)
120 | Фундаменты-столбы бетонные. Устройство | м3 | 0.26
121 | Детали закладные весом до 20 кг. Установка | т | 0.0768
122 | Болты анкерные. Установка в готовые гнезда с заделкой длиной до 1 м | т | 0.00176
123 | Стеллажи и другие конструкции, закрепляемые на фундаментах (стойки). Монтаж | т конструкций | 0.11344
124 | Труба стальная квадратная из углеродистой стали ГОСТ 13663-86 наружными размерами от 100 х 100 мм до 160 х 160 мм | т | 0.10165
125 | Прокат толстолистовой горячекатаный с обрезными кромками из углеродистой стали обыкновенного качества толщиной от 4 до 12 мм ГОСТ 14637-89 | т | 0.012928
126 | Площадки с настилом и ограждением из листовой, рифленой, просечной и круглой стали. Монтаж | т конструкций | 0.1928
127 | Переходные мостики, площадки прямоугольные | т | 0.19473
128 | Лестницы прямолинейные и криволинейные, пожарные с ограждением. Монтаж | т конструкций | 0.202
129 | Лестницы приставные и прислоненные с ограждениями | т | 0.20402
130 | Поверхности металлические. Огрунтовка грунтовкой на основе цинка за два раза | м2 | 15.913
Площадка обслуживания ПО-4 -1шт. (лист 3,9)
131 | Фундаменты-столбы бетонные. Устройство | м3 | 0.31
132 | Детали закладные весом до 20 кг. Установка | т | 0.1056
133 | Болты анкерные. Установка в готовые гнезда с заделкой длиной до 1 м | т | 0.00176
134 | Стеллажи и другие конструкции, закрепляемые на фундаментах (стойки, балка). Монтаж | т конструкций | 0.78046
135 | Труба стальная квадратная из углеродистой стали ГОСТ 13663-86 наружными размерами от 100 х 100 мм до 160 х 160 мм | т | 0.53174
136 | Труба стальная квадратная из углеродистой стали ГОСТ 13663-86 наружными размерами от 30 х 30 мм до 90 х 90 мм | т | 0.18986
137 | Прокат толстолистовой горячекатаный с обрезными кромками из углеродистой стали обыкновенного качества толщиной от 4 до 12 мм ГОСТ 14637-89 | т | 0.06666
138 | Площадки с настилом и ограждением из листовой, рифленой, просечной и круглой стали. Монтаж | т конструкций | 0.5217
139 | Переходные мостики, площадки прямоугольные | т | 0.52692
140 | Лестницы прямолинейные и криволинейные, пожарные с ограждением. Монтаж | т конструкций | 0.4789
141 | Лестницы приставные и прислоненные с ограждениями | т | 0.48369
142 | Поверхности металлические. Огрунтовка грунтовкой на основе цинка за два раза | м2 | 55.765
Площадка обслуживания ПО-5 -1шт. (лист 3,9)
143 | Фундаменты-столбы бетонные. Устройство | м3 | 0.38
144 | Детали закладные весом до 20 кг. Установка | т | 0.144
145 | Болты анкерные. Установка в готовые гнезда с заделкой длиной до 1 м | т | 0.00176
146 | Стеллажи и другие конструкции, закрепляемые на фундаментах (стойки, балка). Монтаж | т конструкций | 1.7704
147 | Труба стальная квадратная из углеродистой стали ГОСТ 13663-86 наружными размерами от 100 х 100 мм до 160 х 160 мм | т | 1.0735
148 | Труба стальная квадратная из углеродистой стали ГОСТ 13663-86 наружными размерами от 30 х 30 мм до 90 х 90 мм | т | 0.62374
149 | Прокат толстолистовой горячекатаный с обрезными кромками из углеродистой стали обыкновенного качества толщиной от 4 до 12 мм ГОСТ 14637-89 | т | 0.0909
150 | Площадки с настилом и ограждением из листовой, рифленой, просечной и круглой стали. Монтаж | т конструкций | 0.8976
151 | Переходные мостики, площадки прямоугольные | т | 0.52692
152 | Лестницы прямолинейные и криволинейные, пожарные с ограждением. Монтаж | т конструкций | 0.6533
153 | Лестницы приставные и прислоненные с ограждениями | т | 0.48369
154 | Поверхности металлические. Огрунтовка грунтовкой на основе цинка за два раза | м2 | 103.9902
Приямок ПР-1, ПР-2 (лист 3,7)
155 | Устройство щебеночной подготовки с пропиткой битумной эмульсией толщ.100мм | м2 | 3.8205
156 | Поверхности бетонные и оштукатуренные. Огрунтовка мастикой битумно-полимерной, первый слой | м2 | 7.2
157 | Поверхности бетонные и оштукатуренные. Огрунтовка мастикой битумно-полимерной, последующий слой | м2 | 7.2
158 | Стены и плоские днища прямоугольных сооружений при толщине до 150 мм. Устройство | м3 | 1.88
159 | Сетка арматурная сварная из арматурной стали А-III (А400), диаметром от 6 до 40 мм ГОСТ 23279-2012 | т | 0.09128
160 | Детали закладные весом более 20 кг. Установка | т | 0.0496
161 | Настил из стали для подпольных каналов. Устройство | м2 настила | 0.72
162 | Крышка оцинкованная заводского изготовления 0,6х0,6м | м2 | 0.72
Лоток Л-2 (лист 3,7)
163 | Устройство щебеночной подготовки с пропиткой битумной эмульсией толщ.100мм | м2 | 18.5201
164 | Поверхности бетонные и оштукатуренные. Огрунтовка мастикой битумно-полимерной, первый слой | м2 | 2.557
165 | Поверхности бетонные и оштукатуренные. Огрунтовка мастикой битумно-полимерной, последующий слой | м2 | 2.557
166 | Лотки между сооружениями при толщине стен более 100 мм. Устройство | м3 | 6.14
167 | Сетка арматурная сварная из арматурной стали А-III (А400), диаметром от 6 до 40 мм ГОСТ 23279-2012 | т | 0.4288
168 | Детали закладные весом более 20 кг. Установка | т | 0.31707
169 | Настил из стали для подпольных каналов. Устройство | м2 настила | 12.5
170 | Крышка оцинкованная заводского изготовления 0,5х0,5м | м2 | 12.5
Пандус (лист 3)
171 | Покрытия щебеночные с пропиткой битумной эмульсией толщ.100мм. Устройство | м2 покрытия | 18
172 | Плиты фундаментные железобетонные плоские. Устройство | м3 | 6.93
173 | Сталь арматурная гладкого профиля класса А-I (А240) СТ РК 2591-2014 диаметром от 6 до 12 мм | т | 0.20982
174 | Поверхности бетонные и оштукатуренные. Огрунтовка мастикой битумно-полимерной, первый слой | м2 | 0.9
175 | Поверхности бетонные и оштукатуренные. Огрунтовка мастикой битумно-полимерной, последующий слой | м2 | 0.9
176 | Покрытия бетонные и металлоцементные. Шлифовка | м2 покрытия | 27
Отмостка (лист 3)
177 | Покрытия щебеночные с пропиткой битумной эмульсией толщ.100мм. Устройство | м2 покрытия | 83.6
178 | Плиты фундаментные бетонные плоские. Устройство | м3 | 6.688
Подземная анкерная опора (якорь) ПАО1 - 1шт.(лист 14)
-Земляные работы
179 | Грунты 2 группы в котлованах объемом до 1000 м3. Разработка в отвал экскаваторами "Обратная лопата" с ковшом вместимостью 0,5 м3 | м3 грунта | 644.08
180 | Грунты 2 группы. Разработка вручную в траншеях глубиной до 2 м без креплений с откосами. Доработка вручную, зачистка дна и стенок с выкидкой грунта в котлованах и траншеях, разработанных механизированным способом. | м3 грунта | 19.92
181 | Траншеи, пазухи котлованов и ямы. Засыпка вручную. Группа грунтов 2 | м3 грунта | 33.9
182 | Вода техническая | м3 | 3.39
183 | Траншеи и котлованы. Засыпка бульдозерами мощностью 59 кВт (80 л с) при перемещении грунта до 5 м. Группа грунтов 2 | м3 грунта | 305.1
184 | Грунт насыпей уплотняемый. Полив водой | м3 уплотненного грунта | 305.1
185 | Грунт 1, 2 группы. Уплотнение пневматическими трамбовками | м3 уплотненного грунта | 305.1
-лишний грунт 325м3 - вывоз по данным Заказчика на расстояние 15км
186 | Грунты 2 группы в котлованах. Разработка с погрузкой на автомобили-самосвалы экскаваторами "Обратная лопата" с ковшом вместимостью 1,25 м3 | м3 грунта | 325
187 | Перевозка строительных грузов самосвалами вне населенных пунктов. Грузоподъемность свыше 10 т. Расстояние перевозки 15 км | т·км | 9067.5
188 | Основание под фундаменты песчано-гравийное. Устройство | м3 основания | 57
189 | Покрытия щебеночные с пропиткой битумной эмульсией толщ.100мм. Устройство | м2 покрытия | 81.74
190 | Фундаменты общего назначения железобетонные объемом более 25 м3. Устройство | м3 | 266.5
191 | Сталь арматурная гладкого профиля класса А-I (А240) СТ РК 2591-2014 диаметром от 6 до 12 мм | т | 0.643
192 | Сетки арматурные плоские. Изготовление в построечных условиях из арматуры диаметром до 16 мм | т | 3.9857
193 | Сталь арматурная периодического профиля класса А-III (А400) СТ РК 2591-2014 диаметром от 6 до 12 мм | т | 3.9857
194 | Детали закладные весом более 20 кг. Установка | т | 0.0096
195 | Поверхности бетонные и оштукатуренные. Огрунтовка мастикой битумно-полимерной, первый слой | м2 | 139
196 | Поверхности бетонные и оштукатуренные. Огрунтовка мастикой битумно-полимерной, последующий слой | м2 | 139
Колодец смотровой (лист 13)
-Земляные работы
197 | Грунты 2 группы в котлованах объемом до 1000 м3. Разработка в отвал экскаваторами "Обратная лопата" с ковшом вместимостью 0,5 м3 | м3 грунта | 25.22
198 | Грунты 2 группы. Разработка вручную в траншеях глубиной до 2 м без креплений с откосами. Доработка вручную, зачистка дна и стенок с выкидкой грунта в котлованах и траншеях, разработанных механизированным способом, применен коэффициент к затратам труда - 1,2 | м3 грунта | 0.78
199 | Траншеи, пазухи котлованов и ямы. Засыпка вручную. Группа грунтов 2 | м3 грунта | 1.22
200 | Вода техническая | м3 | 0.122
201 | Траншеи и котлованы. Засыпка бульдозерами мощностью 59 кВт (80 л с) при перемещении грунта до 5 м. Группа грунтов 2 | м3 грунта | 10.98
202 | Грунт насыпей уплотняемый. Полив водой | м3 уплотненного грунта | 10.98
203 | Грунт 1, 2 группы. Уплотнение пневматическими трамбовками | м3 уплотненного грунта | 10.98
-лишний грунт - вывоз по данным Заказчика на расстояние 15км
204 | Грунты 2 группы в котлованах. Разработка с погрузкой на автомобили-самосвалы экскаваторами "Обратная лопата" с ковшом вместимостью 1,25 м3 | м3 грунта | 13.8
205 | Перевозка строительных грузов самосвалами вне населенных пунктов. Грузоподъемность свыше 10 т. Расстояние перевозки 15 км | т·км | 385.02
-Монолитная плита МП-1
206 | Основание под фундаменты песчано-гравийное. Устройство | м3 основания | 5.6
207 | Покрытия щебеночные с пропиткой битумной эмульсией толщ.100мм. Устройство | м2 покрытия | 8.68
208 | Поверхности бетонные и оштукатуренные. Огрунтовка мастикой битумно-полимерной, первый слой | м2 | 4
209 | Поверхности бетонные и оштукатуренные. Огрунтовка мастикой битумно-полимерной, последующий слой | м2 | 4
210 | Плиты фундаментные железобетонные плоские. Устройство | м3 | 2.3
211 | Сталь арматурная периодического профиля класса А-III (А400) СТ РК 2591-2014 диаметром от 6 до 12 мм | т | 0.1337
212 | Сталь арматурная гладкого профиля класса А-I (А240) СТ РК 2591-2014 диаметром от 6 до 12 мм | т | 0.00546
-Опора ОП1
213 | Фундаменты общего назначения железобетонные объемом до 5 м3. Устройство | м3 | 0.042
214 | Сталь арматурная периодического профиля класса А-III (А400) СТ РК 2591-2014 диаметром от 6 до 12 мм | т | 0.0052
215 | Детали закладные весом более 20 кг. Установка | т | 0.0096
-Металлоконструкции колодца
216 | Металлоконструкции колодца и крышки. Монтаж | т конструкций | 2.8708
217 | Прокат толстолистовой горячекатаный из углеродистой стали ГОСТ 14637-89 толщиной от 4 до 12 мм | т | 2.5041
218 | Уголок стальной горячекатаный равнополочный из углеродистой стали ГОСТ 535-2005 ширина полки от 40 до 125 мм, толщиной от 2 до 16 мм | т | 0.005151
219 | Уголок стальной горячекатаный неравнополочный из углеродистой стали ГОСТ 535-2005 ширина большей полки от 140 до 250 мм, толщиной от 8 до 35 мм | т | 0.3602
220 | Труба стальная электросварная прямошовная диаметром от 720 до 1420 мм ГОСТ 10705-80 размерами 1220х10,0 мм | м | 0.16
221 | Отвод бесшовный приварной крутоизогнутый 90°, наружным диаметром от 15 до 114 мм ГОСТ 17380-2001 (ГОСТ 17375-2001) размерами 89х4,0 мм | шт | 2
222 | Труба стальная сварная водогазопроводная обыкновенная ГОСТ 3262-75 размерами 80х4,0 мм | м | 0.25
223 | Сталь арматурная гладкого профиля класса А-I (А240) СТ РК 2591-2014 диаметром от 6 до 12 мм | т | 0.01502
224 | Сталь арматурная гладкого профиля класса А-I (А240) СТ РК 2591-2014 диаметром от 14 до 25 мм | т | 0.00064
225 | Болт с гайкой и шайбой ГОСТ ISO 8992-2015 строительный | т | 0.51178
226 | Поверхности металлические. Огрунтовка органосиликатной композицией за два раза | м2 | 89.8847
227 | Композиция органосиликатная, ОС-12-03 | кг | 40.4481
228 | Прокладки резиновые толщиной 20 мм. Укладка | м2 площади прокладок | 2.9254
-Фундамент Фм-1 с лестницей
229 | Покрытия щебеночные с пропиткой битумной эмульсией толщ.100мм. Устройство | м2 покрытия | 0.7
230 | Поверхности бетонные и оштукатуренные. Огрунтовка мастикой битумно-полимерной, первый слой | м2 | 2.4
231 | Поверхности бетонные и оштукатуренные. Огрунтовка мастикой битумно-полимерной, последующий слой | м2 | 2.4
232 | Фундаменты-столбы бетонные. Устройство | м3 | 0.18
233 | Болты анкерные. Установка в готовые гнезда с заделкой длиной до 1 м | т | 0.00088
234 | Лестницы прямолинейные и криволинейные, пожарные с ограждением. Монтаж | т конструкций | 0.1092
235 | Лестницы приставные и прислоненные с ограждениями | т | 0.1092
236 | Поверхности металлические. Огрунтовка органосиликатной композицией за два раза | м2 | 3.4191
237 | Композиция органосиликатная, ОС-12-03 | кг | 1.5386
ЛОКАЛЬНАЯ СМЕТА № 02-03
Электрохимзащита
Оборудование
1 | Станция катодная сетевая мощностью до 600 кВт/ч. Установка на опорах | комплект станции | 1
2 | Выпрямитель типоисполнения В-ОПЕ-М7 со встроенным однотарифным счетчиком электроэнергии с номинальным выходным током 63А, с номинальным выходным напряжением 48В, климатического исполнения У, категории размещения 2, серии В, с встроенным устройством сопряжения и интерфейсом связи RS-485 с системами телемеханики В-ОПЕ-М7-С1-63-48-У2-В-485 ТУ 3415-011-22136119-2007 | шт | 1
3 | Колонка контрольно-измерительная металлическая. Установка | колонка | 5
4 | Контрольно-измерительный пункт тип-01, количество зажимов: измерительных 20шт, силовых (красного цвет) 2шт, без дополнительного оборудования, с крышкой (сигнальный колпак), IP34, КИП.ПСС-01-20-2-0-К-У1, ТУ28.99.39-085-73892839-2018 | шт | 1
5 | Контрольно-измерительный пункт тип-01, количество зажимов: измерительных 12шт, силовых (красного цвет) 4шт, без дополнительного оборудования, с крышкой (сигнальный колпак), IP34, КИП.ПСС-01-12-4(К)-0-К-У1, ТУ28.99.39-085-73892839-2018 | шт | 1
6 | Контрольно-измерительный пункт тип-01, количество зажимов: измерительных 6шт, силовых (красного цвет) 4шт с встроенным блоком совмесной защитой Iном=10А, с одним каналом, с крышкой (сигнальный колпак), IP34, КИП.ПСС-01-6-4(К)-БСЗ-10-1-К-У1, ТУ28.99.39-085-73892839-2018 | шт | 1
7 | Контрольно-измерительный пункт тип-01, количество зажимов: измерительных 14шт, силовых (красного цвет) 6шт с встроенным искрораязрядником и устройством контроля ресурса искрового разрядника, блоком совмесной защитой Iном=10А, с одним каналом, с крышкой (сигнальный колпак), IP34, КИП.ПСС-01-14-6(К)-ИР-УКРИР-БСЗ-10-1-К-У1, ТУ28.99.39-085-73892839-2018 | шт | 2
8 | Пункт контрольный. Устройство | шт | 6
9 | Стоимость Медносульфатный неполяризующийся электрод сравнения с датчиком потенциала с соединительным кабелем L-5м, ЭНЕС-4М-5, ТУ3435-016-73892839-2010 | шт | 1
10 | Стоимость Медносульфатный неполяризующийся электрод сравнения с датчиком потенциала с соединительным кабелем L-9м, ЭНЕС-4М-9, ТУ3435-016-73892839-2010 | шт | 4
11 | Стоимость Медносульфатный неполяризующийся электрод сравнения с датчиком потенциала с соединительным кабелем L-16м, ЭНЕС-4М-16, ТУ3435-016-73892839-2010 | шт | 1
12 | Стоимость Блок пластин-индикаторов скорости коррозии, БПИ-2, ТУ4215-027-73892839-2012 | шт | 5
13 | Протектор одиночный упакованный. Установка в порошкообразном активаторе | протек-тор | 2
14 | Стоимость протектора ПМ-20У, из сплава на основе магния с активатором, с соед.кабелем L=5м | шт | 2
Анодный заземлитель Менделеевец
15 | Заземление анодное глубинное из стальных труб диаметром 200 мм. Устройство при глубине бурения 50 м группа грунта 2 | заземлитель | 1
16 | Анод ферросилидовый подпочвенный глубинный «Менделеевец»-ФПГ(1х43) из 20-ти блоков устанавливаемый в скважине глубиной до 40 м, кабель заземлителя: сечение жилы-10 мм2; марки ПКЗ-ПвПп в комплекте с кабельными наконечниками, газоотводной трубкой, 20ФПГ(1х43)-40х10(ПКЗ-ПвПп)-ТМ.Г, ТУ 27.12.31-051-24707490-2021 | комплект | 1
17 | Коксо-минеральный активатор КМА (1т-1,25м3) | т | 3.125
Кабельно-проводниковая продукция
18 | Грунты 2 группы в траншеях. Разработка в отвал экскаваторами "Обратная лопата" с ковшом вместимостью 0,5 м3 | м3 грунта | 81.3927
19 | Грунты 2 группы. Разработка вручную в траншеях глубиной до 2 м без креплений с откосами | м3 грунта | 2.5173
20 | Траншеи, пазухи котлованов и ямы. Засыпка вручную. Группа грунтов 2 | м3 грунта | 8.391
21 | Траншеи и котлованы. Засыпка бульдозерами мощностью 59 кВт (80 л с) при перемещении грунта до 5 м. Группа грунтов 2 | м3 грунта | 75.519
22 | Кабель в траншее один. Устройство постели | м кабеля | 83.91
23 | Кабель в траншее один. Устройство постели. Добавлять на каждый последующий кабель к норме 13-080201-0301 | м кабеля | 25.1
24 | Песок ГОСТ 8736-2014 природный | м3 | 6.5406
25 | Кабель до 35 кВ, масса 1 м до 1 кг. Монтаж в готовых траншеях без покрытий | м кабеля | 109.01
26 | Кабель до 35 кВ, масса 1 м до 1 кг. Прокладка по установленным конструкциям и лоткам (по эстакаде) | м кабеля | 394
27 | Кабель до 35 кВ, масса 1 м до 1 кг. Прокладка в проложенных трубах, блоках и коробах | м кабеля | 25
28 | Стоимость кабеля ВБШВнг (А) 1х35-660 | м | 287
29 | Стоимость кабеля КВБШВнг (А) 4х2,5-660 | м | 140
30 | Кабель силовой число жил 1, напряжение 0,66 кВ ГОСТ 31996-2012, марки ВБбШв 1х25 (ок)-0,66 | км | 0.01836
31 | Кабель силовой число жил 1, напряжение 0,66 кВ ГОСТ 31996-2012, марки ВБбШв 1х16 (ок)-0,66 | км | 0.03264
32 | Кабель силовой число жил 1, напряжение 0,66 кВ ГОСТ 31996-2012, марки ВБбШв 1х6,0 (ок)-0,66 | км | 0.05202
Полимеры, изделия и материалы
33 | Поверхность изоляции. Оклеивание рулонными материалами | м2 поверхности покрытия изоляции | 1.14
34 | Термоусаживающая лента-заплатка Терма-Р 225х1,4мм | м | 4
35 | Термоплавкий заполнитель Терма-Р3 100х2мм | м | 2.4
36 | Термитная смесь, медная (1шт-1кг) | кг | 0.85
37 | Патроны термитные со спичками | комплект | 16
38 | Кабель проложенный в траншее. Покрытие лентой защитно-сигнальной | м кабеля | 100
39 | Лента сигнальная размерами 150 м х 0,2 м | м | 100
40 | Бирки маркировочные (В-7598) | 100 шт | 1
41 | Кабели дренажные. Присоединение к трубопроводу | присоединение | 1
Трубы
42 | Труба стальная диаметром до 50 мм. Прокладка по установленным конструкциям, в готовых бороздах, по основанию пола | м | 5
43 | Труба кабельная высокопрочная спиральная гибкая ПНД, с протяжкой, SN22, 1250Н, PE100 ГОСТ Р МЭК 61386.24-2014 ВКТСп42, DN/OD 55 | м | 5
44 | Труба стальная диаметром до 25 мм. Прокладка по установленным конструкциям, по стенам с креплением скобами | м | 25
45 | Труба стальная сварная водогазопроводная оцинкованная обыкновенная ГОСТ 3262-75 размерами 25х3,2 мм | м | 25
ЛОКАЛЬНАЯ СМЕТА № 04-01-1
Электроснабжение
Электрооборудование
1 | Блок управления шкафного исполнения или распределительный пункт (шкаф) высота и ширина до 1200x1000 мм. Установка на стене | шт | 1
2 | Щит вводно-распределительный настенного исполнения, в комплекте с кабельными вводами, ввод/вывод сверху, шинками распределения, N и PE, с автоматическими выключателями ввода и распределения, аппаратурой согласно опорного листа, с установкой на Din-рейку (2022.04.005-ЭС.ОЛ1) | шт | 1
3 | Блок управления шкафного исполнения или распределительный пункт (шкаф) высота и ширина до 1200x1000 мм. Установка на полу | шт | 1
4 | Шкаф АВР на 2 ввода 200А (2022.04.005-ЭС.ОЛ2) | шт | 1
5 | Счетчики трехфазные. Установка на готовом основании | шт | 2
6 | Многотарифный учет активной и реакативной электрической энергии МИР С-03.02D-EQTLBMN-RR-1T-H | шт. | 2
7 | Трансформатор напряжением до 10 кВ, однофазный. Монтаж оборудования | шт | 6
8 | Трансформатор тока ГОСТ 7746-2015, марки Т-0,66 250/5А | шт | 6
9 | Щитки осветительные массой до 6 кг. Установка на стене болтами на конструкции | шт | 1
10 | Ящик автоматического управления освещением ЯУО 380В, 25А, навесного исполнения ЯУО 9601-3474(25А, Ф+РВМ) УЗ IP54 | шт | 1
11 | Пост управления кнопочный взрывозащищенный с количеством элементов поста до 3. Установка на конструкции на стене или колонне | шт | 1
12 | Пост управления ПКИВА301-1КГВ01К11-1КГВ01Ч11-1В3Н2МНК(Б)-1КНВМ2М-25НК/Р(Г) | шт | 1
Осветительная арматура
13 | Светильники на кронштейнах (до трех рожков). Установка | светильник | 3
14 | Консольный светодиодный светильник 150Вт ДКУ 1002-150Д 5000К IP65 | шт | 3
Кабельно-проводниковая продукция
15 | Кабель до 35 кВ, масса 1 м до 1 кг. Прокладка по установленным конструкциям и лоткам с креплением по всей длине | м кабеля | 1743.5
16 | Кабель до 35 кВ, масса 1 м до 1 кг. Прокладка в проложенных трубах, блоках и коробах | м кабеля | 31
17 | Провод одножильный или многожильный в общей оплетке, суммарное сечение до 2,5 мм2. Затягивание первого в проложенные трубы и металлические рукава | м | 31.5
18 | Кабель силовой не распространяющий горение, с низким дымо- и газовыделением, число жил 4, напряжение 1 кВ ГОСТ 31996-2012, марки ВВГнг 4х70+1х35 (мк)-1 | км | 0.2244
19 | Кабель силовой не распространяющий горение, с низким дымо- и газовыделением, число жил 3, напряжение 1 кВ ГОСТ 31996-2012, марки ВВГнг 3х35+1х16 (мк)-1 | км | 0.102
20 | Кабель силовой не распространяющий горение, с низким дымо- и газовыделением, число жил 5, напряжение 0,66 кВ ГОСТ 31996-2012, марки ВВГнг 5х6 (ок)-0,66 | км | 0.6834
21 | Кабель силовой не распространяющий горение, с низким дымо- и газовыделением, число жил 5, напряжение 0,66 кВ ГОСТ 31996-2012, марки ВВГнг 5х4 (ок)-0,66 | км | 0.02448
22 | Кабель силовой не распространяющий горение, с низким дымо- и газовыделением, число жил 5, напряжение 0,66 кВ ГОСТ 31996-2012, марки ВВГнг 5х2,5 (ок)-0,66 | км | 0.0153
23 | Кабель силовой не распространяющий горение, с низким дымо- и газовыделением, число жил 3, напряжение 0,66 кВ ГОСТ 31996-2012, марки ВВГнг(А) 3х10 (ок)-0,66 | км | 0.0102
24 | Кабель силовой не распространяющий горение, с низким дымо- и газовыделением, число жил 3, напряжение 0,66 кВ ГОСТ 31996-2012, марки ВВГнг(А) 3х4 (ок)-0,66 | км | 0.11934
25 | Кабель силовой не распространяющий горение, с низким дымо- и газовыделением, число жил 3, напряжение 0,66 кВ ГОСТ 31996-2012, марки ВВГнг(А) 3х2,5 (ок)-0,66 | км | 0.3315
26 | Кабель силовой число жил 3, напряжение 0,66 кВ ГОСТ 31996-2012, марки ВБбШв 3х2,5 (ок)-0,66 | км | 0.2295
27 | Кабель контрольный не распространяющий горение, с низким дымо- и газовыделением, число жил 5 ГОСТ 26411-85, марки КВВГнг(А) 5х1,5 | км | 0.102
Кабеленесущие системы и электромонтажные изделия
28 | Коробка с зажимами для кабелей или проводов сечением до 10 мм2, с количеством зажимов до 6. Установка на конструкции на стене или колонне | шт | 7
29 | Коробка клеммная взрывозащищенного 1Exe iIC T6 Gb IP66, КСРВ202012(5AVK 10-0)-1КНВМ2М-25НК/Р(Б)-1КНВМ4М-38НК/Р(Г) | шт | 7
30 | Стойка настенная,L-600мм,горячеоцинкованная, К1151х600, S=2мм HDZ | шт | 2
31 | Консоль К1161х267, S=2мм HDZ | шт | 101
32 | Стойка настенная горячеоцинкованная L-400мм, К1150х400, S=2мм | шт | 110
33 | Консоль К1160х167, S=2 мм HDZ | шт | 14
34 | Короб металлический длиной 3 м. Монтаж на конструкциях, кронштейнах, по фермам и колоннам | м | 183
35 | Кабельный лоток перфорированный, горячеоцинкованный, КПЗ 200х50х3000 S=2мм HDZ | м | 162
36 | Кабельный лоток перфорированный, горячеоцинкованный, КПЗ 75х50х3000 S=2мм HDZ | м | 21
37 | Скоба К1157, S=2 мм HDZ | шт | 440
38 | Соединительная планка кабельного лотка,горячеоцинкованная, С50, S=2мм HDZ | шт | 122
39 | Соединительная планка шарнирного типа,горячеоцинкованная, СШ60, S=2мм HDZ | шт | 14
40 | Неперфорированная Крышка для кабельных лотков КЗ 200х3000, S=1мм HDZ | м | 162
41 | Неперфорированная Крышка для кабельных лотков КЗ 75х3000, S=1мм HDZ | м | 21
42 | Поворот кабельного лотка замкового типа горизонтальный 90гр, ПКЗГ90 200х50 R=300, S=2мм HDZ | шт | 7
43 | Крышка поворота горизонтального кабельного лотка 90гр, КЗПГ90 200, R=300, S=2мм HDZ | шт | 7
44 | Т-образный поворот горизонтальный, горячеоцинкованный, ТКЗ 200х50 S=2мм HDZ | шт | 2
45 | Крышка Т-образного поворота, горячеоцинкованная, КТЗ 200 S=2мм HDZ | шт | 2
46 | Поворот горизонтальный, горячеоцинкованный, ПКЗГ 90гр 75х50 S=2мм HDZ | шт | 5
47 | Крышка Поворота горизонтального, горячеоцинкованная, КЗПГ 90гр 75 S=2мм HDZ | шт | 5
48 | Стойка СП 45х45х120 S=4/2мм | шт | 8
49 | Полка кронштейн ПК 100х150 S=2мм | шт | 16
50 | Гайка М8 А2 | шт | 660
51 | Шайба М8 А2 | шт | 660
52 | Болт М8х16 А2 | шт | 660
53 | Гайка М10 А2 | шт | 50
54 | Шайба М10 А2 | шт | 50
55 | Болт М10х60 А2 | шт | 50
56 | Анкерный болт М10х65 | шт | 920
57 | Кабельный ввод Ду38мм, взрывозащищенный 1Ex db IIC Gb IP66/67/68 КНВМ4М-38НК/Р/УКФ/КГ QFMAI | шт | 1
58 | Кабельный ввод Ду25мм взрывозащищенный 1Ex db IIC Gb IP66/67/68 КНВМ2М-25НК/Р/КГ/УКФ QFMAI | шт | 8
59 | Кабельный ввод Ду20мм взрывозащищенный 1Ex db IIC Gb IP66/67/68 КНВМ1М-20НК/КГ/УКФ QFMAI | шт | 6
60 | Наконечники кабельные медные 70-(10,12)-13 | 100 шт | 0.06
61 | Наконечники кабельные медные 35-(8,10,12)-10 | 100 шт | 0.01
62 | Наконечники кабельные медные 10-(5,6,8)-5 | 100 шт | 0.02
63 | Наконечники кабельные медные 6-(4,5,6)-4 | 100 шт | 0.07
64 | Наконечники кабельные медные 4-(5,6)-3 | 100 шт | 0.02
65 | Наконечники кабельные медные 2,5-(4,5,6)-2,6 | 100 шт | 0.06
66 | Бирки маркировочные (У-134) | 100 шт | 0.7
Заземление
-Земляные работы для горизонтального заземлителя
67 | Грунты 2 группы. Разработка вручную в траншеях глубиной до 2 м без креплений с откосами. | м3 грунта | 37.5
68 | Траншеи, пазухи котлованов и ямы. Засыпка вручную. Группа грунтов 2 | м3 грунта | 37.5
69 | Заземлитель горизонтальный из стали сечением до 160 мм2. Монтаж оборудования | м | 375
70 | Горячеоцинкованная полоса сеч.40х4, NC2444 DKC | м | 315
71 | Горячеоцинкованная полоса сеч.25х4, NC2254 DKC | м | 60
72 | Заземлитель вертикальный из круглой стали диаметром 16 мм. Монтаж оборудования | шт | 104
73 | Вертикальный заземлитель ф16мм, L=1,5м, NE1202 DKC | шт | 104
74 | Наконечник вертикального заземлителя 16мм, NE1402 DKC | шт | 26
75 | Соединительная муфта 16мм, NE1304 DKC | шт | 78
76 | Винт для забивания стержневого заземлителя, NE1404 DKC | шт | 26
77 | Соединитель вертикального заземлителя, NE1302 DKC | шт | 104
78 | Соединитель полоса-полоса с разделительной пластиной 80х70мм, NG3105 DKC | шт | 3
79 | Антикоррозионная лента 100мм х 10м, NА1001 DKC | шт | 1
80 | Ящик для трубных проводок протяжной или коробка, размер до 500x500 мм. Монтаж оборудования | шт | 26
81 | Смотровое устройство (без дна) 335х240х255мм для заземления, 025003 DKC | шт | 26
82 | Заземление оборудования местное. Монтаж оборудования | шт | 1
83 | Фильтр заземления, внутреннее сечение проводника (медь) 16мм2, допустимый длительный ток 100А, индуктивность фильтра 8мкГн, подавление помех в диапозоне 1,0 МГц-1,5 ГГц, КВАЗАР Ф-016 РЕ | шт | 1
84 | Кабель до 35 кВ, масса 1 м до 3 кг. Прокладка по непроходным эстакадам | м кабеля | 80
85 | Кабель силовой не распространяющий горение, с низким дымо- и газовыделением, число жил 1, напряжение 1 кВ ГОСТ 31996-2012, марки ВБбШвнг 1х16 (ок)-1 | км | 0.0816
86 | Проводник заземляющий. Прокладка | м | 60
87 | Провода силовые для электрических установок на напряжение до 450 В с медной жилой ПВ3-1 сечением 16 мм2 ГОСТ 31947-2012 | км | 0.0612
88 | Наконечник медный луженый кабельный ГОСТ 23469.0-81, марки 1х16мм2, 16/12 | 100 шт | 0.08
- Оборудование и материалы системы электрообогрева
89 | Электронный термостат с регулированием по температуре ETS-05-А2-E | шт | 1
90 | Кабель саморегулирующий (нагревательный) греющий. Монтаж соединительных коробок | шт | 2
91 | Коробка соединительная JB-EX-20-EP 1244-0006384 | шт | 2
92 | Кабель саморегулирующий (нагревательный) греющий. Прокладка по задвижке диаметром до 100 мм | м | 12.5
93 | Саморегулируемый греющий кабель 3BTV2-CT, 469145-000 | шт | 12.5
94 | Термоусаживаемая концевая заделка Е-06,582616-000 | шт | 5
95 | Кабель саморегулирующий (нагревательный) греющий. Монтаж соединительных коробок | шт | 5
96 | Коробка соединительная для подключения одного греющего кабеля JBS-100-E, 829939-000 | шт | 5
97 | Крепежная лента из стекловолокна (16м/рулон) GS-54, С77221-000 | рулон | 1
98 | Предупредительная табличка LAB-I-01, 928947-000 | шт | 5
99 | Хомут для труб ду от 1 1/4 до 3 (40-90мм), PSE-090, 926935-000 | шт | 5
- Железобетонные элементы (см.лист 2022.04.005-АС-17)
- Материалы
100 | Стойка сборных кабельных конструкций (без полок), масса до 4 кг. Монтаж оборудования | шт | 1
101 | Стойка для аппаратов, К314 | шт | 1
102 | Прибор или аппарат. Установка | шт | 3
103 | Шина уравнивания потенциалов, NЕ1001 DKC | шт | 3
104 | Болты М12х50, Гайка М12, Шайба М12 | т | 0.546
105 | Трубопроводы из полиэтиленовых труб. Устройство. До 2-х отверстий | канало-км трубопровода | 0.031
106 | Труба из поливинилхлорида ПВХ гладкая жесткая диаметром 40 мм | м | 15
107 | Труба из поливинилхлорида ПВХ гладкая жесткая диаметром 25 мм | м | 16
108 | Рукав металлический наружным диаметром до 50 мм. Прокладка | м | 31.5
109 | Рукав в ПХВ оболочке, диаметром 38 мм,РЗ-ЦПнг-38 | м | 6.5
110 | Рукав в ПХВ оболочке, диаметром 25 мм,РЗ-ЦПнг-25 | м | 25
ЛОКАЛЬНАЯ СМЕТА № 04-01-2
Архитектурно-строительные решения
Кабельная эстакада (лист 15)
Земляные работы
1 | Грунты 2 группы в котлованах объемом до 1000 м3. Разработка в отвал экскаваторами "Обратная лопата" с ковшом вместимостью 0,5 м3 | м3 грунта | 155.2
2 | Грунты 2 группы. Разработка вручную в траншеях глубиной до 2 м без креплений с откосами. Доработка вручную, зачистка дна и стенок с выкидкой грунта в котлованах и траншеях, разработанных механизированным способом. | м3 грунта | 4.8
3 | Траншеи, пазухи котлованов и ямы. Засыпка вручную. Группа грунтов 2 | м3 грунта | 10.5
4 | Вода техническая | м3 | 1.05
5 | Траншеи и котлованы. Засыпка бульдозерами мощностью 59 кВт (80 л с) при перемещении грунта до 5 м. Группа грунтов 2 | м3 грунта | 94.5
6 | Грунт насыпей уплотняемый. Полив водой | м3 уплотненного грунта | 94.5
7 | Грунт 1, 2 группы. Уплотнение пневматическими трамбовками | м3 уплотненного грунта | 94.5
-лишний грунт 55м3 - вывоз по данным Заказчика на расстояние 15км
8 | Грунты 2 группы в котлованах. Разработка с погрузкой на автомобили-самосвалы экскаваторами "Обратная лопата" с ковшом вместимостью 1,25 м3 | м3 грунта | 55
9 | Перевозка строительных грузов самосвалами вне населенных пунктов. Грузоподъемность свыше 10 т. Расстояние перевозки 15 км | т·км | 1534.5
Фундамент Ф1 -16шт.
10 | Основание под фундаменты песчано-гравийное. Устройство | м3 основания | 35.2
11 | Покрытия щебеночные с пропиткой битумной эмульсией толщ.100мм. Устройство | м2 покрытия | 23.04
12 | Фундаменты общего назначения железобетонные объемом до 5 м3. Устройство | м3 | 8.8
13 | Сетка арматурная сварная из арматурной стали А-III (А400), диаметром от 6 до 40 мм ГОСТ 23279-2012 | т | 0.57712
14 | Сталь арматурная гладкого профиля класса А-I (А240) СТ РК 2591-2014 диаметром от 6 до 12 мм | т | 0.02432
15 | Болты анкерные. Установка в готовые гнезда с заделкой длиной до 1 м | т | 0.1632
16 | Поверхности бетонные и оштукатуренные. Огрунтовка мастикой битумно-полимерной, первый слой | м2 | 64
17 | Поверхности бетонные и оштукатуренные. Огрунтовка мастикой битумно-полимерной, последующий слой | м2 | 64
18 | Подливка под оборудование толщиной 20 мм. Устройство | м2 | 4
19 | Подливка под оборудование. Устройство. добавлять к норме 1106-0301-0201 на каждые 10 мм изменения толщины | м2 | 4
Фундамент Ф2 -3шт.
20 | Основание под фундаменты песчано-гравийное. Устройство | м3 основания | 8.7
21 | Покрытия щебеночные с пропиткой битумной эмульсией толщ.100мм. Устройство | м2 покрытия | 6.75
22 | Фундаменты общего назначения железобетонные объемом до 5 м3. Устройство | м3 | 2.34
23 | Сетка арматурная сварная из арматурной стали А-III (А400), диаметром от 6 до 40 мм ГОСТ 23279-2012 | т | 0.12972
24 | Сталь арматурная гладкого профиля класса А-I (А240) СТ РК 2591-2014 диаметром от 6 до 12 мм | т | 0.00456
25 | Болты анкерные. Установка в готовые гнезда с заделкой длиной до 1 м | т | 0.0306
26 | Поверхности бетонные и оштукатуренные. Огрунтовка мастикой битумно-полимерной, первый слой | м2 | 15.6
27 | Поверхности бетонные и оштукатуренные. Огрунтовка мастикой битумно-полимерной, последующий слой | м2 | 15.6
28 | Подливка под оборудование толщиной 20 мм. Устройство | м2 | 0.75
29 | Подливка под оборудование. Устройство. добавлять к норме 1106-0301-0201 на каждые 10 мм изменения толщины | м2 | 0.75
Стойка СТ-1 -19шт.
30 | Конструкции стальные, остающиеся в теле бетона. Установка | т | 3.2698
31 | Труба стальная прямоугольная из углеродистой стали ГОСТ 13663-86 наружными размерами от 100 х 40 мм и более | т | 1.9177
32 | Прокат толстолистовой горячекатаный из углеродистой стали ГОСТ 14637-89 толщиной от 4 до 12 мм | т | 0.36238
33 | Прокат толстолистовой горячекатаный из углеродистой стали ГОСТ 14637-89 толщиной от 14 до 50 мм | т | 1.0224
34 | Поверхности металлические. Огрунтовка органосиликатной композицией за два раза | м2 | 102.377
35 | Композиция органосиликатная, ОС-12-03 | кг | 46.0696
36 | Балки высотой до 25 м. Монтаж | т конструк ций | 5.0532
37 | Покрытия (фермы, балки) одноэтажных производственных зданий. Электродуговая сварка при монтаже | т | 5.0532
38 | Труба стальная прямоугольная из углеродистой стали ГОСТ 13663-86 наружными размерами от 100 х 40 мм и более | т | 5.0589
39 | Уголок стальной горячекатаный равнополочный из углеродистой стали ГОСТ 535-2005 ширина полки от 40 до 125 мм, толщиной от 2 до 16 мм | т | 0.044844
40 | Поверхности металлические. Огрунтовка органосиликатной композицией за два раза | м2 | 158.2163
41 | Композиция органосиликатная, ОС-12-03 | кг | 71.1973
42 | Эстакады унифицированные пролетом до 18 м одноярусные. Монтаж | т конструк ций | 2.3956
43 | Покрытия (фермы, балки) одноэтажных производственных зданий. Электродуговая сварка при монтаже | т | 2.3956
44 | Уголок стальной горячекатаный равнополочный из углеродистой стали ГОСТ 535-2005 ширина полки от 40 до 125 мм, толщиной от 2 до 16 мм | т | 2.4196
45 | Поверхности металлические. Огрунтовка органосиликатной композицией за два раза | м2 | 75.0072
46 | Композиция органосиликатная, ОС-12-03 | кг | 33.7532
47 | Покрытие кровельное из профилированного листа при высоте здания до 25 м. Монтаж | м2 покрытия | 181.35
48 | Профилированный лист оцинкованный с полимерным покрытием высотой профиля 10 мм СТ РК EN 508-1-2012 толщиной стали 0,7 мм, толщиной защитного покрытия от 22 мкм до 30 мкм | м2 | 181.35
49 | Шуруп ГОСТ 1147-80 кровельный с резиновой прокладкой оцинкованный | кг | 4.0622
50 | Покрытия мелкие (брандмауэры, парапеты, свесы и тому подобное) из листовой оцинкованной стали. Устройство | м2 покрытия | 50.61
51 | Прокат листовой оцинкованный углеродистый ГОСТ 14918-80 толщиной от 0,5 до 0,75 мм | т | 0.05061
Опора №1-№3 (лист 17)
52 | Грунты 2 группы в котлованах объемом до 1000 м3. Разработка в отвал экскаваторами "Обратная лопата" с ковшом вместимостью 0,5 м3 | м3 грунта | 87.3
53 | Грунты 2 группы. Разработка вручную в траншеях глубиной до 2 м без креплений с откосами. Доработка вручную, зачистка дна и стенок с выкидкой грунта в котлованах и траншеях, разработанных механизированным способом. | м3 грунта | 2.7
54 | Траншеи, пазухи котлованов и ямы. Засыпка вручную. Группа грунтов 2 | м3 грунта | 9
55 | Вода техническая | м3 | 0.9
56 | Траншеи и котлованы. Засыпка бульдозерами мощностью 59 кВт (80 л с) при перемещении грунта до 5 м. Группа грунтов 2 | м3 грунта | 81
57 | Грунт насыпей уплотняемый. Полив водой | м3 уплотненного грунта | 81
58 | Грунт 1, 2 группы. Уплотнение пневматическими трамбовками | м3 уплотненного грунта | 81
59 | Покрытия щебеночные с пропиткой битумной эмульсией толщ.100мм. Устройство | м2 покрытия | 1.734
60 | Ригели железобетонные для опор ВЛ 0,38-10 кВ. Установка | ригель | 12
61 | Ригель РФ 3,0 | м3 | 1.2
62 | Ригель РФ 1,5 | м3 | 0.48
63 | Д13, серия 3.407.9-158.1-0025 (прим.) | т | 0.075
64 | Поверхности бетонные и оштукатуренные. Огрунтовка мастикой битумно-полимерной, первый слой | м2 | 31.8
65 | Поверхности бетонные и оштукатуренные. Огрунтовка мастикой битумно-полимерной, последующий слой | м2 | 31.8
66 | Опоры железобетонные одностоечные. Установка | опора | 3
67 | Стойка для опор высоковольтных линий электропередачи СТ РК 2387-2013 марки СВ164-12 | шт | 3
-хомут 4 шт.(материалы)
68 | Прокат стальной горячекатаный круглый из углеродистой обыкновенной и низколегированной стали ГОСТ 535-2005 диаметром 11-36 мм | т | 0.01836
69 | Прокат сортовой стальной горячекатаный полосовой из углеродистой стали ГОСТ 535-2005 шириной от 28 до 70 мм, толщиной от 4 до 60 мм | т | 0.02256
70 | Гайка М16 | т | 0.000792
71 | Поверхности бетонные и оштукатуренные. Огрунтовка мастикой битумно-полимерной, первый слой | м2 | 7.14
72 | Поверхности бетонные и оштукатуренные. Огрунтовка мастикой битумно-полимерной, последующий слой | м2 | 7.14
73 | Молниеотводы стальные и тросостойки сварные массой до 0,2 т. Установка | т | 0.0318
74 | Труба стальная бесшовная горячедеформированная из стали марки 15, 20 диаметром от 20 до 108 мм ГОСТ 8731-74 размерами 57х3,0 мм | м | 6
75 | Труба стальная бесшовная горячедеформированная из стали марки 15, 20 диаметром от 20 до 108 мм ГОСТ 8731-74 размерами 32х3,0 мм | м | 3.6
76 | Поверхности металлические. Огрунтовка органосиликатной композицией за два раза | м2 | 4.5198
77 | Композиция органосиликатная, ОС-12-03 | кг | 2.0339
78 | Кронштейны специальные сварные металлические, количество рожков 1. Монтаж на опорах для светильников | шт | 3
79 | Кронштейн КНО-2 | шт | 3
80 | Траншеи, пазухи котлованов и ямы. Засыпка вручную. Группа грунтов 2 | м3 грунта | 0.6
Опора №4 (лист 17)
81 | Грунты 2 группы в котлованах объемом до 1000 м3. Разработка в отвал экскаваторами "Обратная лопата" с ковшом вместимостью 0,5 м3 | м3 грунта | 29.1
82 | Грунты 2 группы. Разработка вручную в траншеях глубиной до 2 м без креплений с откосами. Доработка вручную, зачистка дна и стенок с выкидкой грунта в котлованах и траншеях, разработанных механизированным способом. | м3 грунта | 0.9
83 | Траншеи, пазухи котлованов и ямы. Засыпка вручную. Группа грунтов 2 | м3 грунта | 3
84 | Вода техническая | м3 | 0.3
85 | Траншеи и котлованы. Засыпка бульдозерами мощностью 59 кВт (80 л с) при перемещении грунта до 5 м. Группа грунтов 2 | м3 грунта | 27
86 | Грунт насыпей уплотняемый. Полив водой | м3 уплотненного грунта | 27
87 | Грунт 1, 2 группы. Уплотнение пневматическими трамбовками | м3 уплотненного грунта | 27
88 | Покрытия щебеночные с пропиткой битумной эмульсией толщ.100мм. Устройство | м2 покрытия | 0.578
89 | Ригели железобетонные для опор ВЛ 0,38-10 кВ. Установка | ригель | 4
90 | Ригель РФ 3,0 | м3 | 0.4
91 | Ригель РФ 1,5 | м3 | 0.16
92 | Д13, серия 3.407.9-158.1-0025 (прим.) | т | 0.025
93 | Поверхности бетонные и оштукатуренные. Огрунтовка мастикой битумно-полимерной, первый слой | м2 | 10.6
94 | Поверхности бетонные и оштукатуренные. Огрунтовка мастикой битумно-полимерной, последующий слой | м2 | 10.6
95 | Опоры железобетонные одностоечные. Установка | опора | 1
96 | Стойка для опор высоковольтных линий электропередачи СТ РК 2387-2013 марки СВ164-12 | шт | 1
-хомут 2 шт.(материалы)
97 | Прокат стальной горячекатаный круглый из углеродистой обыкновенной и низколегированной стали ГОСТ 535-2005 диаметром 11-36 мм | т | 0.00306
98 | Прокат сортовой стальной горячекатаный полосовой из углеродистой стали ГОСТ 535-2005 шириной от 28 до 70 мм, толщиной от 4 до 60 мм | т | 0.00376
99 | Гайка М16 | т | 0.000132
100 | Поверхности бетонные и оштукатуренные. Огрунтовка мастикой битумно-полимерной, первый слой | м2 | 2.38
101 | Поверхности бетонные и оштукатуренные. Огрунтовка мастикой битумно-полимерной, последующий слой | м2 | 2.38
102 | Молниеотводы стальные и тросостойки сварные массой до 0,2 т. Установка | т | 0.0106
103 | Труба стальная бесшовная горячедеформированная из стали марки 15, 20 диаметром от 20 до 108 мм ГОСТ 8731-74 размерами 57х3,0 мм | м | 2
104 | Труба стальная бесшовная горячедеформированная из стали марки 15, 20 диаметром от 20 до 108 мм ГОСТ 8731-74 размерами 32х3,0 мм | м | 1.2
105 | Поверхности металлические. Огрунтовка органосиликатной композицией за два раза | м2 | 0.9176
106 | Композиция органосиликатная, ОС-12-03 | кг | 0.41292
107 | Траншеи, пазухи котлованов и ямы. Засыпка вручную. Группа грунтов 2 | м3 грунта | 0.2
ЛОКАЛЬНАЯ СМЕТА № 05-01-1
Автоматизация магистральных нефтепроводов
Приборы и средства автоматизации
1 | Прибор, масса до 1,5 кг. Установка на резьбовых соединениях | шт | 5
2 | Измерительный преобразователь давления JUMO dTRANS p20, диапазон измерения -1...100бар, 403025/0-1-2-93-20-1-1-515-410-504-1-20-0/100. | шт | 4
3 | Измерительный преобразователь давления JUMO dTRANS p20, диапазон измерения -1...100бар (откалибровать до 1-...60Бар), 403025/0-1-2-93-20-1-1-515-410-504-1-20-0/100. | шт | 1
4 | Прибор, масса до 1,5 кг. Установка на резьбовых соединениях | шт | 4
5 | Ввинчивающийся Термометр сопротивления с прямой защитной трубкой JUMO 902820/10-415-1011-2-9-50-104-26/336,362 | шт | 2
6 | Комнатный Термометр сопротивления JUMO 902520/23-474-1003-1/330,903-40/+80С | шт | 1
7 | Вставной Термометр сопротивления JUMO 902820/20-415-1011-1-11-1510-642-26/336,362 | шт | 1
8 | Прибор, масса до 5 кг. Установка на фланцевых соединениях | шт | 1
9 | Микроволновой уровнемер Micropilot M,FMR51-3UPX5/0, FMR51-ВСВССВВАА5RVJ+AIO9PBZ1(прилагаемые аксесуары: удлинители антены дл-1100мм 71271564 1шт; табличка из нерж.стали 52006326 1шт) | шт | 1
10 | Приварной адаптер R1-1/2 | шт | 1
11 | Прибор, масса до 5 кг. Установка на фланцевых соединениях | шт | 1
12 | Вибродатчик предельного уровня Liquiphant M FTL51-487W9/0, длина погружной части 1700мм, FTL51В-ВAА7АВВАА2С JI1WSJ+LDPEZ1(прилагаемые аксесуары: приварной адаптер G1 1шт; табличка из нерж.стали 52006326 1шт;) | шт | 1
13 | Муфта скользящая 100Бар 52003663 | шт | 1
14 | Устройство закладное для установки поверхностных приборов - прижим. Монтаж оборудования | шт | 2
15 | Сигнализатор прохождения очистного устройства МДПС-3,предназначен для монтажа непосредственно на тело трубы посредством 2х магнитных прижимов МП-4,ИПЦЭ 418128.002; в комплекте c блоком питания и регистрации БПР-2Т | шт | 2
16 | Прибор, масса до 1,5 кг. Установка на резьбовых соединениях | шт | 3
17 | Манометр с трубкой Бурдона, серия- нержавеющая сталь, модель 232.50,номинальный размер 160мм, диапазон шкалы от 0 до 100 бар,присоединение к процессу снизу с наружной резьбой G1/2; 232.50/160/0...100 бар/G1/2В/снизу | шт | 2
18 | Манометр с трубкой Бурдона, серия- нержавеющая сталь, модель 232.50,номинальный размер 100мм, диапазон шкалы от 0 до 60 бар,присоединение к процессу снизу с наружной резьбой G1/2; 232.50/100/0...60 бар/G1/2В/снизу | шт | 1
-Щиты, пульты
-Блок бокс АСУТП, (2022.04.005-АТХ.ОЛ)
19 | Здания из спаренных и одиночных блок-боксов. Установка | т блок-боксов | 7
20 | Блок бокс АСУТП 6000х4500х2500мм (2022.04.005-АТХ.ОЛ) | шт | 1
-Шкаф контроллера JF-04 (2020.02.001-02-АТХ.ВО.1)
-Шкафное оборудование
21 | Щит глубиной до 800 мм шкафного исполнения. Сборка из отдельных панелей и блоков управления | м | 1.2
22 | Линейный шкаф (1200х2200х400), 8204.000 | шт | 1
23 | Боковые стенки; 8104.245 (в упаковке 2шт.) | шт | 2
24 | Панели Flex-Block, закрытые, для гл-400мм, 8640.001 (в упаковке 2шт.) | шт | 2
25 | Элементы цоколя передн. и задние 1200х100мм 8640.007 (в упаковке 2шт.) | шт | 2
26 | Панели цоколя, боковые 100х400мм; 8640.031 (в упаковке 2шт.) | шт | 2
27 | Регулировочные ножки 4612.000 (в упаковке 4шт.) | шт | 4
28 | Кабельные шины 1200мм, 8619.440 (в упаковке 2шт.) | шт | 2
29 | Профиль перфорированный монтажный длиной 2 м. Монтаж оборудования | м | 4.8
30 | Профиль для ввода кабеля сзади 1,2м; уп=4шт, 8618.813 | шт | 4
31 | Фиксирующаяся гайка М6, 4164.500 (в упаковке 20шт.) | шт | 80
32 | Винт со шлицем звездочка, М6х12, 2504.500 (в упаковке 300шт.) | шт | 300
33 | Перемычка, 8619.750 (в упаковке 4шт.) | шт | 20
34 | Самонарезающиеся винты с шестигранной головкой М5х10, 2504.000 (в упаковке 500шт.) | шт | 500
35 | Системные шасси, 18х64мм, для гл-400мм, 8617.010 (в упаковке 4шт.) | шт | 4
36 | Системные шасси, 23х73мм, для ш-1200мм, 8617.160 (в упаковке 4шт.) | шт | 4
37 | Карман для документации ; 4116.000 | шт | 1
38 | Набор для выравнивания потенциалов 5302.027 | компл. | 1
39 | Перемычка заземляющая тросовая диаметром до 9,2 мм для строительных металлических конструкций. Монтаж оборудования | шт | 2
40 | Шина заземления горизонтальная 2 изолятора; 7113.000 | шт | 2
41 | Светильник. Установка на кронштейнах | шт | 1
42 | Светильник на светодиодах 900L 2500.200 | шт | 1
43 | Монтажный уголок для внутреннего монтажа 6205.100 (в упаковке 4шт.) | шт | 1
44 | Крепежный магнит 2500.490 (в упаковке 2шт.) | шт | 1
45 | Выключатель конечный контактный малогабаритный одно-, двухкнопочный или микропереключатель. Установка на металлическом основании | шт | 1
46 | Концевой выключатель двери,2500.460 | шт | 1
47 | Ввод питания 3 полоса 2500.400 (в упаковке 5шт.) | шт | 1
48 | Комфортная ручка RAL7035; 8618.200 | шт | 1
49 | Замочный вкладыш, треугольник 8мм, 8618.303 | шт | 1
50 | Фильтрующий вентилятор TopTherm 180м3/ч, 24VDC,3239.100 | шт | 1
51 | Выходной фильтр; 3239.200 | шт | 1
52 | Сменные фильтрующие прокладка 3240.066 (в упаковке 5шт.) | шт | 5
53 | Профиль перфорированный монтажный длиной 2 м. Монтаж оборудования | м | 8
54 | Несущая шина TS35/15 длина 2м; уп=6шт 2313.150 | шт | 4
55 | Приборы, масса до 5 кг. Установка на металлоконструкциях, щитах и пультах | шт | 2
56 | Термостат 3110.000 | шт | 2
57 | Короба пластмассовые шириной до 120 мм. Монтаж оборудования | м | 40
58 | Кабельный канал для монтажной панели 30х80 длина 2м; уп=24шт, 8800.750 | упак | 1
-Изделия АВВ
59 | Блоки съемные и выдвижные (модули, ячейки, ТЭЗ), масса до 5 кг. Монтаж оборудования | шт | 4
60 | Контроллер АВВ АС 800F, РМ 803F основной блок 16мБ подготовлен для резервирования, в комплекте (Базовый блок 16 MB, РМ803F; блок питания SD 812F блок питания 24VDC; E1, E2-Ethernet модуль EI 813F; F3-модуль Profibus DP FI 830F; F1, F2,F4 панели заглушки)3BDH000133R1 | шт | 2
61 | FI 820F Fieldbus модуль последовательного интерфейса 3BDH000031R1 | шт | 2
62 | CI840A Profibus DP-V1 Interface 3BSE041882R1 | шт | 2
63 | Блоки съемные и выдвижные (модули, ячейки, ТЭЗ), масса до 5 кг. Монтаж оборудования | шт | 1
64 | Терминальный блок ТU847 MTU,для CI840A; 3BSE022462R1 | шт | 1
65 | Блоки съемные и выдвижные (модули, ячейки, ТЭЗ), масса до 5 кг. Монтаж оборудования | шт | 1
66 | Модуль ввода аналоговых сигналов Ai810, 3BSE008516 | шт | 1
67 | Блоки съемные и выдвижные (модули, ячейки, ТЭЗ), масса до 5 кг. Монтаж оборудования | шт | 2
68 | Аналоговый ввод AI 890, 3BSC690071R1 | шт | 2
69 | Блоки съемные и выдвижные (модули, ячейки, ТЭЗ), масса до 5 кг. Монтаж оборудования | шт | 8
70 | Дискретный ввод DI 810, 3BSE008508R1 | шт | 5
71 | Дискретный ввод DO 810, 3BSE008510R1 | шт | 3
72 | Блоки съемные и выдвижные (модули, ячейки, ТЭЗ), масса до 5 кг. Монтаж оборудования | шт | 9
73 | Терминальный модуль TU 810V1, 3BSE013230R1 | шт | 9
74 | Блоки съемные и выдвижные (модули, ячейки, ТЭЗ), масса до 5 кг. Монтаж оборудования | шт | 2
75 | Терминальный модуль TU 890 IS MTU, 3BSC690075R1 | шт | 2
76 | Внешняя шина TB 805 BUS, 3BSE008534R1 | шт | 1
77 | Внутренняя шина TB 806 BUS Inlet, 3BSE008536R1 | шт | 1
78 | Cable 0,3m TK 801, 3BSC950089R1(R3) | шт | 1
79 | Модуль Резервирования связи RLM02 Profibus 3BSE091723R1 | шт | 2
80 | Serial кабель разъем 0,5м ТК 821F, 3BDМ000150R1 | шт | 2
81 | Блоки съемные и выдвижные (модули, ячейки, ТЭЗ), масса до 5 кг. Монтаж оборудования | шт | 2
82 | Терминальный блок ТВ 870F, 3BDМ000160R1 | шт | 2
83 | Блоки съемные и выдвижные (модули, ячейки, ТЭЗ), масса до 5 кг. Монтаж оборудования | шт | 2
84 | Терминальный модуль TU 890 IS MTU, 3BSC690075R1 | шт | 2
85 | ТВ 805 Bus Outlet внешняя сила, 3BSE008534R1 | шт | 1
86 | ТВ 806 Bus Inlet внутренняя сила, 3BSE008536R1 | шт | 1
87 | ТК 801 V003 Cable 0,3m кабель, 3BSС950089R1 | шт | 1
88 | Панель заглушка 4pcs, АМ 895F, 3BDH000044R1 | шт | 1
89 | Заземляющий тросик RY 885F, 3BDM000169R1 | шт | 1
-Прочие изделия и оборудования
90 | Преобразователь или блок питания отдельно устанавливаемый. Монтаж оборудования | шт | 2
91 | Источники питания - QUINT4-PS/1AC/24DC/20, 2866763 | шт | 2
92 | Блоки съемные и выдвижные (модули, ячейки, ТЭЗ), масса до 5 кг. Монтаж оборудования | шт | 1
93 | Резервированный модуль TRIO-QUINT-DIODE/12-24DC/2X20/1X20, 2866514 | шт | 1
94 | Прибор или аппарат. Установка | шт | 9
95 | Комплектное устройство с втычным цоколем, монтаж на Дин-рейку, 2перекидных контакта LZX RT4A4Т30 | шт | 9
96 | Прибор или аппарат. Установка | шт | 26
97 | Выключатель автоматический 1-пол., In=13A, VAC, тип -C; 5SL6113-7 | шт | 2
98 | Выключатель автоматический 1-пол., In=10A, VAC, тип -C; 5SL6110-7 | шт | 2
99 | Выключатель автоматический 1-пол., In=4,0A, VAC, тип -C; 5SL6104-7 | шт | 1
100 | Выключатель автоматический 1-пол., In=3,0A, VAC, тип -C; 5SL6103-7 | шт | 1
101 | Выключатель автоматический 1-пол., In=2,0A, VAC, тип -C; 5SL6102-7 | шт | 1
102 | Выключатель автоматический 2-пол., In=2,0A, VAC, тип -C; 5SL6202-7 | шт | 1
103 | Выключатель автоматический 2-пол., In=3,0A, AC/DC, тип -C; 5SY5203-7 | шт | 2
104 | Выключатель автоматический 2-пол., In=2,0A, AC/DC, тип -C; 5SY5202-7 | шт | 4
105 | Дополнительные контакты 1Н0+1Н3 для автоматических выключателей 5ST3010 | шт | 12
106 | Прибор или аппарат. Установка | шт | 61
107 | Комплектное устройство с втычным цоколем, монтаж на Дин-рейку, 2перекидных контакта LZX RT4A4L24 | шт | 61
108 | Коммутатор служебной связи. Монтаж оборудования | шт | 1
109 | Коммутатор всех назначений, кроме междугородного. Проверка электрическая и настройка | рабочее место | 1
110 | Коммутатор,RS20-0800M2M2SDAPHH | шт | 1
111 | Прибор, масса до 1,5 кг. Установка на резьбовых соединениях | шт | 1
112 | Температурный датчик, IP65, -40...80С,1хРt100, DC 7,5...30V 4...20mA 902520/23-474-1003-1/330,903 | шт | 1
113 | Приборы, масса до 5 кг. Установка на металлоконструкциях, щитах и пультах | шт | 1
114 | Преобразователь с искробезопасной сигнальной цепью, 2-провода PFM, FTL 325Р-F1E1 | шт | 1
Стоимость Блок регистрации и блок питания сигнализатора прохождения скребка МДПС-3 БПР-2Т учтена в стоимости Устройства запуска и приема (часть ТХ)
115 | Блок регистрации и блок питания сигнализатора прохождения скребка МДПС-3 БПР-2Т. Монтаж оборудования | шт | 4
116 | УССЛК. Установка, монтаж с учетом измерений в процессе монтажа на волоконно-оптическом кабеле ГТС с числом волокон 4 | УССЛК | 1
117 | Оптический кросс, на 4 порта, LC Duplex без адаптеров, АО-104А, 24449 | шт | 1
118 | Адаптер Ship, LC/UPC-LC/UPC Simplex, LC/UPC-LC/UPC SM Duplex S905-B | шт | 4
119 | Пигтейл оптический LC/UPC MM OM1 62,5/125 3,0мм, 2м, оранжевый | шт | 4
120 | Патч корд оптоволоконный LC/UPC MM, OM1 62,5/125 Simplex 3,0mm 1m оранжевый | шт | 4
121 | Клеммы для установки предохранителей РТ 4-L/HESILED 60 (50х20) 3002611 | шт | 10
122 | Клеммы с ножевыми размыкателями UT 2,5-МТ цвет серый, 3046362 | шт | 10
123 | Клемма защитного провода UT 4-PE 3044128 | шт | 2
124 | Проходные клеммы 2-пр, 0,5-4мм2, фиолетовая,3044607 | шт | 140
125 | Проходные клеммы 2-пр. 0,5-4мм2, белая, 3045130 | шт | 24
126 | Проходные клеммы 2-пр. 0,5-4мм2, синяя, 3044115 | шт | 25
127 | Концевая крышка, D-UT 2,5/10; 3047028 | шт | 44
128 | Концевой стопор, CLIPFIX 35-5 V0;3032350 | шт | 22
129 | Маркировка для клеммных модулей UCT TM 6, 828736 | компл | 1
130 | Держатель маркировки клеммных коробок KLM-2;807575 | шт | 7
131 | Проводки электрические. Монтаж в щитах и пультах шкафных и панельных | м | 300
132 | Провода силовые изоляция из ПВХ, для электрических установок на напряжение до 450/750 В ГОСТ 26445-85, марки ПВ3 сечением 1 мм2(красный,синий,черный,белый) | км | 0.2884
133 | Провода силовые изоляция из ПВХ, для электрических установок на напряжение до 450/750 В ГОСТ 26445-85, марки ПВ3 сечением 1,5 мм2 (коричневый, оранжевый) | км | 0.0206
134 | Проводник заземляющий. Прокладка | м | 20
135 | Провода силовые изоляция из ПВХ, для электрических установок на напряжение до 450/750 В ГОСТ 26445-85, марки ПВ3 сечением 2,5 мм2 (желто-зеленый) | км | 0.0206
Шкаф МДП-1 существующий. Дополнительно устанавливаемое оборудование:
136 | УССЛК. Установка, монтаж с учетом измерений в процессе монтажа на волоконно-оптическом кабеле ГТС с числом волокон 4 | УССЛК | 1
137 | Оптический кросс, на 4 порта, LC Duplex без адаптеров, АО-104А, 24449 | шт | 1
138 | Адаптер Ship, LC/UPC-LC/UPC Simplex, LC/UPC-LC/UPC SM Duplex S905-B | шт | 4
139 | Пигтейл оптический LC/UPC MM OM1 62,5/125 3,0мм, 2м, оранжевый | шт | 4
140 | Патч корд оптоволоконный LC/UPC MM, OM1 62,5/125 Simplex 3,0mm 1m оранжевый | шт | 4
Кабели и провода
141 | Грунты 2 группы в траншеях. Разработка в отвал экскаваторами "Обратная лопата" с ковшом вместимостью 0,5 м3 | м3 грунта | 118.34
142 | Грунты 2 группы. Разработка вручную в траншеях глубиной до 2 м без креплений с откосами. Доработка вручную, зачистка дна и стенок с выкидкой грунта в котлованах и траншеях, разработанных механизированным способом. | м3 грунта | 3.66
143 | Траншеи и котлованы. Засыпка бульдозерами мощностью 59 кВт (80 л с) при перемещении грунта до 5 м. Группа грунтов 2 | м3 грунта | 109.8
144 | Траншеи, пазухи котлованов и ямы. Засыпка вручную. Группа грунтов 2 | м3 грунта | 12.2
145 | Кабель в траншее один. Устройство постели | м кабеля | 122
146 | Песок природный ГОСТ 8736-2014 | м3 | 7.32
147 | Кабель до 35 кВ, масса 1 м до 1 кг. Монтаж в готовых траншеях без покрытий | м кабеля | 122
148 | Кабель до 35 кВ, масса 1 м до 1 кг. Прокладка по лоткам с креплением по всей длине | м кабеля | 2172
149 | Кабель. Прокладка по плоскому кабельросту типа "Решетка" | м кабеля | 336
150 | Кабель контрольный КУИНнг(А)-LS 2х2х0,75мм2 Эл В Ко-УФ | км | 0.70482
151 | Кабель контрольный КУИНнг(А)-LS 4х2х0,75мм2 Эл В Ко-УФ | км | 0.32538
152 | Кабель контрольный КУИНнг(А)-LS 5х2х0,75мм2 Эл В Ко-УФ | км | 0.01224
153 | Кабель контрольный КУИНнг(А)-LS 4х0,75мм2 Эл В Ко-УФ | км | 0.22848
154 | Кабель контрольный КУИНнг(А)-LS 5х0,75мм2 Эл В Ко-УФ | км | 0.01428
155 | Кабель контрольный КУИНнг(А)-LS 7х0,75мм2 Эл В Ко-УФ | км | 0.05508
156 | Кабель контрольный КУИНнг(А)-LS 14х0,75мм2 Эл В Ко-УФ | км | 0.79662
157 | Кабель силовой не распространяющий горение, число жил 3, напряжение 0,66 кВ ГОСТ 31996-2012, марки ВБбШвнг 3х1,5 (ок)-0,66 | км | 0.31314
158 | Кабель F/UTP 4х2хAWG24/1, категории 6, Т эксплуатации -20...+60С, материал внешн.оболочки LSZN UNITRONIC LAN 250 F/UTP Cat.6 LSZH 2170194 | м | 12.24
159 | Многомодовый оптический кабель HQW3000 4G 62,5/125 OM1 | м | 221.34
160 | Проводник заземляющий. Прокладка | м | 50
161 | Провода силовые изоляция из ПВХ, для электрических установок на напряжение до 450/750 В ГОСТ 26445-85, марки ПВ3 сечением 2,5 мм2 (желто-зеленый) | км | 0.0515
Монтажные изделия
162 | Коробка кабельная соединительная или разветвительная. Монтаж оборудования | шт | 12
163 | Коробка соединительная КСРВ202012 0ЕхiaIIC T4Ga IP66,в комплекте с кабельными вводами (5 вводов) КСРВ202012(10UT 2,5 BU-1PE10DIN)-5КОВ1МНК/Р(Г)QFMZS | шт | 3
164 | Коробка взрывозащищенная, клеммная,1Ех db IIC T5 Gb IP66, 4ввода, ЩОРВА 171712(10UT 2,5-1PE10DIN)-4КОВ1МНК/Р(Г)QFMZS | шт | 2
165 | Коробка взрывозащищенная, клеммная,1Ех db IIC T5 Gb IP66, 4ввода, ЩОРВ 333320(20AVK 4 RD-0)-2КОВ3МНК/Р(A)-2КОВ3МНК/Р/В3КВ(А) | шт | 7
166 | Кабельные вводы для бронир.кабели 9-17мм, резьба М20х1,5; КОВ1МНК QFMZS | шт | 15
167 | Кабельные вводы Ex d, для бронир. кабеля внутренний 12-18ммм, внешний 15-25мм, резьба G3/4, КОВ2GН QFMZS | шт | 7
168 | Трубка термоусадочная (термоусаживаемая) черная ТУТ 30/15 | м | 4
Трубы, трубопроводная арматура
169 | Прибор, масса до 1,5 кг. Установка на резьбовых соединениях | шт | 5
170 | Клапанный блок для двух приборов давления, Ру40 МПа, Элемер-БК/Е/2/0/И/(1/2М)/(1/2М)х2/02/03/-/t4070УЗ/-/-/ТУ | шт | 3
171 | Клапанный блок для двух приборов давления, Ру40 МПа, Элемер-БК/Е/2/2/И/(1/2М)/(1/2М)х2/02/03/-/t4070УЗ/-/-/ТУ | шт | 2
172 | Прибор, масса до 1,5 кг. Установка на резьбовых соединениях | шт | 5
173 | Шаровый кран манометрический,вход внутренняя резьба G1/2, выход внутренняя резьба G1/2, c комплектом медных прокладок в комплекте: Переходник наружная резьба G1/2 КШЗ/15/16/М/РУ/СО/У1/(G1/2)/(G1/2)/ЖС/ТУ | шт | 5
174 | Бобышка 100мм, резьба G1/2,прокладки медные в комплекте | шт | 5
- Кабельные сооружения
175 | Короб металлический длиной 3 м. Монтаж на конструкциях, кронштейнах, по фермам и колоннам | м | 63
176 | Кабельный лоток перфорированный,замкового типа, КПЗ 100х50х3000мм S=1,5мм HDZ | м | 63
177 | Крышка лотка 100х3000мм, КЗ 100х3000 S=1мм HDZ | м | 63
178 | Короб металлический длиной 3 м. Монтаж на конструкциях, кронштейнах, по фермам и колоннам | м | 162
179 | Кабельный лоток перфорированный, замкового типа, КПЗ 200х100х3000мм S=1,5мм HDZ | м | 162
180 | Крышка лотка 200х3000мм, КЗ 200х3000 S=1мм HDZ | м | 162
181 | Короб металлический длиной 3 м. Монтаж на конструкциях, кронштейнах, по фермам и колоннам | м | 387
182 | Разделительная полоса Р50х3000 S=1мм HDZ | м | 63
183 | Разделительная полоса Р100х3000 S=1мм HDZ | м | 324
184 | Соединительная планка лотка 50, С50 S=2мм HDZ | шт | 23
185 | Соединительная планка лотка 100, С100 S=2мм HDZ | шт | 56
186 | Поворот горизонтальный 90гр, 200х100мм, ПКЗГ90 200х100 S=1,5мм HDZ | шт | 4
187 | Крышка поворота 90гр горизонтального, КЗПГ90 200 S=1мм HDZ | шт | 4
188 | Соединительная планка шарнирного типа Н=30мм, СШ 50, S=2мм HDZ | шт | 5
189 | Полка кронштейн L-350мм, S-2мм, ПК300х350 HDZ | шт | 26
190 | Полка кронштейн L-150мм, S-2мм, ПК100х150 HDZ | шт | 12
191 | Профиль перфорированный монтажный длиной 2 м. Монтаж оборудования | м | 12
192 | Стойка СП для крепления к полу, L-120мм, горячеоцинкованная,S=4/2мм, СП 41х41х1200 HDZ | шт | 12
193 | Гайка М8 А2 | шт | 1220
194 | Шайба М8 А2 | шт | 1220
195 | Болт М8х16 А2 | шт | 1220
196 | Гайка М10 А2 | шт | 80
197 | Шайба М12 А2 | шт | 80
198 | Болт М10х60 А2 | шт | 80
199 | Держатель маркировки проводника 22...30мм, PATG 7/15, 1013083 | шт | 10
200 | Держатель маркировки проводника для жил сечением 0,6...1,2мм2, PATG 0/15, 1013740 | шт | 200
201 | Бирка кабельная под 2 хомута, Brady hsnx-800-2-wt, Nomex, белая 20,32х50,8мм, brd106287 | упаковка | 1
202 | Хомуты стандартный белый, 2,5х100мм, для крепления кабельных бирок 25203SR (1уп-100шт) | шт | 100
203 | Кабельный наконечник, серый, для жил 1мм2, AI 0,75-8 GY 3200519 | шт | 100
204 | Кабельный наконечник, синий, для жил 1мм2, искробезопасных кабелей, AI 0,75-8 BU 3200027 | шт | 100
205 | Клещи для опрессовки для наконечников от 0,14мм2 до 6мм2, CRIMPFOX CENTRUS 6S 1213144 | шт | 1
206 | Метизы | кг | 50
- Материалы по установочным чертежам:
- Отбор давления на 2 прибора (2020.04.005-АТХ.СА.01):
207 | Трубопроводы. Изоляция шнурами хризотилцементными | м3 изоляции | 0.042
208 | Шнур теплоизоляционный из минеральной ваты марки 200 в оплетке из нити стеклянной, толщиной 60мм | м3 | 0.042
-Установка температурного датчика на технологическом трубопроводе, (2022.04.005-АТХ.СА.04)
209 | Квадрат В-32 ГОСТ 2590-2006 | кг | 0.42
-Датчик температуры нетронутого грунта, (2022.04.005-АТХ.СА.07) 1-компл.
210 | Адаптер гермитичного ввода для трубы 25мм | шт | 1
211 | Труба пластиковая 25мм | м | 1
212 | Трубка термоусадочная 2CTRA30 длина-1м | м | 1
213 | Камеры. Монтаж на пластмассовой трубке | камера | 1
214 | Колодец пластиковый ККТМ-2-ССД | шт | 1
ЛОКАЛЬНАЯ СМЕТА № 05-01-2
Архитектурно-строительные решения
Блок-бокс АСУТП (лист 16)
1 | Каркас арматурный. Установка в скважину | скважи на | 6
2 | Свая СВС-219мм/6мм L=7м, ТУN5264-001-30702337-2012 | шт | 6
3 | Рамы коробчатого сечения пролетом до 24 м. Монтаж | т конструкций | 0.51297
4 | Балка двутавровая горячекатаная с параллельными гранями полок нормальная из углеродистой стали СТ РК 2585-2014 № 20Б-35Б | т | 0.45562
5 | Уголок стальной горячекатаный равнополочный из низколегированной стали ГОСТ 19281-89 ширина полки от 40 до 125 мм, толщиной от 3 до 16 мм | т | 0.019634
6 | Прокат толстолистовой горячекатаный из углеродистой стали ГОСТ 14637-89 толщиной от 4 до 12 мм | т | 0.042844
7 | Поверхности металлические. Огрунтовка органосиликатной композицией за два раза | м2 | 16.0611
8 | Композиция органосиликатная, ОС-12-03 | кг | 7.2275
Лестница Л-1
-земляные работы
9 | Грунты 2 группы в котлованах объемом до 1000 м3. Разработка в отвал экскаваторами "Обратная лопата" с ковшом вместимостью 0,5 м3 | м3 грунта | 5.335
10 | Грунты 2 группы. Разработка вручную в траншеях глубиной до 2 м без креплений с откосами. Доработка вручную, зачистка дна и стенок с выкидкой грунта в котлованах и траншеях, разработанных механизированным способом. | м3 грунта | 0.165
11 | Траншеи, пазухи котлованов и ямы. Засыпка вручную. Группа грунтов 2 | м3 грунта | 0.55
12 | Вода техническая | м3 | 0.055
13 | Траншеи и котлованы. Засыпка бульдозерами мощностью 59 кВт (80 л с) при перемещении грунта до 5 м. Группа грунтов 2 | м3 грунта | 4.95
14 | Грунт насыпей уплотняемый. Полив водой | м3 уплотненного грунта | 4.95
15 | Грунт 1, 2 группы. Уплотнение пневматическими трамбовками | м3 уплотненного грунта | 4.95
16 | Устройство щебеночной подготовки с пропиткой битумной эмульсией толщ.100мм | м2 | 2.22
17 | Поверхности бетонные и оштукатуренные. Огрунтовка битумной грунтовкой, первый слой | м2 | 7.52
18 | Поверхности бетонные и оштукатуренные. Огрунтовка мастикой битумно-полимерной, последующий слой | м2 | 7.52
19 | Фундаменты-столбы бетонные. Устройство | м3 | 0.58
20 | Площадки с настилом и ограждением из листовой, рифленой, просечной и круглой стали. Монтаж | т конструкций | 0.1268
21 | Площадки прямоугольные | т | 0.12807
22 | Лестницы с ограждением. Монтаж | т конструкций | 0.2757
23 | Лестницы приставные и прислоненные с ограждениями ГОСТ Р ИСО 14122-32009 | т | 0.27846
24 | Поверхности металлические. Огрунтовка органосиликатной композицией за два раза | м2 | 12.6023
25 | Композиция органосиликатная, ОС-12-03 | кг | 5.671
Стеллаж для установки СКЗ (лист 16)
26 | Стеллажи и другие конструкции . Монтаж | т конструкций | 0.0896
27 | Конструкции листовые массой до 0,5 т . Сборка с помощью крана на автомобильном ходу | т конструкций | 0.0896
28 | Уголок стальной горячекатаный равнополочный из низколегированной стали ГОСТ 19281-89 ширина полки от 40 до 125 мм, толщиной от 3 до 16 мм | т | 0.058681
29 | Прокат толстолистовой горячекатаный из углеродистой стали ГОСТ 14637-89 толщиной от 4 до 12 мм | т | 0.031815
30 | Поверхности металлические. Огрунтовка органосиликатной композицией за два раза | м2 | 2.8054
31 | Композиция органосиликатная, ОС-12-03 | кг | 1.2624
ЛОКАЛЬНАЯ СМЕТА № 05-02
Системы связи
- Оборудование СС
1 | Аппарат телефонный системы ЦБ или АТС настенный. Монтаж оборудования | шт | 1
2 | Телефонный аппарат промышленный настенный IP65, ТАШ-11П | шт | 1
3 | Абонентский VOIP шлюз TAU-8.IP (FXS) | шт | 1
4 | Патч корд RJ-45х2м | шт | 1
5 | Кабель до 35 кВ, масса 1 м до 3 кг. Прокладка по непроходным эстакадам | м кабеля | 190
6 | Кабель. Прокладка по плоскому кабельросту типа "Решетка" | м кабеля | 35
7 | Кабель связи в негорючей ПВХ оболочке ТПВнг (А)-LS 5x2x0,7 | м | 229.5
8 | Монтаж разъемов | разъем | 2
9 | Устройство защитное абонентское АЗУ-4 для защиты телефонных сетей от грозовых воздействий ГОСТ Р 51177-2017 | шт | 2
10 | Коробка распределительная настенная. Монтаж на кабеле с пластмассовой оболочкой | коробка | 2
11 | Коробка для одного грозощиты, в комплекте с кабельными вводами и DIN-рейкой КСРВ-П141210(WDU 2,5)-2КНЕП1М)(Г)QFMZS | шт | 2
ЛОКАЛЬНАЯ СМЕТА № 06-01-1
Технология производства
Площадка дренажной емкости V-40м3
Оборудование
1 | Установки вертикальные, цельносварные, поступающие в собранном виде. Монтаж на открытой площадке | т | 6
2 | Емкость дренажная подземная типа ЕПП-40 (одностенная), V=40м3 (9030х2400), ЕПП40-2400-900-1 | шт | 1
3 | Агрегат насосный центробежный многоступенчатый , масса 1,38 т. Монтаж оборудования | шт | 1
4 | Насосный агрегат типа СГНк П, производительность 12,5м3/ч, напор 350м, с эл.двигателем BA160S2 во взрывозащищенном исполнении N=55кВт, напряжение 380В, СГНк П 12,5.350-Е-DN700/6-В-УХЛ1 | шт | 1
Арматура
5 | Арматура фланцевая с ручным приводом или без привода водопроводная на условное давление до 10 МПа, диаметр условного прохода 80 мм. Монтаж оборудования | шт | 2
6 | Задвижка клиновая фланцевая ДУ80, РУ63, надземная установка, RTJ, ручное управление, с комплектом ответных фланцев (прокладка спирально-навитая, SS 316, графит, шпилька с двумя шестигранными гайками), опросный лист 2022.04.005-ТХ.ОЛ-8 | шт | 2
7 | Арматура фланцевая с ручным приводом или без привода водопроводная на условное давление до 4 МПа, диаметр условного прохода 80 мм. Монтаж оборудования | шт | 1
8 | Задвижка клиновая фланцевая ДУ80, РУ16, надземная установка, RTJ, ручное управление, с комплектом ответных фланцев (прокладка, шпилька с двумя шестигранными гайками), 2022.04.005-ТХ.ОЛ-9 | шт | 1
9 | Арматура фланцевая с ручным приводом или без привода водопроводная на условное давление до 10 МПа, диаметр условного прохода 80 мм. Монтаж оборудования | шт | 1
10 | Клапан обратный ДУ80, РУ63, надземная установка, RTJ, ручное управление, с комплектом ответных фланцев (прокладка спирально-навитая, SS 316, графит, шпилька с двумя шестигранными гайками), 2022.04.005-ТХ.ОЛ-13 | шт | 1
11 | Арматура фланцевая с ручным приводом или без привода водопроводная на условное давление до 4 МПа, диаметр условного прохода 20 мм. Монтаж оборудования | шт | 3
12 | Кран шаровый фланцевый ДУ20, РУ16, с плавающим шаром, надземная установка, RF, ручное управление, с комплектом ответных фланцев (прокладки, шпильки, гайки), 2022.04.005-ТХ.ОЛ-12 | шт | 2
13 | Задвижка клиновая фланцевая ДУ20, РУ16, надземная установка, RF, ручное управление, с комплектом ответных фланцев (прокладка, шпилька с двумя шестигранными гайками), ПТ11016-020, 2022.04.005-ТХ.ОЛ-10 | шт | 1
Трубы
14 | Трубопровод из стальных труб на условное давление не более 2,5 МПа, диаметр труб наружный 159 мм. Монтаж с фланцами и сварными стыками из готовых узлов в каналах и траншеях | м трубопровода | 3.4
15 | Труба ф159х8, сталь 09Г2С, ГОСТ 8732-78 | м | 3.417
16 | Трубопровод из стальных труб на условное давление не более 2,5 МПа, диаметр трубопровода наружный 89 мм. Монтаж с фланцами и сварными стыками из готовых узлов и секций на эстакадах, кронштейнах и других специальных конструкциях | м трубопровода | 8.3
17 | Трубопровод из стальных труб на условное давление не более 2,5 МПа, диаметр труб наружный 89 мм. Монтаж с фланцами и сварными стыками из готовых узлов в каналах и траншеях | м трубопровода | 0.9
18 | Труба ф89х6, сталь 09Г2С, ГОСТ 8732-78 | м | 9.246
19 | Трубопровод из стальных труб на условное давление не более 2,5 МПа, диаметр трубопровода наружный 57 мм. Монтаж с фланцами и сварными стыками из готовых узлов и секций на эстакадах, кронштейнах и других специальных конструкциях | м трубопровода | 3.2
20 | Труба ф57х6, сталь 09Г2С, ГОСТ 8732-78 | м | 3.216
21 | Трубопровод из стальных труб на условное давление не более 2,5 МПа, диаметр трубопровода наружный 25 мм. Монтаж с фланцами и сварными стыками из готовых узлов и секций на эстакадах, кронштейнах и других специальных конструкциях | м трубопровода | 3.5
22 | Трубопровод из стальных труб на условное давление не более 2,5 МПа, диаметр труб наружный 25 мм. Монтаж с фланцами и сварными стыками из готовых узлов в каналах и траншеях | м трубопровода | 3.2
23 | Труба стальная бесшовная горячедеформированная из стали 09Г2С, диаметром от 20 до 108 мм ГОСТ 8731-74 размерами 25х3,5 мм | м | 6.7335
Фасонные части
24 | Отвод П 90°-159х8, сталь 09Г2С, ГОСТ 17375-2001 | шт | 2
25 | Отвод П 90°-89х6, сталь 09Г2С, ГОСТ 17375-2001 | шт | 4
26 | Отвод П 90°-57х6, сталь 09Г2С, ГОСТ 17375-2001 | шт | 1
27 | Отвод бесшовный приварной крутоизогнутый 90°, наружным диаметром от 15 до 114 мм ГОСТ 17380-2001 (ГОСТ 17375-2001) размерами 25х3,0 мм | шт | 6
28 | Переход П К219(10)х159(8), сталь 09Г2С, ГОСТ 17378-2001 | шт | 1
29 | Переход П К159(8)х89(6), сталь 09Г2С, ГОСТ 17378-2001 | шт | 1
30 | Переход П К108(6)х89(6), сталь 09Г2С, ГОСТ 17378-2001 | шт | 1
31 | Переход П К108(9)х57(6), сталь 09Г2С, ГОСТ 17378-2001 | шт | 2
32 | Переход П К57(5)х25(3), сталь 09Г2С, ГОСТ 17378-2001 | шт | 1
33 | Тройник П 89(6), сталь 09Г2С, ГОСТ 17376-2001 | шт | 2
Прочее
34 | Опоры скользящие | т | 0.00647
35 | Гильзы из стальных труб диаметром 300 мм. Установка | гильза | 1
36 | Труба стальная электросварная прямошовная диаметром от 127 до 630 мм ГОСТ 10705-80 размерами 325х6,0 мм | м | 0.4
37 | Арматура фланцевая с ручным приводом или без привода водопроводная на условное давление до 4 МПа, диаметр условного прохода 50 мм. Монтаж оборудования | шт | 1
38 | Совмещенный механический дыхательный клапан, Ду50 с ответными фланцами и крепежными деталями, СМДК-50 | шт | 1
39 | Арматура фланцевая - МУФТА СЛИВНАЯ, диаметр условного прохода 80 мм. Монтаж оборудования | шт | 1
40 | Муфта сливная МС-80 | компл | 1
41 | Бобышки, штуцеры на условное давление до 10 МПа. Монтаж оборудования | шт | 1
42 | Арматура фланцевая с ручным приводом или без привода водопроводная на условное давление до 10 МПа, диаметр условного прохода 80 мм. Монтаж оборудования | шт | 1
43 | Изолирующее фланцевое соединение Ду80, Ру6,3МПа, с изолирующими втулками, взрывозащищенным искроразрядником, ИФС-80 | шт | 1
Контроль качества сварных соединений
44 | Трубопроводы, диаметр до 219 мм. Контроль внешним осмотром и измерением сварных соединений | стык | 7
45 | Трубопроводы, диаметр до 108 мм. Контроль внешним осмотром и измерением сварных соединений | стык | 30
46 | Трубопроводы, диаметр до 60 мм. Контроль внешним осмотром и измерением сварных соединений | стык | 5
47 | Трубопроводы, диаметр до 28 мм. Контроль внешним осмотром и измерением сварных соединений | стык | 18
48 | Трубопроводы диаметром 200 мм. Контроль качества сварных соединений методом радиографирования, избыточное давление среды до 10 МПа (100 кгс/см2) | стык | 1
49 | Трубопроводы диаметром 150 мм. Контроль качества сварных соединений методом радиографирования, избыточное давление среды до 10 МПа (100 кгс/см2) | стык | 6
50 | Трубопроводы диаметром до 100 мм. Контроль качества сварных соединений методом радиографирования, избыточное давление среды до 10 МПа (100 кгс/см2) | стык | 3
51 | Трубопроводы диаметром до 100 мм (89мм). Контроль качества сварных соединений методом радиографирования, избыточное давление среды до 10 МПа (100 кгс/см2) | стык | 27
52 | Трубопроводы диаметром до 100 мм (57мм). Контроль качества сварных соединений методом радиографирования, избыточное давление среды до 10 МПа (100 кгс/см2) | стык | 5
53 | Трубопроводы диаметром до 100 мм (25мм). Контроль качества сварных соединений методом радиографирования, избыточное давление среды до 10 МПа (100 кгс/см2) | стык | 18
54 | Трубопроводы наружным диаметром до 273 мм. Протирка ацетоном поверхности | стык | 1
55 | Трубопровод, диаметр 194 мм, толщина стенки до 8 мм. Ультразвуковая дефектоскопия одним преобразователем сварных соединений перлитного класса с двух сторон, прозвучивание поперечное | стык | 1
56 | Трубопроводы наружным диаметром до 159 мм. Протирка ацетоном поверхности | стык | 6
57 | Трубопровод, диаметр до 194 мм, толщина стенки до 8 мм. Ультразвуковая дефектоскопия одним преобразователем сварных соединений перлитного класса с двух сторон, прозвучивание поперечное | стык | 6
58 | Трубопроводы наружным диаметром до 108 мм. Протирка ацетоном поверхности | стык | 30
59 | Трубопровод, диаметр 114 мм, толщина стенки до 8 мм. Ультразвуковая дефектоскопия одним преобразователем сварных соединений перлитного класса с двух сторон, прозвучивание поперечное | стык | 3
60 | Трубопровод, диаметр 89 мм, толщина стенки до 8 мм. Ультразвуковая дефектоскопия одним преобразователем сварных соединений перлитного класса с двух сторон, прозвучивание поперечное | стык | 27
61 | Трубопроводы наружным диаметром до 60 мм. Протирка ацетоном поверхности | стык | 23
62 | Трубопровод, диаметр до 65 мм, толщина стенки до 8 мм. Ультразвуковая дефектоскопия одним преобразователем сварных соединений перлитного класса с двух сторон, прозвучивание поперечное | стык | 5
63 | Трубопровод, диаметр до 36 мм, толщина стенки до 8 мм. Ультразвуковая дефектоскопия одним преобразователем сварных соединений перлитного класса с двух сторон, прозвучивание поперечное | стык | 18
Изоляция
-Надземная (трубы, фасонные изделия)
64 | Поверхности металлические. Огрунтовка грунтовкой ГФ-021 за два раза | м2 | 5.386
Изоляция стык земля-воздух
65 | Стыки и фасонные части стальных трубопроводов диаметром 1000 мм. Нанесение нормальной антикоррозионной изоляции из полимерных липких лент | км трубопровода | 4.5e-05
66 | Манжета термоусадочная для изоляции трубопровода из труб с заводской изоляцией диаметром 1000 мм | шт | 1
-Подземная (емкость ЕПП,V=40м3)
67 | Поверхности. Оклейка в 1 слой | м2 | 90
-Подземная (трубы, фасонные изделия)
68 | Трубопроводы стальные диаметром 150 мм. Нанесение весьма усиленной антикоррозионной изоляции из полимерных липких лент | км трубопровода | 0.0034
69 | Трубопроводы стальные диаметром 75 мм (89мм). Нанесение весьма усиленной антикоррозионной изоляции из полимерных липких лент | км трубопровода | 0.0009
70 | Трубопроводы стальные диаметром до 50 мм (25мм). Нанесение весьма усиленной антикоррозионной изоляции из полимерных липких лент | км трубопровода | 0.0032
Тепловая изоляция труб
71 | Трубопроводы. Изоляция конструкциями полносборными на основе матов минераловатных прошивных и плит минераловатных с покрытием сталью оцинкованной | м3 изоляции | 0.139
72 | Маты из минеральной ваты прошивной теплоизоляционный ГОСТ 21880-2011 без обкладки МП-100 толщиной 50 мм | м3 | 0.15012
73 | Прокат листовой оцинкованный углеродистый ГОСТ 14918-80 толщиной от 0,5 до 0,75 мм | т | 0.012442
74 | Трубопроводы. Изоляция шнурами | м3 изоляции | 0.435
75 | Шнур базальтовый ШБТ, толщиной 50мм | м3 | 0.435
76 | Поверхность изоляции трубопроводов. Покрытие сталью оцинкованной | м2 поверхности покрытия изоляции | 12.034
77 | Прокат листовой оцинкованный углеродистый ГОСТ 14918-80 толщиной от 0,5 до 0,75 мм | т | 0.056377
Тепловая изоляция арматуры
78 | Арматура и соединения фланцевые, условный диаметр трубопроводов до 200 мм (ф80мм, ф20мм). Изоляция съемными полуфутлярами из матов минераловатных прошивных и листов из алюминиевых сплавов | шт. арматуры и фланце вых соедине ний | 7
79 | Термочехол KAZCOVER SF/Z-80/MV50-SS-1 | шт | 3
80 | Термочехол KAZCOVER SF/Z-150/MV50-SS-1 | шт | 1
81 | Термочехол KAZCOVER SF/Z-150/MV50-SS-2 | шт | 2
82 | Термочехол KAZCOVER SF/Z-150/MV50-SS-3 | шт | 1
ЛОКАЛЬНАЯ СМЕТА № 06-01-2
Архитектурно-строительные решения
Площадка дренажной емкости V=40м3 (листы 10,11)
Земляные работы
1 | Грунты 2 группы в котлованах объемом до 1000 м3. Разработка в отвал экскаваторами "Обратная лопата" с ковшом вместимостью 0,5 м3 | м3 грунта | 264.81
2 | Грунты 2 группы. Разработка вручную в траншеях глубиной до 2 м без креплений с откосами. Доработка вручную, зачистка дна и стенок с выкидкой грунта в котлованах и траншеях, разработанных механизированным способом. | м3 грунта | 8.19
3 | Траншеи, пазухи котлованов и ямы. Засыпка вручную. Группа грунтов 2 | м3 грунта | 9.5
4 | Вода техническая | м3 | 0.95
5 | Траншеи и котлованы. Засыпка бульдозерами мощностью 59 кВт (80 л с) при перемещении грунта до 5 м. Группа грунтов 2 | м3 грунта | 85.5
6 | Грунт насыпей уплотняемый. Полив водой | м3 уплотненного грунта | 85.5
7 | Грунт 1, 2 группы. Уплотнение пневматическими трамбовками | м3 уплотненного грунта | 85.5
-лишний грунт 178м3 - вывоз по данным Заказчика на расстояние 15км
8 | Грунты 2 группы в котлованах. Разработка с погрузкой на автомобили-самосвалы экскаваторами "Обратная лопата" с ковшом вместимостью 1,25 м3 | м3 грунта | 178
9 | Перевозка строительных грузов самосвалами вне населенных пунктов. Грузоподъемность свыше 10 т. Расстояние перевозки 15 км | т·км | 4966.2
Поддон ПД-1 (лист 11)
10 | Основание под фундаменты песчано-гравийное. Устройство | м3 основания | 27
11 | Устройство щебеночной подготовки с пропиткой битумной эмульсией толщ.100мм | м2 | 34.901
12 | Поверхности бетонные и оштукатуренные. Огрунтовка мастикой битумно-полимерной, первый слой | м2 | 41.5
13 | Поверхности бетонные и оштукатуренные. Огрунтовка мастикой битумно-полимерной, последующий слой | м2 | 41.5
14 | Плиты фундаментные железобетонные плоские. Устройство | м3 | 8.09
15 | Сетки арматурные плоские. Изготовление в построечных условиях из арматуры диаметром до 16 мм | т | 0.76704
16 | Сталь арматурная периодического профиля класса А-III (А400) СТ РК 2591-2014 диаметром от 6 до 12 мм | т | 0.76704
17 | Конструкции стальные, остающиеся в теле бетона. Установка | т | 0.01106
18 | Швеллер горячекатаный с параллельными гранями полок из углеродистой стали ГОСТ 8240-97 №12П-20П | т | 0.01106
19 | Стяжки бетонные толщиной 20 мм. Устройство | м2 стяжки | 28.3185
20 | Стяжки цементные толщиной 20 мм. Устройство | м2 стяжки | 28.3185
21 | Слои подстилающие гравийные. Устройство с уплотнением трамбовками | м3 подстилающего слоя | 0.41
Приемник утечек Пу-1 и смотровая труба ТР-1 с крышкой КР-1 (лист 11)
22 | Устройство щебеночной подготовки с пропиткой битумной эмульсией толщ.100мм | м2 | 1.44
23 | Плиты фундаментные бетонные плоские. Устройство | м3 | 0.2
24 | Конструкции, закрепляемые на фундаментах внутри зданий. Монтаж | т конструкций | 0.11795
25 | Труба стальная бесшовная горячедеформированная из стали марки 15, 20 диаметром от 114 до 426 мм ГОСТ 8731-74 размерами 530х8,0 мм | м | 0.6
26 | Труба стальная бесшовная горячедеформированная из стали марки 15, 20 диаметром от 114 до 426 мм ГОСТ 8731-74 размерами 219х7,0 мм | м | 0.55
27 | Прокат толстолистовой горячекатаный с обрезными кромками из углеродистой стали обыкновенного качества толщиной от 4 до 12 мм ГОСТ 14637-89 | т | 0.022826
28 | Трубы водопроводные асбестоцементные, диаметр труб 400 мм. Укладка с соединением при помощи муфт | км трубопровода | 0.004542
29 | Труба хризотилцементная безнапорная БНТ ГОСТ 31416-2009 диаметром 400 мм | м | 4.5783
30 | Панели стеновые. Заполнение вертикальных швов цементным раствором | м шва | 1.46
31 | Крышка Кр-1 из стали. Монтаж | т конструк ций | 0.00788
32 | Сталь арматурная периодического профиля класса А-III (А400) СТ РК 2591-2014 диаметром от 6 до 12 мм | т | 0.00788
33 | Поверхности металлические. Огрунтовка органосиликатной композицией за два раза | м2 | 15.5
34 | Композиция органосиликатная, ОС-12-03 | кг | 6.975
Площадка дренажной емкости (лист 10)
35 | Слои подстилающие песчаные (под емкость). Устройство с уплотнением трамбовками | м3 подстилающего слоя | 40.6
36 | Основание под фундаменты песчано-гравийное. Устройство | м3 основания | 44.1
37 | Устройство щебеночной подготовки с пропиткой битумной эмульсией толщ.100мм | м2 | 68.04
38 | Плиты фундаментные железобетонные плоские. Устройство | м3 | 23.76
39 | Сетки арматурные плоские. Изготовление в построечных условиях из арматуры диаметром до 16 мм | т | 0.74542
40 | Сталь арматурная периодического профиля класса А-III (А400) СТ РК 2591-2014 диаметром от 6 до 12 мм | т | 0.74542
41 | Конструкции стальные, остающиеся в теле бетона. Установка | т | 0.12138
42 | Труба стальная бесшовная горячедеформированная из стали марки 15, 20 диаметром от 114 до 426 мм ГОСТ 8731-74 размерами 133х5,0 мм | м | 0.7
43 | Труба стальная электросварная прямошовная диаметром от 720 до 1420 мм ГОСТ 10705-80 размерами 920х8,0 мм | м | 0.7
44 | Сальники. Заделка при проходе труб через фундаменты или стены подвала диаметром труб до 100 мм | сальник | 2
45 | Сальники. Заделка при проходе труб через фундаменты или стены подвала диаметром труб 920мм | сальник | 2
46 | Панели стеновые. Заполнение вертикальных швов упругими прокладками | м шва | 13.28
47 | Стоимость Пенебар | м | 13.28
48 | Стоимость Скобы (для крепления гидропрокладки Пенебар) | м | 13.28
Опора ОП-1 - 4шт. (лист 10)
49 | Фундаменты-столбы бетонные. Устройство | м3 | 0.056
50 | Детали закладные весом до 4 кг. Установка | т | 0.0152
51 | Конструкции опорные . Монтаж | т конструк ций | 0.04984
52 | Труба стальная квадратная из углеродистой стали ГОСТ 13663-86 наружными размерами от 100 х 100 мм до 160 х 160 мм | т | 0.03333
53 | Прокат толстолистовой горячекатаный из углеродистой стали ГОСТ 14637-89 толщиной от 4 до 12 мм | т | 0.017008
54 | Поверхности металлические. Огрунтовка органосиликатной композицией за два раза | м2 | 1.5605
55 | Композиция органосиликатная, ОС-12-03 | кг | 0.70222
Опора ОП-2 - 1шт. (лист 10)
56 | Фундаменты-столбы бетонные. Устройство | м3 | 0.014
57 | Детали закладные весом до 4 кг. Установка | т | 0.0038
58 | Конструкции опорные . Монтаж | т конструк ций | 0.00547
59 | Труба стальная квадратная из углеродистой стали ГОСТ 13663-86 наружными размерами от 100 х 100 мм до 160 х 160 мм | т | 0.0012726
60 | Прокат толстолистовой горячекатаный из углеродистой стали ГОСТ 14637-89 толщиной от 4 до 12 мм | т | 0.0042521
61 | Поверхности металлические. Огрунтовка органосиликатной композицией за два раза | м2 | 0.17127
62 | Композиция органосиликатная, ОС-12-03 | кг | 0.07707
Опора ОП-3 - 2шт. (лист 10)
63 | Фундаменты-столбы бетонные. Устройство | м3 | 0.028
64 | Детали закладные весом до 4 кг. Установка | т | 0.0076
65 | Конструкции опорные . Монтаж | т конструк ций | 0.01368
66 | Труба стальная квадратная из углеродистой стали ГОСТ 13663-86 наружными размерами от 100 х 100 мм до 160 х 160 мм | т | 0.0053126
67 | Прокат толстолистовой горячекатаный из углеродистой стали ГОСТ 14637-89 толщиной от 4 до 12 мм | т | 0.0085042
68 | Поверхности металлические. Огрунтовка органосиликатной композицией за два раза | м2 | 0.42832
69 | Композиция органосиликатная, ОС-12-03 | кг | 0.19274
Опора ОП-4 - 1шт. (лист 10)
70 | Фундаменты-столбы бетонные. Устройство | м3 | 0.023
71 | Детали закладные весом до 4 кг. Установка | т | 0.0076
72 | Конструкции опорные . Монтаж | т конструк ций | 0.0172
73 | Труба стальная квадратная из углеродистой стали ГОСТ 13663-86 наружными размерами от 100 х 100 мм до 160 х 160 мм | т | 0.0088678
74 | Прокат толстолистовой горячекатаный из углеродистой стали ГОСТ 14637-89 толщиной от 4 до 12 мм | т | 0.0085042
75 | Поверхности металлические. Огрунтовка органосиликатной композицией за два раза | м2 | 0.53853
76 | Композиция органосиликатная, ОС-12-03 | кг | 0.24234
Приямок ПР-3 (лист 11)
77 | Устройство щебеночной подготовки с пропиткой битумной эмульсией толщ.100мм | м2 | 1
78 | Поверхности бетонные и оштукатуренные. Огрунтовка мастикой битумно-полимерной, первый слой | м2 | 2.4
79 | Поверхности бетонные и оштукатуренные. Огрунтовка мастикой битумно-полимерной, последующий слой | м2 | 2.4
80 | Стены и плоские днища прямоугольных сооружений при толщине до 150 мм. Устройство | м3 | 0.15
81 | Сетка арматурная сварная из арматурной стали А-III (А400), диаметром от 6 до 40 мм ГОСТ 23279-2012 | т | 0.03632
82 | Детали закладные весом более 20 кг. Установка | т | 0.01125
83 | Настил из стали для подпольных каналов. Устройство | м2 настила | 0.36
84 | Крышка оцинкованная заводского изготовления 0,6х0,6м | м2 | 0.36
Лоток Л-4 (лист 11)
85 | Устройство щебеночной подготовки с пропиткой битумной эмульсией толщ.100мм | м2 | 6.804
86 | Поверхности бетонные и оштукатуренные. Огрунтовка мастикой битумно-полимерной, первый слой | м2 | 15.4
87 | Поверхности бетонные и оштукатуренные. Огрунтовка мастикой битумно-полимерной, последующий слой | м2 | 15.4
88 | Лотки между сооружениями при толщине стен более 100 мм. Устройство | м3 | 1.3
89 | Сетка арматурная сварная из арматурной стали А-III (А400), диаметром от 6 до 40 мм ГОСТ 23279-2012 | т | 0.21414
90 | Детали закладные весом более 20 кг. Установка | т | 0.06944
91 | Настил из стали для подпольных каналов. Устройство | м2 настила | 4.32
92 | Крышка оцинкованная заводского изготовления 0,6х0,4м | м2 | 4.32
Опора ОП-СМДК
93 | Фундаменты-столбы бетонные. Устройство | м3 | 0.05
94 | Детали закладные весом до 20 кг. Установка | т | 0.01414
95 | М/конструкции опоры. Монтаж | т конструк ций | 0.04096
96 | Труба стальная квадратная из углеродистой стали ГОСТ 13663-86 наружными размерами от 100 х 100 мм до 160 х 160 мм | т | 0.028381
97 | Прокат толстолистовой горячекатаный из углеродистой стали ГОСТ 14637-89 толщиной от 4 до 12 мм | т | 0.003535
98 | Швеллер горячекатаный с внутренним уклоном граней полок из низколегированной стали ГОСТ 19281-2014 № 12У-20У | т | 0.0094536
99 | Хомут для крепления | т | 0.000786
100 | Поверхности металлические. Огрунтовка органосиликатной композицией за два раза | м2 | 1.2825
101 | Композиция органосиликатная, ОС-12-03 | кг | 0.57711
Отмостка (лист 3)
102 | Покрытия щебеночные с пропиткой битумной эмульсией толщ.100мм. Устройство | м2 покрытия | 24
103 | Плиты фундаментные бетонные плоские. Устройство | м3 | 2.4
ЛОКАЛЬНАЯ СМЕТА № 06-02-1
Технология производства
Межплощадочные трубопроводы
Земляные работы
1 | Грунты 1 группы в траншеях. Разработка в отвал экскаваторами "Обратная лопата" с ковшом вместимостью 0,65 м3 | м3 грунта | 1280
2 | Грунты 1 группы. Разработка вручную в траншеях глубиной до 2 м без креплений с откосами. Доработка вручную, зачистка дна и стенок с выкидкой грунта в котлованах и траншеях, разработанных механизированным способом. | м3 грунта | 40
3 | Траншеи, пазухи котлованов и ямы. Засыпка вручную. Группа грунтов 1 | м3 грунта | 109.5
4 | Траншеи и котлованы. Засыпка бульдозерами мощностью 59 кВт (80 л с) при перемещении грунта до 5 м. Группа грунтов 1 | м3 грунта | 985.5
5 | Траншеи и котлованы. Засыпка бульдозерами мощностью 59 кВт (80 л с), добавлять на каждые последующие 5 м перемещения грунта. Группа грунтов 1 | м3 грунта | 985.5
6 | Насыпи /обвалование трубопровода/. Устройство бульдозерами с перемещением грунта до 20 м. Группа грунтов 1 | м3 грунта | 225
Арматура
7 | Арматура фланцевая с ручным приводом или без привода водопроводная на условное давление до 10 МПа, диаметр условного прохода 150 мм. Монтаж оборудования | шт | 1
8 | Задвижка клиновая фланцевая ДУ150, РУ63, надземная установка, RTJ, ручное управление, с комплектом ответных фланцев (прокладка спирально-навитая, SS 316, графит, шпилька с двумя шестигранными гайками), опросный лист 2022.04.005-ТХ.ОЛ-6 | шт | 1
Трубы
9 | Трубопровод из стальных труб на условное давление не более 2,5 МПа, диаметр труб наружный 1020 мм. Монтаж с фланцами и сварными стыками из готовых узлов в каналах и траншеях | м трубопровода | 112.5
10 | Труба стальная электросварная прямошовная ф1020х14 К-52, 17Г1С-У, без поперечного сварного шва, с наружным трехслойным полиэтиленовым покрытием на основе экструдированного полиэтилена по ТУ1390-003-00186654-2008, ГОСТ 20295-85 | м | 113.0625
11 | Трубопровод из стальных труб на условное давление не более 2,5 МПа, диаметр трубопровода наружный 1020 мм. Монтаж с фланцами и сварными стыками из готовых узлов и секций на эстакадах, кронштейнах и других специальных конструкциях | м трубопровода | 4.2
12 | Труба стальная электросварная прямошовная ф1020х14мм К-52 17Г1С-У, без поперечного сварного шва, без изоляции ГОСТ 20295-85 | м | 4.221
13 | Трубопровод из стальных труб на условное давление не более 2,5 МПа, диаметр трубопровода наружный 159 мм. Монтаж с фланцами и сварными стыками из готовых узлов и секций на эстакадах, кронштейнах и других специальных конструкциях | м трубопровода | 3.3
14 | Трубопровод из стальных труб на условное давление не более 2,5 МПа, диаметр труб наружный 159 мм. Монтаж с фланцами и сварными стыками из готовых узлов в каналах и траншеях | м трубопровода | 41.7
15 | Труба ф159х8мм сталь 09Г2С, ГОСТ 8732-78 | м | 45.18
16 | Трубопровод из стальных труб на условное давление не более 2,5 МПа, диаметр трубопровода наружный 89 мм. Монтаж с фланцами и сварными стыками из готовых узлов и секций на эстакадах, кронштейнах и других специальных конструкциях | м трубопровода | 30
17 | Труба ф89х6, сталь 09Г2С, ГОСТ 8732-78 | м | 30.15
Фасонные части
18 | Отвод ОГ 30°-1020(14)-К52-6,4-0,75-5DN-2000/2000-У с заводским изоляционным покрытием Пк-60 ТУ2313-004-04834179-2005, ТУ 1469-032-04834179-2012 | шт | 10
19 | Отвод ОГ 30°-1020(14)-К52-6,4-0,75-5DN-2000/2000-У без изоляции, ТУ 1469-032-04834179-2012 | шт | 2
20 | Отвод ОКШ 90°-1020(20К52)-6,4-0,75-УХЛ без изоляции, ТУ102-488-05 | шт | 2
21 | Отвод ОКШ 90°-1020(20К52)-6,4-0,75-УХЛ с заводским изоляционным покрытием Пк-60 ТУ2313-004-04834179-2005, ТУ102-488-05 | шт | 3
22 | Отвод П 90°-159х8, сталь 09Г2С, ГОСТ 17375-2001 | шт | 6
23 | Тройник П 159(8), сталь 09Г2С, ГОСТ 17376-2001 | шт | 1
24 | Арматура приварная с ручным приводом или без привода водопроводная на условное давление 6,4 МПа, диаметр условного прохода 1000 мм. Монтаж оборудования | шт | 2
25 | Вставка электроизолирующая Ду1000, Ру6,4МПа с патрубками из трубы класса прочности К52 сталь 17Г1С, ВЭИ-1020 | шт | 2
26 | Арматура приварная с ручным приводом или без привода водопроводная на условное давление до 4 МПа, диаметр условного прохода 150 мм. Монтаж оборудования | шт | 1
27 | Изолирующее фланцевое соединение Ду150, Ру1,6МПа, с изолирующими втулками, взрывозащищенным искроразрядником, ИФС-150 | шт | 1
Прочее
28 | Опоры скользящие | т | 0.00542
29 | Опоры неподвижные | т | 0.00171
30 | Гильзы из стальных труб диаметром 300 мм. Установка | гильза | 2
31 | Труба стальная электросварная прямошовная диаметром от 127 до 630 мм ГОСТ 10705-80 размерами 325х6,0 мм | м | 0.8
Устройство крепления анкерного фундамента к нефтепроводу ф1020 - 2шт.
32 | Конструкция крепления. Монтаж | т конструк ций | 22.1062
33 | Конструкции крепления массой свыше 0,5 т . Изготовление | т конструк ций | 22.1062
-материалов крепления, в том числе:
34 | Труба стальная электросварная прямошовная ф 1020х14мм, К-52, сталь 17Г1С /ГОСТ 20295-85/ | т | 17.8775
35 | Труба стальная сварная из стали марки 17Г1СУ, класс прочности К 52 ГОСТ 20295-85 размерами 720х12,0 мм | м | 3.3344
36 | Прокат толстолистовой горячекатаный из углеродистой стали ГОСТ 14637-89 толщиной от 14 до 50 мм | т | 3.4729
37 | Поверхности металлические. Огрунтовка грунтовкой ХС-010 за один раз | м2 | 21.2
38 | Поверхности металлические огрунтованные. Окраска лаками ХВ-784 | м2 | 21.2
Контроль качества сварных соединений
39 | Трубопроводы, диаметр до 1020 мм. Контроль внешним осмотром и измерением сварных соединений | стык | 41
40 | Трубопроводы, диаметр до 219 мм. Контроль внешним осмотром и измерением сварных соединений | стык | 21
41 | Трубопроводы, диаметр до 108 мм. Контроль внешним осмотром и измерением сварных соединений | стык | 2
42 | Трубопроводы 1-4 категории диаметром 1000 мм. Контроль качества сварных соединений методом радиографирования | стык | 41
43 | Трубопроводы диаметром 150 мм. Контроль качества сварных соединений методом радиографирования, избыточное давление среды до 10 МПа (100 кгс/см2) | стык | 21
44 | Трубопроводы диаметром до 100 мм (89мм). Контроль качества сварных соединений методом радиографирования, избыточное давление среды до 10 МПа (100 кгс/см2) | стык | 2
45 | Трубопроводы наружным диаметром до 1020 мм. Протирка ацетоном поверхности | стык | 30
46 | Трубопровод, диаметр 1020 мм, толщина стенки до 14 мм. Ультразвуковая дефектоскопия одним преобразователем сварных соединений перлитного класса с двух сторон, прозвучивание поперечное | стык | 30
47 | Трубопроводы наружным диаметром до 159 мм. Протирка ацетоном поверхности | стык | 19
48 | Трубопровод, диаметр до 194 мм, толщина стенки до 8 мм. Ультразвуковая дефектоскопия одним преобразователем сварных соединений перлитного класса с двух сторон, прозвучивание поперечное | стык | 19
Изоляция
Надземная (трубы, фасонные изделия)
49 | Поверхности металлические. Огрунтовка грунтовкой ГФ-021 за два раза | м2 | 23.49
Сварных швов
50 | Трубопроводы диаметром 1000 мм из труб с заводской изоляцией. Изоляция противокоррозионная полимерной лентой стыков труб и укладка в траншею | км трубопровода | 0.1125
51 | Песок кварцевый | т | 1.6128
52 | Манжета термоусадочная для изоляции трубопровода из труб с заводской изоляцией диаметром 1000 мм | шт | 35
Подземная (трубы, фасонные изделия)
53 | Трубопроводы стальные диаметром 150 мм. Нанесение весьма усиленной антикоррозионной изоляции из полимерных липких лент | км трубопровода | 0.0417
Тепловая изоляция труб
54 | Трубопроводы. Изоляция конструкциями полносборными на основе матов минераловатных прошивных и плит минераловатных с покрытием сталью оцинкованной | м3 изоляции | 1.165
55 | Маты из минеральной ваты прошивной теплоизоляционный ГОСТ 21880-2011 без обкладки МП-100 толщиной 50 мм | м3 | 1.2582
56 | Прокат листовой оцинкованный углеродистый ГОСТ 14918-80 толщиной от 0,5 до 0,75 мм | т | 0.074822
57 | Трубопроводы. Изоляция шнурами | м3 изоляции | 0.84
58 | Шнур базальтовый ШБТ, толщиной 50мм | м3 | 0.84
59 | Поверхность изоляции трубопроводов. Покрытие сталью оцинкованной | м2 поверхности покрытия изоляции | 21.75
60 | Прокат листовой оцинкованный углеродистый ГОСТ 14918-80 толщиной от 0,5 до 0,75 мм | т | 0.10189
Тепловая изоляция арматуры
61 | Арматура и соединения фланцевые, условный диаметр трубопроводов до 200 мм (ф150мм). Изоляция съемными полуфутлярами из матов минераловатных прошивных и листов из алюминиевых сплавов | шт. арматуры и фланце вых соедине ний | 1
62 | Термочехол KAZCOVER SF/Z-150/MV50-SS-1 | шт | 1
63 | Трубопроводы. Контроль сплошности изоляционного покрытия трубопровода искровым дефектоскопом | м | 154.2
ЛОКАЛЬНАЯ СМЕТА № 6-02-2
Архитектурно-строительные решения
Межплощадочные опоры (лист 12)
Земляные работы
1 | Грунты 2 группы в котлованах объемом до 1000 м3. Разработка в отвал экскаваторами "Обратная лопата" с ковшом вместимостью 0,5 м3 | м3 грунта | 21.34
2 | Грунты 2 группы. Разработка вручную в траншеях глубиной до 2 м без креплений с откосами. Доработка вручную, зачистка дна и стенок с выкидкой грунта в котлованах и траншеях, разработанных механизированным способом. | м3 грунта | 0.66
3 | Траншеи, пазухи котлованов и ямы. Засыпка вручную. Группа грунтов 2 | м3 грунта | 1.5
4 | Вода техническая | м3 | 0.15
5 | Траншеи и котлованы. Засыпка бульдозерами мощностью 59 кВт (80 л с) при перемещении грунта до 5 м. Группа грунтов 2 | м3 грунта | 13.5
6 | Грунт насыпей уплотняемый. Полив водой | м3 уплотненного грунта | 13.5
7 | Грунт 1, 2 группы. Уплотнение пневматическими трамбовками | м3 уплотненного грунта | 13.5
-лишний грунт 7м3 - вывоз по данным Заказчика на расстояние 15км
8 | Грунты 2 группы в котлованах. Разработка с погрузкой на автомобили-самосвалы экскаваторами "Обратная лопата" с ковшом вместимостью 1,25 м3 | м3 грунта | 7
9 | Перевозка строительных грузов самосвалами вне населенных пунктов. Грузоподъемность свыше 10 т. Расстояние перевозки 15 км | т·км | 195.3
Опора ОП1 - 2шт.
10 | Основание под фундаменты песчано-гравийное. Устройство | м3 основания | 3.4
11 | Покрытия щебеночные с пропиткой битумной эмульсией толщ.100мм. Устройство | м2 покрытия | 2
12 | Фундаменты общего назначения железобетонные объемом до 5 м3. Устройство | м3 | 0.8
13 | Сетка арматурная сварная из арматурной стали А-III (А400), диаметром от 6 до 40 мм ГОСТ 23279-2012 | т | 0.05538
14 | Детали закладные весом до 4 кг. Установка | т | 0.0076
15 | Поверхности бетонные и оштукатуренные. Огрунтовка мастикой битумно-полимерной, первый слой | м2 | 3.38
16 | Поверхности бетонные и оштукатуренные. Огрунтовка мастикой битумно-полимерной, последующий слой | м2 | 3.38
Опора ОП2 - 1шт.
17 | Основание под фундаменты песчано-гравийное. Устройство | м3 основания | 2.4
18 | Покрытия щебеночные с пропиткой битумной эмульсией толщ.100мм. Устройство | м2 покрытия | 1.69
19 | Фундаменты общего назначения железобетонные объемом до 5 м3. Устройство | м3 | 0.58
20 | Сетка арматурная сварная из арматурной стали А-III (А400), диаметром от 6 до 40 мм ГОСТ 23279-2012 | т | 0.03355
21 | Детали закладные весом до 4 кг. Установка | т | 0.0038
22 | Поверхности бетонные и оштукатуренные. Огрунтовка мастикой битумно-полимерной, первый слой | м2 | 3.84
23 | Поверхности бетонные и оштукатуренные. Огрунтовка мастикой битумно-полимерной, последующий слой | м2 | 3.84
Опора ОП3 - 1шт.
24 | Конструкции опорные . Монтаж | т конструкций | 0.01736
25 | Труба стальная квадратная из углеродистой стали ГОСТ 13663-86 наружными размерами от 100 х 100 мм до 160 х 160 мм | т | 0.013332
26 | Прокат толстолистовой горячекатаный из углеродистой стали ГОСТ 14637-89 толщиной от 4 до 12 мм | т | 0.0042016
27 | Поверхности металлические. Огрунтовка органосиликатной композицией за два раза | м2 | 0.54354
28 | Композиция органосиликатная, ОС-12-03 | кг | 0.24459
29 | Детали закладные весом более 20 кг. Установка | т | 0.0096
ЛОКАЛЬНАЯ СМЕТА № 7-01
Генеральный план
Земляные работы
1 | Грунты 2 группы. Разработка бульдозерами мощностью 96 кВт (130 л с) при перемещении грунта до 10 м | м3 грунта | 696
-замена грунта 696м3 - вывоз по данным Заказчика на расстояние 15км
2 | Грунты 2 группы в котлованах. Разработка с погрузкой на автомобили-самосвалы экскаваторами "Обратная лопата" с ковшом вместимостью 1,25 м3 | м3 грунта | 696
3 | Перевозка строительных грузов самосвалами вне населенных пунктов. Грузоподъемность свыше 10 т. Расстояние перевозки 15 км | т·км | 19418.4
-завоз грунта 731м3
4 | Грунты 2 группы в карьерах. Разработка с погрузкой на автомобили-самосвалы экскаваторами "Обратная лопата" с ковшом вместимостью 1,25 м3 | м3 грунта | 731
5 | Перевозка строительных грузов самосвалами вне населенных пунктов. Грузоподъемность свыше 5 до 10 т. Расстояние перевозки 10 км | т·км | 12792.5
6 | Насыпи дорожные. Устройство бульдозерами с перемещением грунта до 20 м. Группа грунтов 2 | м3 грунта | 41
7 | Грунт. Уплотнение прицепными катками на пневмоколесном ходу 25 т. Первый проход по одному следу при толщине слоя 30 см | м3 уплотненного грунта | 696
8 | Грунт. Уплотнение прицепными катками на пневмоколесном ходу 25 т. На каждый последующий проход по одному следу при толщине слоя 30 см | м3 уплотненного грунта | 696
9 | Грунт насыпей уплотняемый. Полив водой | м3 уплотненного грунта | 696
10 | Откосы и полотно насыпей. Планировка механизированным способом. Группа грунтов 2 | м2 спланиро-ванной площади | 3481
Дорожная одежда из ж/б плит
11 | Основания щебеночные толщиной 8 см. Укладка и пропитка с применением битума | м2 основания | 1020.6
12 | Основания щебеночные. Укладка и пропитка с применением битума. добавлять на каждый 1 см изменения толщины слоя к нормам 1127-0602-0706 (ДО 13СМ) | м2 основания | 1020.6
13 | Основания и покрытия из песчано-гравийных смесей однослойные толщиной 12 см. Устройство | м2 основания или покрытия | 1001.16
14 | Покрытия дорожные из сборных прямоугольных железобетонных плит площадью до 3 м2. Устройство | м3 сборных железобетонных плит | 136.08
15 | Плита для покрытий дорог 1П60.30 ГОСТ 21924.0-84 | м3 | 136.08
16 | Камни бортовые бетонные. Установка при других видах покрытий | м бортово-го камня | 236
17 | Камень бортовой дорожный ГОСТ 6665-91 | м3 | 10.148
-завоз грунта 27,45м3
18 | Грунты 2 группы в карьерах. Разработка с погрузкой на автомобили-самосвалы экскаваторами "Обратная лопата" с ковшом вместимостью 1,25 м3 | м3 грунта | 27.45
19 | Перевозка строительных грузов самосвалами вне населенных пунктов. Грузоподъемность свыше 5 до 10 т. Расстояние перевозки 3 км | т·км | 144.1125
20 | Насыпи дорожные. Устройство бульдозерами с перемещением грунта до 20 м. Группа грунтов 2 | м3 грунта | 27.45
21 | Насыпи дорожные. Устройство бульдозерами, на каждые последующие 10 м перемещения грунта. Группа грунтов 1 | м3 грунта | 27.45
22 | Грунт. Уплотнение прицепными катками на пневмоколесном ходу 25 т. Первый проход по одному следу при толщине слоя 30 см | м3 уплотненного грунта | 26.14
23 | Грунт. Уплотнение прицепными катками на пневмоколесном ходу 25 т. На каждый последующий проход по одному следу при толщине слоя 30 см | м3 уплотненного грунта | 26.14
24 | Грунт насыпей уплотняемый. Полив водой | м3 уплотненного грунта | 26.14
25 | Откосы и полотно насыпей. Планировка механизированным способом. Группа грунтов 2 | м2 спланиро ванной площади | 98.15
26 | Обочины. Укрепление ПГС толщиной 10 см | м2 покрытия обочин | 105.14
Монолитные участки
27 | Основания и покрытия из песчано-гравийных смесей однослойные толщиной 12 см. Устройство | м2 основания или покрытия | 134.46
28 | Основания из щебня фракции 40-70 мм, однослойные, толщиной 15 см. Устройство при укатке каменных материалов с пределом прочности на сжатие свыше 98,1 МПа (1000 кгс/см2) | м2 основания | 134.46
29 | Вычитается позиция: Основания из щебня фракции 40-70 мм. Устройство при укатке каменных материалов с пределом прочности на сжатие свыше 98,1 МПа (1000 кгс/см2). исключать на каждый 1 см изменения толщины слоя к нормам 11-270403-0101, 11-270403-0102, 11-270403-0103 | м2 основания | 134.46
30 | Покрытия цементобетонные. Укладка металлической сетки | м2 покрытия | 1.194
31 | Сетка арматурная сварная из арматурной стали А-III (А400), диаметром от 6 до 40 мм ГОСТ 23279-2012 | т | 1.194
32 | Покрытия однослойные цементобетонные, толщиной слоя 10 см. Устройство | м2 покрытия | 134.46
33 | Покрытия однослойные цементобетонные, толщиной слоя 6 см. Устройство | м2 покрытия | 134.46
Благоустройство
34 | Слои оснований подстилающие и выравнивающие из песка. Устройство | м3 материала основания в плотном теле | 0.342
35 | Покрытия из брусчатки. Устройство по готовому подстилающему слою с заполнением швов песком | м2 покрытия | 3.42
36 | Плита бетонная тротуарная группы эксплуатации А толщиной 60 мм серая ГОСТ 17608-2017 | м2 | 3.42
37 | Камни бортовые . Установка при других видах покрытий | м бортово го камня | 6.84
38 | Камень бортовой тротуарный ГОСТ 6665-91 | м3 | 0.10944
-пересадка деревьев
39 | Деревья и кустарники с комом земли, размеры 0,5х0,4 м. Заготовка в мягкой упаковке | шт | 10
40 | Деревья и кустарники с круглым комом земли, размеры 0,5х0,4 м. Подготовка стандартных посадочных мест вручную. Добавление растительной земли до 100% | яма | 10
41 | Деревья и кустарники с комом земли, размеры кома 0,5х0,4 м. Посадка | шт | 10
42 | Деревья или кустарники с комом земли, размеры 0,5х0,4 м. Уход | шт | 10
ЛОКАЛЬНАЯ СМЕТА № 8-01
Временные сооружения для гидроиспытания трубопровода
Прокладка временного подводящего трубопровода для гидравлического испытания нефтепровода
1 | Арматура фланцевая с ручным приводом или без привода водопроводная на условное давление до 10 МПа, диаметр условного прохода 100 мм. Монтаж оборудования | шт | 3
2 | Арматура фланцевая с ручным приводом или без привода водопроводная на условное давление до 4 МПа, диаметр условного прохода 100 мм. Монтаж оборудования | шт | 1
3 | Арматура фланцевая с ручным приводом или без привода водопроводная на условное давление до 4 МПа, диаметр условного прохода 150 мм. Монтаж оборудования | шт | 1
4 | Арматура фланцевая с ручным приводом или без привода водопроводная на условное давление до 4 МПа, диаметр условного прохода 300 мм. Монтаж оборудования | шт | 1
5 | Арматура фланцевая (клапан обратный), на условное давление до 4 МПа, диаметр условного прохода 100 мм. Монтаж оборудования | шт | 1
6 | Арматура фланцевая (муфта быстроразъемная), на условное давление до 4 МПа, диаметр условного прохода 80 мм. Монтаж оборудования | шт | 3
7 | Насосный агрегат, масса 2 т. Монтаж оборудования | шт | 1
8 | Манометры . Установка | комплект | 3
9 | Трубы водопроводные стальные, диаметр 100 мм. Устройство временного трубопровода | км трубопровода | 0.05
10 | Труба стальная электросварная прямошовная диаметром от 15 до 114 мм ГОСТ 10705-80 размерами 108х4,0 мм | м | 50
11 | Трубы водопроводные стальные, диаметр 150 мм. Устройство временного трубопровода | км трубопровода | 0.1
12 | Труба стальная электросварная прямошовная диаметром от 127 до 630 мм ГОСТ 10705-80 размерами 159х4,0 мм | м | 100
13 | Трубы водопроводные стальные, диаметр 300 мм. Устройство временного трубопровода | км трубопровода | 0.1
14 | Труба стальная электросварная прямошовная диаметром от 127 до 630 мм ГОСТ 10705-80 размерами 325х6,0 мм | м | 100
15 | Фильтр сетчатый для воды. Монтаж оборудования | шт | 1
16 | Гибкий рукав. Прокладка ленты, применен коэффициент к затратам труда - 0,3, к времени эксплуатации машин - 0,3. | км кабеля | 0.4
17 | Арматура фланцевая с ручным приводом или без привода водопроводная на условное давление до 10 МПа, диаметр условного прохода 50 мм. Монтаж оборудования | шт | 3
18 | Трубы водопроводные стальные, диаметр 50 мм. Устройство временного трубопровода | км трубопровода | 0.0215
19 | Труба стальная электросварная прямошовная диаметром от 15 до 114 мм ГОСТ 10705-80 размерами 57х4,0 мм | м | 21.5
20 | Камера запуска/приема ОУ, массой 15,5 т. Монтаж на открытой площадке | шт | 2
-демонтаж
21 | Камера запуска/приема ОУ, массой 15,5 т. Демонтаж | шт | 2
22 | Трубы водопроводные стальные, диаметр 50 мм. Демонтаж временного трубопровода | км трубопровода | 0.0215
23 | Арматура фланцевая с ручным приводом или без привода водопроводная на условное давление до 10 МПа, диаметр условного прохода 50 мм. Демонтаж | шт | 3
24 | Гибкий рукав. Прокладка ленты. Демонтаж оборудования | км кабеля | 0.4
25 | Фильтр сетчатый для воды. Демонтаж | шт. | 1
26 | Трубы водопроводные стальные, диаметр 300 мм. Демонтаж временного трубопровода | км трубопровода | 0.1
27 | Трубы водопроводные стальные, диаметр 150 мм. Демонтаж временного трубопровода | км трубопровода | 0.1
28 | Трубы водопроводные стальные, диаметр 100 мм. Демонтаж временного трубопровода | км трубопровода | 0.05
29 | Манометры . Демонтаж | комплект | 3
30 | Насосный агрегат, масса 2 т. Демонтаж | шт | 1
31 | Арматура фланцевая (муфта быстроразъемная), на условное давление до 4 МПа, диаметр условного прохода 80 мм. Демонтаж оборудования | шт | 3
32 | Арматура фланцевая (клапан обратный), на условное давление до 4 МПа, диаметр условного прохода 100 мм. Демонтаж оборудования | шт | 1
33 | Арматура фланцевая с ручным приводом или без привода водопроводная на условное давление до 10 МПа, диаметр условного прохода 300 мм. Демонтаж | шт | 1
34 | Арматура фланцевая с ручным приводом или без привода водопроводная на условное давление до 4 МПа, диаметр условного прохода 150 мм. Демонтаж | шт | 1
35 | Арматура фланцевая с ручным приводом или без привода водопроводная на условное давление до 4 МПа, диаметр условного прохода 100 мм. Демонтаж | шт | 1
36 | Арматура фланцевая с ручным приводом или без привода водопроводная на условное давление до 10 МПа, диаметр условного прохода 100 мм. Демонтаж | шт | 2
*-данные объемы взяты с локальной сметы разработанного рабочего проекта: « НПС «Индер». Строительство камер пуска и приема СОД МН «Узень – Атырау – Самара» Ø1020 мм». Ген.проектировщик: Филиал "ЦИР" АО "КазТрансОйл".