## Лист1
1
2
3 |  | Приложение к технической спецификации
6
4 |  | Основные объемы работ по рабочему проекту
5 |  | «ГНПС «Узень». Капитальный ремонт РВС 20000м3 №13»
16
17
18
19 | № п/п | Наименование работ и затрат | Единица измерения | объем
20
21
22 | 1 | 3 | 4
Конструкции металлические
25 | РАЗДЕЛ 1.ДЕМОНТАЖ И МОНТАЖ СТЕНКИ
26 | 1 | Резервуары стальные вертикальные цилиндрические для нефти и нефтепродуктов,вместимость 10000 м3.Замена днища и первого пояса. | т | 12.28
49 |  | Стоимость стенки
50 | 2 | Стенка.Негабаритные емкости для хранения жидкостей и газов (без арматуры) поставляемые отдельными габаритными плоскими элементами прямоугольной формы с обработанными кромками. | т | 12.023
52 | 3 | Доплата на изменение марки стали по проекту КМ стали С245. | т | 1.8
54 | 4 | Доплата на изменение марки стали по проекту КМ стали 09Г2С(аналог С-345). | т | 10.49
56 |  | Стоимость люков
57 | 5 | Люки овальные и круглые (Стенка). | т | 1.0711
59 | 6 | Доплата на изменение марки стали по проекту КМ стали С255. | т | 0.13
61 | 7 | Доплата на изменение марки стали по проекту КМ стали 09Г2С(аналог С-345). | т | 0.94
63 |  | Стоимость креплений шахтной лестницы
64 | 8 | Лестницы шахтные. | т | 0.3279
66 | 9 | Доплата на изменение марки стали по проекту КМ стали С245. | т | 0.33
87 | РАЗДЕЛ 2.КОНТРОЛЬ СВАРНЫХ СОЕДИНЕНИЙ СТЕНКИ
88 |  | Контроль сварных соединений.Вертикальные швы 1пояса (толщина пояса 20мм)
89 | 10 | Оборудование и закладные детали.Контроль внешним осмотром и измерением сварных соединений с двух сторон. | м | 17.92
92 | 11 | Цифровой ультразвуковой контроль сварных соединений металлических конструкций.от 14 до 30мм(толщина 16...12мм). | сварной шов | 17.92
94 | 12 | Радиографический контроль сварных соединений металлических конструкций(толщина 10,14,16,20 мм) с применением комплекса цифровой радиографии | сварной шов | 17.92
96 |  | Контроль сварных соединений.Горизонтальные сварные соединения между поясами 1-2 (толщина стенки 20 мм)
97 | 13 | Оборудование и закладные детали.Контроль внешним осмотром и измерением сварных соединений с двух сторон. | м | 28.08
100 | 14 | Радиографический контроль сварных соединений металлических конструкций(толщина 10,14,16,20 мм) с применением комплекса цифровой радиографии | сварной шов | 28.08
102 | 15 | Цифровой ультразвуковой контроль сварных соединений металлических конструкций.от 14 до 30мм(толщина 16...12мм). | сварной шов | 28.08
104 |  | Контроль сварных соединений.Швы перекрестий вертикального и горизонтального швов 250 мм в каждую сторону от перекрестия (толщина стенки 20 мм)
105 | 16 | Оборудование и закладные детали.Контроль внешним осмотром и измерением сварных соединений с двух сторон. | м | 6
108 | 17 | Радиографический контроль сварных соединений металлических конструкций(толщина 10,14,16,20 мм) с применением комплекса цифровой радиографии | сварной шов | 6
110 |  | Контроль сварных соединений.Швы между патрубкой и стенкой (толщина обычайки 16 мм)
111 | 18 | Оборудование и закладные детали.Контроль внешним осмотром и измерением сварных соединений с двух сторон. | м | 2.8
114 | 19 | Цифровой ультразвуковой контроль сварных соединений металлических конструкций.от 14 до 30мм(толщина 16...12мм). | сварной шов | 2.8
116 | 20 | Конструкции и оборудование. Контроль, положение сварного соединения вертикальное и горизонтальное /капиллярный/. | м2 | 0.42
124 |  | Контроль сварных соединений.Шов между усиливающим листом патрубка или люка и стенкой (толщина листов 20 мм)
125 | 21 | Оборудование и закладные детали.Контроль внешним осмотром и измерением сварных соединений с двух сторон. | м | 5.3
128 | 22 | Конструкции и оборудование. Контроль, положение сварного соединения вертикальное и горизонтальное /капиллярный/. | м2 | 0.795
136 |  | Контроль сварных соединений.Шов стенки и днищем
137 | 23 | Оборудование и закладные детали.Контроль внешним осмотром и измерением сварных соединений с двух сторон. | м | 56.16
140 | 24 | Оборудование.Испытание вакуум-камерой,положение сварного соединения вертикальное и горизонтальное на вертикальной плоскости.В траншеях,на эстакадах,с лесов,подмостей,при затруднительном доступе к сварному соединению,применен коэффициент к затратам труда - 1,25,к времени эксплуатации машин - 1,25. | м | 28.08
147 | 25 | Радиографический контроль сварных соединений металлических конструкций(толщина 10,14,16,20 мм) с применением комплекса цифровой радиографии | сварной шов | 28.08
149 | 26 | Конструкции и оборудование. Контроль, положение сварного соединения вертикальное и горизонтальное /капиллярный/. | м2 | 4.212
174 | РАЗДЕЛ 3.ДЕМОНТАЖ И МОНТАЖ ДНИЩЕ
175 | 27 | Резервуары стальные вертикальные цилиндрические для нефти и нефтепродуктов,вместимость 10000 м3.Замена днища. | т | 25.42
196 |  | Стоимость днища
197 | 28 | Негабаритные емкости для хранения жидкостей и газов (без арматуры) поставляемые отдельными габаритными плоскими элементами не прямоугольной формы/Днище/. | т | 22.4
199 | 29 | Доплата на изменение марки стали по проекту КМ стали С255. | т | 22.93
201 | 30 | Доплата на изменение марки стали по проекту КМ стали 09Г2С(аналог С-345). | т | 2.5
222 | РАЗДЕЛ 4.КОНТРОЛЬ СВАРНЫХ СОЕДИНЕНИЙ ДНИЩЕ
223 |  | Контроль сварных соединений.Швы днища,швы накладок на днище
224 | 31 | Оборудование и закладные детали.Контроль внешним осмотром и измерением сварных соединений с двух сторон. | м | 296.1
227 | 32 | Оборудование.Испытание вакуум-камерой,положение сварного соединения нижнее/днище/. | м | 296.1
234 |  | Контроль сварных соединений.Швы днища на участке 250 мм от наружной кромки (толщина окрайки 12 ммм)
235 | 33 | Радиографический контроль сварных соединений металлических конструкций(толщина 10,14,16,20 мм) с применением комплекса цифровой радиографии | сварной шов | 3
237 |  | Контроль сварных соединений.Швы стыка окраечных листов днища (толщина окрайки 12 ммм)
238 | 34 | Оборудование и закладные детали.Контроль внешним осмотром и измерением сварных соединений с двух сторон. | м | 9.84
241 | 35 | Оборудование.Испытание вакуум-камерой,положение сварного соединения нижнее. | м | 9.84
248 | 36 | Цифровой ультразвуковой контроль сварных соединений металлических конструкций.(толщина 12мм),до 14 мм/шов стык окраек днища резервуара/. | сварной шов | 9.84
250 | 37 | Конструкции и оборудование. Контроль, положение сварного соединения вертикальное и горизонтальное. | м2 | 1.476
275 | РАЗДЕЛ 5.АНТИКОРРОЗИЙНЫЕ РАБОТЫ ВНУТРЕННИХ ПОВЕРХНОСТЕЙ РЕЗЕРВУАРА,ЛИСТ 1
276 |  | Внутренней стенки
277 | 38 | Поверхности внутренние оборудования и труб диаметром более 500 мм.Очистка металлическим песком. | м2 | 2253.8
290 | 39 | Поверхности аппаратов и трубопроводов диаметром свыше 500 мм.Обезжиривание уайт-спиритом. | м2 | 2253.8
301 | 40 | Поверхности металлические.Обеспыливание. | м2 | 2253.8
305 | 41 | Поверхности металлические огрунтованные.Окраска в 2 слоя по 150 мкм. | м2 | 2253.8
315 | 42 | "Эпоксидная краска AMERCOAT 236". | л | 1208
317 |  | Ввнутренней поверхность днища
318 | 43 | Поверхности внутренние оборудования и труб диаметром более 500 мм.Очистка металлическим песком. | м2 | 1250.4
331 | 44 | Поверхности аппаратов и трубопроводов диаметром свыше 500 мм.Обезжиривание уайт-спиритом. | м2 | 1250.4
342 | 45 | Поверхности металлические.Обеспыливание. | м2 | 1250.4
346 | 46 | Поверхности металлические огрунтованные.Окраска в 2 слоя по 150 мкм,в расценке учтено на 100 мкм. Дежурство при выполнении работ с пожаровзрывоопасными и вредными веществами в замкнутых объемах,применены коэффициенты к затратам труда рабочих-строителей - 2,0. Работа с лесов,подмостей,люлек и лестниц внутри аппаратов при диаметре свыше 4 м,применен коэффициент к затратам труда рабочих-строителей - 1,1. | м2 | 1250.4
356 | 47 | "Эпоксидная краска AMERCOAT 236". | л | 670.2
358 |  | Крыша резервуар,внутренняя поверхность
359 | 48 | Поверхности внутренние оборудования и труб диаметром более 500 мм.Очистка металлическим песком. | м2 | 4435
372 | 49 | Поверхности аппаратов и трубопроводов диаметром свыше 500 мм.Обезжиривание уайт-спиритом. | м2 | 4435
383 | 50 | Поверхности металлические.Обеспыливание. | м2 | 4435
387 | 51 | Поверхности металлические огрунтованные.Окраска в 2 слоя по 150 мкм. | м2 | 4435
397 | 52 | "Эпоксидная краска AMERCOAT 236". | л | 2377.1
399 |  | опорное кольцо
400 | 53 | Поверхности внутренние оборудования и труб диаметром более 500 мм.Очистка металлическим песком. | м2 | 640
413 | 54 | Поверхности аппаратов и трубопроводов диаметром свыше 500 мм.Обезжиривание уайт-спиритом. | м2 | 640
424 | 55 | Поверхности металлические.Обеспыливание. | м2 | 640
428 | 56 | Поверхности металлические огрунтованные.Окраска в 2 слоя по 150 мкм. | м2 | 640
438 | 57 | "Эпоксидная краска AMERCOAT 236". | л | 343
440 |  | Патрубки и люки,внутренняя поверхность
441 | 58 | Поверхности внутренние оборудования и труб диаметром более 500 мм.Очистка металлическим песком. | м2 | 683.15
454 | 59 | Поверхности аппаратов и трубопроводов диаметром свыше 500 мм.Обезжиривание уайт-спиритом. | м2 | 683.15
465 | 60 | Поверхности металлические огрунтованные.Окраска в 2 слоя по 150 мкм. | м2 | 683.15
475 | 61 | "Эпоксидная краска AMERCOAT 236". | л | 366.2
492 | РАЗДЕЛ 6.АНТИКОРРОЗИЙНЫЕ РАБОТЫ НАРУЖНЫХ ПОВЕРХНОСТЕЙ РЕЗЕРВУАРА,ЛИСТ 1
493 |  | Наружней стенки
494 | 62 | Поверхности оборудования и труб диаметром более 500 мм.Очистка металлическим песком. | м2 | 2256
507 | 63 | Поверхности аппаратов и трубопроводов диаметром свыше 500 мм.Обезжиривание уайт-спиритом. | м2 | 2256
518 | 64 | Поверхности металлические.Обеспыливание. | м2 | 2256
522 | 65 | Поверхности металлические огрунтованные.Окраска в 2 слоя по 125 мкм,в расценке учтено на 100 мкм. | м2 | 2256
532 | 66 | "Эпоксидная краска AMERCOAT 236". | л | 1006.2
534 | 67 | SIGMADUR 520 RAL 9010 PURE WHITE. | л | 282
536 | 68 | THINNER 91-92. | л | 128.8
538 |  | Логотип на наружней стенке
539 | 69 | Поверхности металлические огрунтованные.Окраска по трафарету. | м2 | 30
549 | 70 | SIGMADUR 520 RAL 9010. | л | 3.8
551 | 71 | THINNER 21-06. | л | 0.4
553 |  | Крыша резервуара
554 | 72 | Поверхности оборудования и труб диаметром более 500 мм.Очистка металлическим песком. | м2 | 1287
567 | 73 | Поверхности аппаратов и трубопроводов диаметром свыше 500 мм.Обезжиривание уайт-спиритом. | м2 | 1287
578 | 74 | Поверхности металлические.Обеспыливание. | м2 | 1287
582 | 75 | Поверхности металлические огрунтованные.Окраска в 2 слоя по 125 мкм,в расценке учтено на 100 мкм. | м2 | 1287
592 | 76 | "Эпоксидная краска AMERCOAT 236". | л | 574
594 | 77 | SIGMADUR 520 RAL 9010 PURE WHITE. | л | 160.9
596 | 78 | THINNER 91-92. | л | 73.5
598 |  | Патрубки и люки
599 | 79 | Поверхности оборудования и труб диаметром более 500 мм.Очистка металлическим песком. | м2 | 683.15
612 | 80 | Поверхности аппаратов и трубопроводов диаметром свыше 500 мм.Обезжиривание уайт-спиритом. | м2 | 683.15
623 | 81 | Поверхности металлические огрунтованные.Окраска в 2 слоя по 125 мкм,в расценке учтено на 100 мкм. | м2 | 683.15
633 | 82 | "Эпоксидная краска AMERCOAT 236". | л | 304.7
635 | 83 | SIGMADUR 520 RAL 9010 PURE WHITE. | л | 85.4
637 | 84 | THINNER 91-92. | л | 39
639 |  | Шахтная лестница,площадка ограждения на крыше,сущ.стремянка парогенераторов,кронштейны пожаротушения
640 | 85 | Поверхности металлические.Очистка щетками. | м2 | 1740.9
643 | 86 | Поверхности аппаратов и трубопроводов диаметром свыше 500 мм.Обезжиривание уайт-спиритом. | м2 | 1740.9
654 | 87 | Поверхности металлические.Обеспыливание. | м2 | 1740.9
658 | 88 | Поверхности металлические огрунтованные.Окраска композицией ОС-12-03. Нанесение лакокрасочных материалов ручным способом,применен коэффициент к затратам труда рабочих-строителей - 1,1. | м2 | 1740.9
668 | 89 | Краска органосиликатная ОС-12-03/белый цвет/. | кг | 609.4
670 |  | Ингибитор коррозии
671 | 90 | Ингибирующая композиция ВНПП-ИС-1 (марка Б). | кг | 2
673 |  | Гидроизолирующий слой
674 | 91 | Смесь битумно-грунтовая из несвязных грунтов.Приготовление в установке,установленной в карьере. | м3 | 12.5
684 | 92 | Устройство слоя гидроизолирующего.Укрепление грунтов смешением с битумом (битумной эмульсией) автогрейдерами. | м2 | 125
706 | 93 | Грунт - суглинок II группы,средняя плотность грунтов в естественном залегании 1,75 т/м3. | м3 | 9.375
708 | 94 | Песок ГОСТ 8736-2014 природный. | м3 | 1.875
710 | 95 | Битум нефтяной дорожный жидкий СТ РК 1551-2006 марки МГ 70/130. | т | 1.25
712 | 96 | Битум.Разогревание в котлах вместимостью 400 л. | т | 1.25
731 | РАЗДЕЛ 7.ЛЕСА ИНВЕНТАРНЫЕ ВНУТРЕННИЕ И НАРУЖНЫЕ.т.ч 13сб.п.1.3 по 8 сб.
732 | 97 | Леса наружные инвентарные высотой до 16 м трубчатые для прочих отделочных работ.Установка и разборка. | м2 | 2256.8448
741 | 98 | Леса наружные инвентарные.Установка и разборка.Добавлять на каждые последующие 4 м высоты трубчатых лесов сверх 16 м к нормам 1108-0701-0101,1108-0701-0102. | м2 | 2256.8448
749 | 99 | Леса внутренние инвентарные трубчатые.Установка и разборка.Высота помещений до 6 м. | м2 | 1249.7278
758 | 100 | Леса внутренние инвентарные трубчатые.Установка и разборка при высоте помещений до 6 м.Добавлять на каждые последующие 4 м высоты помещений к норме 1108-0701-0201. | м2 | 1249.7278
767 |  | Транспортные затраты по перевозке лесов.см.данные ПОС.
768 |  | Завоз лесов на площадку
769 | 101 | Конструкции металлические.Погрузка. | т | 6.7826
771 | 102 | Перевозка строительных грузов самосвалами вне населенных пунктов. Грузоподъемность свыше 10 т. Расстояние перевозки свыше 20 до 30 км. | т·км | 189.9131
773 | 103 | Конструкции металлические.Разгрузка. | т | 6.7826
775 |  | Вывоз лесов за пределы строительной площадки
776 | 104 | Конструкции металлические.Погрузка. | т | 6.7826
778 | 105 | Перевозка строительных грузов самосвалами вне населенных пунктов. Грузоподъемность свыше 10 т. Расстояние перевозки свыше 20 до 30 км. | т·км | 189.9131
780 | 106 | Конструкции металлические.Разгрузка. | т | 6.7826
797 | РАЗДЕЛ 8.ГИДРАВЛИЧЕСКОЕ ИСПЫТАНИЕ
798 | 107 | Гидравлическое испытание РВС-20 000м3.Испытание корпуса резервуара наливом воды без слива ее после испытания.Подъем понтона или плавающей крыши наливом воды в резервуар. /Состав работ: 01.Подводка временного водопровода протяженностью до 25м. 02.Закрытие люков и лазов. 03.Однократный налив воды. 04.Отметка дефектных мест швов. 05.Закрытие люков на первом поясе корпуса резервуара. 06.Подъем понтона водой. 07.Поворот кронштейнов в рабочее положение. 08.Установка поднятого понтона или плавающей крыши на кронштейны и опорные стойки/. | резервуар с понтоном | 1
801 | 108 | Вода техническая. | м3 | 19942.8
ЛОКАЛЬНАЯ СМЕТА № 04-01-01
Внутриплощадочные сети электроснабжения.ЭС
| 1 | Светильники для ламп светодиодных. Установка на кронштейнах. | шт. | 24
| 2 | Прожектор Philips, типа BVP433 LED409/CW 305W AMB, мощность 305 Вт, IP 66. | шт. | 24
| 3 | Прожектор Philips, типа BVP433 LED409/CW 305W AMB, мощность 305 Вт, IP 66. | шт. | 2
| 4 | Молниеотвод. Устройство к опорам высотой свыше 8,5 м. | молниеотвод | 1
| 5 | Молниеотводы стальные и тросостойки сварные массой до 0,2 т. Установка /молниеприемник/. | т | 0.0128
| 6 | ESE молниеприемник NI0060. | шт | 4
| 7 | Соединитель ESE молниеприемник-мачта NG6607 | шт | 4
| 8 | Заземлитель горизонтальный из стали полосовой сечением 160 мм2.Монтаж оборудования. | м | 1000
| 9 | Надбавка на цинкование. | т | 1.26
| 10 | Заземлитель вертикальный из круглой стали диаметром 16 мм.Монтаж оборудования. | шт. | 23
| 11 | Надбавка на цинкование. | т | 0.184
| 12 | Колодцы. Устройство ввода труб. | канал | 3
| 13 | Смотровое устройство переходной колодец без дна полипропилен (-40С+90С) с крышкой,335х240х255мм 025003. | шт | 3
| 14 | Проводник заземляющий открыто из медного изолированного провода сечением 25 мм2.Монтаж по строительным основаниям. | м | 100
| 15 | Провода силовые изоляция из ПВХ,для электрических установок на напряжение до 450/750 В ГОСТ 26445-85,марки ПВ3 сечением 10 мм2. | км | 0.103
| 16 | Метизы. | кг | 30
| 17 | Труба стальная диаметром до 40 мм. Прокладка по установленным конструкциям, по стенам с креплением скобами. | м | 14
| 18 | Труба стальная сварная водогазопроводная оцинкованная обыкновенная ГОСТ 3262-75 размерами 32х3,2 мм. | м | 14.42
| 19 | Труба стальная диаметром до 50 мм. Прокладка по установленным конструкциям, по стенам с креплением скобами. | м | 5
| 20 | Труба стальная сварная водогазопроводная оцинкованная обыкновенная ГОСТ 3262-75 размерами 50х3,5 мм. | м | 5.15
| 21 | Кабель проложенный в траншее. Покрытие лентой защитно-сигнальной. | м кабеля | 900
| 22 | Лента сигнальная предостерегающая о пролегающих подземных коммуникациях "Электра" размерами 100 м х 0,25 м. | м | 900
ЗЕМЛЯНЫЕ РАБОТЫ ПОД ЗАЗЕМЛЕНИЕ
| 23 | Грунты 1 группы.Разработка вручную в траншеях глубиной до 2 м без креплений с откосами. | м3 грунта | 243
| 24 | Грунты 1 группы.Разравнивание вручную. | м3 грунта | 81
| 25 | Траншеи,пазухи котлованов и ямы.Засыпка вручную.Группа грунтов 1. | м3 грунта | 162
828 |  | ЛОКАЛЬНАЯ СМЕТА № 04-01-02
829 |  | Внутриплощадочные сети электроснабжения
830 |  | РАЗДЕЛ 1.Катодная защита
831 |  | Оборудование
832 | 1 | Колонка контрольно-измерительная металлическая. Установка. | колонка | 2
833 | 2 | Контрольно-измерительный пункт КИП.ПСС-02-24-8(К)-0У1. | шт | 2
834 | 3 | Поверхности бетонные. Защита трещиностойкими покрытиями лаком ХП-734. | м2 | 0.32
835 | 4 | Монтаж электрода сравнения. | шт. | 1
836 | 5 | Электрод сравнения ЭНЕС-4М L=10м. | шт | 1
| 6 | Заземление анодное горизонтальное. Устройство. | заземлитель | 1
| 7 | Глубинный анодный заземлитель из 20 графитопластовых анодов АЗГК-2(200). | компл | 1
Каб.продукция марки ПвВГнг(А)-LS 2х6
| 8 | Кабель до 35 кВ, масса 1 м до 3 кг. Прокладка по непроходным эстакадам. | м кабеля | 57
| 9 | Кабель до 35 кВ, масса 1 м до 1 кг. Монтаж в готовых траншеях без покрытий. | м кабеля | 3
| 10 | Спуски кабелей с опор.Провод одножильный или многожильный в общей оплетке, суммарное сечение до 6 мм2. Затягивание первого в проложенные трубы и металлические рукава. | м | 10
| 11 | Кабель силовой не распространяющий горение, с низким дымо- и газовыделением, с пластмассовой изоляцией, число жил 2, напряжение 0,66 кВ ГОСТ 31996-2012, марки ПвВГнг(А)-LS 2х6 (ок)-0,66. | км | 0.0714
Каб.продукция марки ПвВГнг(А)-LS 1х35
| 12 | Кабель до 35 кВ, масса 1 м до 3 кг. Прокладка по непроходным эстакадам. | м кабеля | 100
| 13 | Провод сечением до 35 мм2. Прокладка в лотках. | м | 6
| 14 | Провод одножильный или многожильный в общей оплетке, суммарное сечение до 35 мм2. Затягивание первого в проложенные трубы и металлические рукава. | м | 13
| 15 | Кабель дренажный, вес 1 м до 3 кг. Прокладка. | м кабеля | 11
| 16 | Кабель силовой не распространяющий горение, с низким дымо- и газовыделением, с пластмассовой изоляцией, число жил 1, напряжение 0,66 кВ ГОСТ 31996-2012, марки ПвВГнг(А)-LS 1х35 (мк)-0,66. | км | 0.1326
Материалы
| 17 | Труба стальная диаметром до 50 мм. Прокладка по установленным конструкциям, по стенам с креплением скобами. | м | 23
| 18 | Труба стальная сварная водогазопроводная оцинкованная обыкновенная ГОСТ 3262-75 размерами 50х3,5 мм. | м | 23.69
| 19 | Кабель проложенный в траншее. Покрытие лентой защитно-сигнальной. | м кабеля | 17
| 20 | Лента сигнальная предостерегающая о пролегающих подземных коммуникациях "Электра" размерами 100 м х 0,25 м. | м | 17
| 21 | Бирки маркировочные. | 100 шт. | 0.3
УЗЕЛ ПРИСОЕДИНЕНИЯ ДРЕНАЖНОГО КАБЕЛЯ
| 22 | Кабели дренажные. Присоединение к трубопроводу. | присоединение | 2
| 23 | Патроны термитные со спичками. | комплект | 4
| 24 | Изоляционная ремонтная заплата ТИАЛ-Р 225х1,4. | м | 0.85
| 25 | Термоплавкий заполнитель ТИАЛ-З,100х2,0. | шт | 25
| 26 | Трубка термоусаживаемая. | м | 0.2
| 27 | Грунт - суглинок II группы, средняя плотность грунтов в естественном залегании 1,75 т/м3. | м3 | 4
| 28 | Труба хризотилцементная напорная ВТ9 ГОСТ 31416-2009 диаметром 300 мм с муфтами типа САМ-9 и уплотнительными резиновыми кольцами. | м | 1.5
Земляные работы Т1-5 м в один кабель, Т3-4 м по 2 кабеля
| 29 | Грунты 1 группы. Разработка вручную в траншеях глубиной до 2 м без креплений с откосами. | м3 | 3
| 30 | Кабель в траншее один. Устройство постели. | м кабеля | 9
| 31 | Песок природный ГОСТ 8736-2014. | м3 | 1
| 32 | Грунты 1 группы. Разравнивание вручную. | м3 | 1
| 33 | Траншеи, пазухи котлованов и ямы. Засыпка вручную. Группа грунтов 1. | м3 | 2
Отмостка
| 34 | Грунт 1, 2 группы. Уплотнение пневматическими трамбовками. | м3 | 0.12
| 35 | Основание под фундаменты щебеночное. Устройство. | м3 | 1.12
| 36 | Отмостка бетонная. Устройство. | м3 | 1.12
РАЗДЕЛ 2.Протекторная защита
Оборудование
| 37 | Протектор одиночный упакованный. Установка в порошкообразном активаторе. | протектор | 313
| 38 | Протектор цинковый (сплав ЦП-1 ГОСТ26251-84),П-КОЦ-РА-36. | шт | 241
| 39 | Протектор цинковый (сплав ЦП-1 ГОСТ26251-84),П-КОЦ-РА-18. | шт | 72
Материалы
| 40 | Поверхности. Шпатлевка эпоксидной шпатлевкой ЭП-0010 толщиной слоя 2 мм. Дежурство при выполнении работ с пожаровзрывоопасными и вредными веществами в замкнутых объемах, применены коэффициенты к затратам труда рабочих-строителей - 2,0. | м2 | 40.69
| 41 | Эпоксидная шпатлевка (ГОСТ 28379),ЭП-00-10. | кг | 76.4
| 42 | Стальная накладка (пластина) 650х200мм. | шт | 313
ЛОКАЛЬНАЯ СМЕТА №07-01
Благоустройство территории.ГП
РАЗДЕЛ 1.Подготовительные работы
| 1 | Грунты 2 группы в котлованах.Разработка с погрузкой на автомобили-самосвалы экскаваторами "Обратная лопата" с ковшом вместимостью 2,5 м3. | м3 | 74
| 2 | Перевозка строительных грузов самосвалами вне населенных пунктов. Грузоподъемность свыше 10 т. Расстояние перевозки свыше 20 до 30 км. | т·км | 3136
РАЗДЕЛ 2.Покрытие из сборных плит покрытия каналов Тип 1.
| 3 | Планировка дна и откосов механизированным способом.Группа грунтов 2. | м2 | 198
| 4 | Грунт 1,2 группы.Уплотнение пневматическими трамбовками. | м3 | 59.4
| 5 | Слои оснований подстилающие и выравнивающие из щебня.Устройство. | м3 | 31.2
| 6 | Слои оснований подстилающие и выравнивающие из песка.Устройство. | м3 | 19.8
| 7 | Прослойка из нетканого синтетического материала (НСМ) полосами.Устройство под покрытием из сборных железобетонных плит. | м2 | 216.9
| 8 | Бентонитовый мат Hidrolock 1700 P. | м2 | 216.9
| 9 | Бентогранулы Hidrolock. | кг | 24.3
| 10 | Слои оснований подстилающие и выравнивающие из песка.Устройство. | м3 | 7.92
| 11 | Плиты перекрытий площадью до 5 м2. Укладка при наибольшей массе монтажных элементов до 5 т. | шт. | 75
| 12 | Плита перекрытия лотков ПТ 300.90.10-6 /объем 0,26 м3/. | м3 | 19.5
| 13 | Покрытия или основания цементобетонные.Нарезка поперечных швов в бетоне затвердевшем с заполнением мастикой. | м шва | 19
РАЗДЕЛ 3.Железобетонное покрытие каре Тип 2.
| 14 | Планировка дна и откосов механизированным способом.Группа грунтов 2. | м2 | 114
| 15 | Грунт 1,2 группы.Уплотнение пневматическими трамбовками. | м3 | 34.2
| 16 | Слои оснований подстилающие и выравнивающие из щебня.Устройство. | м3 | 11.4
| 17 | Слои оснований подстилающие и выравнивающие из песка.Устройство. | м3 | 11.4
| 18 | Прослойка из нетканого синтетического материала (НСМ) полосами.Устройство под покрытием из сборных железобетонных плит. | м2 | 124.9
| 19 | Бентонитовый мат Hidrolock 1700 P. | м2 | 124.9
| 20 | Бентогранулы Hidrolock. | кг | 14
| 21 | Слои оснований подстилающие и выравнивающие из песка.Устройство. | м3 | 4.56
| 22 | Покрытия однослойные цементобетонные, толщиной слоя 20 см. Устройство /17см/. | м2 | 114
| 23 | Покрытия цементобетонные. Укладка металлической сетки. | м2 | 114
| 24 | Сетка арматурная сварная из арматурной стали А-I (А240) и А-II (А300), диаметром от 6 до 16 мм ГОСТ 23279-2012. | т | 0.5062
| 25 | Сталь арматурная гладкого профиля класса А-I (А240) СТ РК 2591-2014 диаметром от 6 до 12 мм. | т | 0.128
| 26 | Деформационный шов расширения.Устройство при неармированных цементобетонных покрытиях./применительно/. | м шва | 19
| 27 | Шнур полиамидный крученый,диаметром 2 мм ГОСТ 30454-97 /вес 100 м-4,2 кг/. | т | 0.000798
ЛОКАЛЬНАЯ СМЕТА №09-01-01
Разница в цене воды
| 1 | Разница в цене воды. Вода техническая. | м3 | 21120
ЛОКАЛЬНАЯ СМЕТА №09-01-02
Транспортировка материалов
Транспортировка металлолома расстояние 160 км, уточнить по ПОС
| 1 | Конструкции металлические. Погрузка. | т | 12.48
| 2 | Конструкции металлические. Разгрузка. | т | 12.48
| 3 | Перевозка строительных грузов бортовыми автомобилями вне населенных пунктов. Грузоподъемность свыше 5 до 10 т. Расстояние перевозки свыше 100 до 200 км. | т·км | 1996.8
Транспортировка мусора расстояние 28 км
| 4 | Мусор строительный (механизированная). Погрузка. | т | 273.6
| 5 | Перевозка строительных грузов самосвалами вне населенных пунктов. Грузоподъемность свыше 10 т. Расстояние перевозки свыше 20 до 30 км. | т·км | 7660.8
Работы выполняются по рабочему проекту «ГНПС «Узень». Капитальный ремонт РВС 20000м3 №13», разработанному филиалом «Центр исследований и разработок АО «КазТрансОйл