## ra_abc4
Форма 4А' АВС-4
Наименование стройки - |  |  | Здание
|  |  |  | Объект номер - | 588-1
|  |  | ЛОКАЛЬНЫЙ РЕСУРСНЫЙ СМЕТНЫЙ РАСЧЕТ | № 588
(локальная смета)
| на |  | Общестроительные работы Капитальный ремонт санузлов здания Карасайского ЛТЦ в г.Каскелен ул. А.Байгазиева, 37А
Наименование объекта - |  |  | Капитальный ремонт санузлов здания Карасайского ЛТЦ в г.Каскелен ул. А.Байгазиева, 37А
Основание:
Составлен в текущих ценах на 01.01.2019 г. | [6 empty] | Тенге
№ п/п | Шифр ресурсов | Код АВС | Наименование ресурсов, оборудования, конструкций, изделий и деталей | Единица измерения | Количество единиц | Сметная стоимость
[6 empty] | на единицу | общая
1 | 2 |  | 3 | 4 | 5 | 6 | 7
ТРУДОВЫЕ РЕСУРСЫ
1 | АВС 000001 | 1 | Затраты труда рабочих-строителей | чел-ч | 1118.917 | 1226.29 | 1372118
2 | 0101-0102-0100 | 3 | Затраты труда машинистов | чел-ч | 12.4496 | 1314.08 | (16360)
|  |  | ИТОГО ПО ТРУДОВЫМ РЕСУРСАМ: | Тенге |  |  | 1372118
СТРОИТЕЛЬНЫЕ МАШИНЫ И МЕХАНИЗМЫ
1 | 3105-0501-0101 РСНБ РК 2015 | 112 | Автопогрузчики, 5 т | маш.-ч | 0.48023 | 4559 | 2189.36
| 01-010102-0100 |  | в т.ч. затраты труда машинистов, экипаж 1 чел. | чел-ч | 0.48023 | 1377 | 661.27
в т.ч. № п.п. сметы: 14, 18, 70, 82, 131, 137, 172, 178
|  |  | 14 | маш.-ч | 0.035244 | 4559 | 160.68
|  |  | 18 | маш.-ч | 0.047304 | 4559 | 215.66
|  |  | 70 | маш.-ч | 0.082032 | 4559 | 373.98
|  |  | 82 | маш.-ч | 0.10244 | 4559 | 467.01
|  |  | 131 | маш.-ч | 0.047064 | 4559 | 214.56
|  |  | 137 | маш.-ч | 0.058698 | 4559 | 267.6
|  |  | 172 | маш.-ч | 0.047616 | 4559 | 217.08
|  |  | 178 | маш.-ч | 0.059832 | 4559 | 272.77
2 | 3104-0101-0201 РСНБ РК 2015 | 404 | Вибратор поверхностный | маш.-ч | 0.48867 | 17 | 8.31
| 01-010102-0100 |  | в т.ч. затраты труда машинистов, экипаж 0 чел. | чел-ч | -- | -- | --
в т.ч. № п.п. сметы: 77, 80
|  |  | 77 | маш.-ч | 0.1499 | 17 | 2.55
|  |  | 80 | маш.-ч | 0.33876 | 17 | 5.76
3 | 3403-0302-0301 РСНБ РК 2015 | 521 | Дрели электрические | маш.-ч | 6.8527 | 15 | 102.79
| 01-010102-0100 |  | в т.ч. затраты труда машинистов, экипаж 0 чел. | чел-ч | -- | -- | --
в т.ч. № п.п. сметы: 6, 18, 25, 63, 82, 99, 124, 137, 155, 165, 178
|  |  | 6 | маш.-ч | 1.7446 | 15 | 26.17
|  |  | 18 | маш.-ч | 0.20236 | 15 | 3.04
|  |  | 25 | маш.-ч | 0.03 | 15 | 0.45
|  |  | 63 | маш.-ч | 1.2907 | 15 | 19.36
|  |  | 82 | маш.-ч | 0.43821 | 15 | 6.57
|  |  | 99 | маш.-ч | 0.03 | 15 | 0.45
|  |  | 124 | маш.-ч | 0.99288 | 15 | 14.89
|  |  | 137 | маш.-ч | 0.2511 | 15 | 3.77
|  |  | 155 | маш.-ч | 0.624 | 15 | 9.36
|  |  | 165 | маш.-ч | 0.99288 | 15 | 14.89
|  |  | 178 | маш.-ч | 0.25595 | 15 | 3.84
4 | 3106-0102-0102 РСНБ РК 2015 | 660 | Компрессоры передвижные с двигателем внутреннего сгорания давлением до 686 кПа (7 атм), 5 м3/мин | маш.-ч | 5.3552 | 2853 | 15278.39
| 01-010102-0100 |  | в т.ч. затраты труда машинистов, экипаж 1 чел. | чел-ч | 5.3552 | 1377 | 7374.11
в т.ч. № п.п. сметы: 2, 3, 5, 12, 60, 68, 76, 121, 129, 162, 170, 200, 208
|  |  | 2 | маш.-ч | 0.8382 | 2853 | 2391.38
|  |  | 3 | маш.-ч | 0.019137 | 2853 | 54.6
|  |  | 5 | маш.-ч | 0.05424 | 2853 | 154.75
|  |  | 12 | маш.-ч | 0.55242 | 2853 | 1576.05
|  |  | 60 | маш.-ч | 0.203 | 2853 | 579.16
|  |  | 68 | маш.-ч | 0.99404 | 2853 | 2835.99
|  |  | 76 | маш.-ч | 0.28137 | 2853 | 802.75
|  |  | 121 | маш.-ч | 0.406 | 2853 | 1158.32
|  |  | 129 | маш.-ч | 0.70887 | 2853 | 2022.42
|  |  | 162 | маш.-ч | 0.203 | 2853 | 579.16
|  |  | 170 | маш.-ч | 0.71793 | 2853 | 2048.24
|  |  | 200 | маш.-ч | 0.203 | 2853 | 579.16
|  |  | 208 | маш.-ч | 0.174 | 2853 | 496.42
5 | 3105-0402-0305 РСНБ РК 2015 | 979 | Лебедки электрические тяговым усилием до 49,05 кН (5 т) | маш.-ч | 0.0065146 | 254 | 1.65
| 01-010102-0100 |  | в т.ч. затраты труда машинистов, экипаж 0 чел. | чел-ч | -- | -- | --
|  |  | в т.ч. № п.п. сметы: 3 | маш.-ч | 0.0065146 | 254 | 1.65
6 | 3103-0101-0601 РСНБ РК 2015 | 1007 | Растворосмесители передвижные, 65 л | маш.-ч | 3.4443 | 1187 | 4088.37
| 01-010102-0100 |  | в т.ч. затраты труда машинистов, экипаж 1 чел. | чел-ч | 3.4443 | 1153 | 3971.26
в т.ч. № п.п. сметы: 14, 70, 131, 172
|  |  | 14 | маш.-ч | 0.57271 | 1187 | 679.81
|  |  | 70 | маш.-ч | 1.333 | 1187 | 1582.29
|  |  | 131 | маш.-ч | 0.76479 | 1187 | 907.81
|  |  | 172 | маш.-ч | 0.77376 | 1187 | 918.45
7 | 3103-0205-0201 РСНБ РК 2015 | 1010 | Растворонасосы, 1 м3/ч | маш.-ч | 0.052875 | 1346 | 71.17
| 01-010102-0100 |  | в т.ч. затраты труда машинистов, экипаж 1 чел. | чел-ч | 0.052875 | 1153 | 60.96
в т.ч. № п.п. сметы: 61, 122, 163, 201
|  |  | 61 | маш.-ч | 0.010575 | 1346 | 14.23
|  |  | 122 | маш.-ч | 0.02115 | 1346 | 28.47
|  |  | 163 | маш.-ч | 0.010575 | 1346 | 14.23
|  |  | 201 | маш.-ч | 0.010575 | 1346 | 14.23
8 | 3103-0305-0901 РСНБ РК 2015 | 1015 | Термос 100 л | маш-ч. | 0.1833 | 26 | 4.77
| 01-010102-0100 |  | в т.ч. затраты труда машинистов, экипаж 0 чел. | чел-ч | -- | -- | --
в т.ч. № п.п. сметы: 78, 79
|  |  | 78 | маш-ч. | 0.10575 | 26 | 2.75
|  |  | 79 | маш-ч. | 0.07755 | 26 | 2.02
9 | 3105-0402-0301 РСНБ РК 2015 | 1044 | Лебедки электрические тяговым усилием до 5,79 кН (0,59 т) | маш.-ч | 0.0539 | 29 | 1.56
| 01-010102-0100 |  | в т.ч. затраты труда машинистов, экипаж 0 чел. | чел-ч | -- | -- | --
|  |  | в т.ч. № п.п. сметы: 154 | маш.-ч | 0.0539 | 29 | 1.56
10 | 3403-0401-0301 РСНБ РК 2015 | 1159 | Молотки отбойные пневматические при работе от передвижных компрессорных станций | маш.-ч | 10.7096 | 52 | 556.9
| 01-010102-0100 |  | в т.ч. затраты труда машинистов, экипаж 0 чел. | чел-ч | -- | -- | --
в т.ч. № п.п. сметы: 2, 3, 5, 12, 60, 68, 76, 121, 129, 162, 170, 200, 208
|  |  | 2 | маш.-ч | 1.6764 | 52 | 87.17
|  |  | 3 | маш.-ч | 0.037459 | 52 | 1.95
|  |  | 5 | маш.-ч | 0.10848 | 52 | 5.64
|  |  | 12 | маш.-ч | 1.1048 | 52 | 57.45
|  |  | 60 | маш.-ч | 0.406 | 52 | 21.11
|  |  | 68 | маш.-ч | 1.9881 | 52 | 103.38
|  |  | 76 | маш.-ч | 0.56274 | 52 | 29.26
|  |  | 121 | маш.-ч | 0.812 | 52 | 42.22
|  |  | 129 | маш.-ч | 1.4177 | 52 | 73.72
|  |  | 162 | маш.-ч | 0.406 | 52 | 21.11
|  |  | 170 | маш.-ч | 1.4359 | 52 | 74.66
|  |  | 200 | маш.-ч | 0.406 | 52 | 21.11
|  |  | 208 | маш.-ч | 0.348 | 52 | 18.1
11 | 3201-0201-0101 РСНБ РК 2015 | 1238 | Котлы битумные передвижные, 400 л | маш.-ч | 0.46248 | 812 | 375.53
| 01-010102-0100 |  | в т.ч. затраты труда машинистов, экипаж 0 чел. | чел-ч | -- | -- | --
в т.ч. № п.п. сметы: 78, 79
|  |  | 78 | маш.-ч | 0.30808 | 812 | 250.17
|  |  | 79 | маш.-ч | 0.1544 | 812 | 125.37
12 | 3106-0103-0501 РСНБ РК 2015 | 2016 | Установки постоянного тока для ручной дуговой сварки | маш.-ч | 0.26677 | 198 | 52.82
| 01-010102-0100 |  | в т.ч. затраты труда машинистов, экипаж 0 чел. | чел-ч | -- | -- | --
в т.ч. № п.п. сметы: 3, 52
|  |  | 3 | маш.-ч | 0.03013 | 198 | 5.97
|  |  | 52 | маш.-ч | 0.23664 | 198 | 46.85
13 | 3403-0302-0501 РСНБ РК 2015 | 2216 | Шуруповерты строительно-монтажные | маш.-ч | 8.0342 | 16 | 128.55
| 01-010102-0100 |  | в т.ч. затраты труда машинистов, экипаж 0 чел. | чел-ч | -- | -- | --
в т.ч. № п.п. сметы: 6, 45, 63, 85, 86, 107, 124, 140, 141, 165, 181, 182
|  |  | 6 | маш.-ч | 0.52804 | 16 | 8.45
|  |  | 45 | маш.-ч | 0.684 | 16 | 10.94
|  |  | 63 | маш.-ч | 0.39066 | 16 | 6.25
|  |  | 85 | маш.-ч | 1.0941 | 16 | 17.51
|  |  | 86 | маш.-ч | 1.9538 | 16 | 31.26
|  |  | 107 | маш.-ч | 0.6156 | 16 | 9.85
|  |  | 124 | маш.-ч | 0.30051 | 16 | 4.81
|  |  | 140 | маш.-ч | 0.40872 | 16 | 6.54
|  |  | 141 | маш.-ч | 0.72986 | 16 | 11.68
|  |  | 165 | маш.-ч | 0.30051 | 16 | 4.81
|  |  | 181 | маш.-ч | 0.36917 | 16 | 5.91
|  |  | 182 | маш.-ч | 0.65923 | 16 | 10.55
14 | 3301-0201-0101 РСНБ РК 2015 | 2509 | Автомобили бортовые, до 5 т | маш.-ч | 2.9116 | 2761 | 8039.06
| 01-010102-0100 |  | в т.ч. затраты труда машинистов, экипаж 1 чел. | чел-ч | 2.9116 | 1377 | 4009.34
в т.ч. № п.п. сметы: 3, 6, 10, 15, 16, 18, 19, 20, 21, 22, 23, 25, 28, 32, 35, 38, 45, 52, 63, 66, 71, 72, 73, 74, 78, 79, 81, 82, 83, 84, 85, 86, 88, 90, 93, 97, 100, 107, 124, 127, 132, 133, 134, 135, 137, 138, 139, 140, 141, 143, 145, 148, 152, 154, 165, 168, 173, 174, 175, 176, 178, 179, 180, 181, 182, 184, 186, 189, 193, 203
|  |  | 3 | маш.-ч | 0.0081432 | 2761 | 22.48
|  |  | 6 | маш.-ч | 0.23579 | 2761 | 651.02
|  |  | 10 | маш.-ч | 0.01224 | 2761 | 33.79
|  |  | 15 | маш.-ч | 0.021735 | 2761 | 60.01
|  |  | 16 | маш.-ч | 0.07245 | 2761 | 200.03
|  |  | 18 | маш.-ч | 0.036792 | 2761 | 101.58
|  |  | 19 | маш.-ч | 0.0036675 | 2761 | 10.13
|  |  | 20 | маш.-ч | 0.012225 | 2761 | 33.75
|  |  | 21 | маш.-ч | 0.000336 | 2761 | 0.93
|  |  | 22 | маш.-ч | 0.0001308 | 2761 | 0.36
|  |  | 23 | маш.-ч | 0.0048 | 2761 | 13.25
|  |  | 25 | маш.-ч | 0.0585 | 2761 | 161.52
|  |  | 28 | маш.-ч | 0.0084 | 2761 | 23.19
|  |  | 32 | маш.-ч | 0.00108 | 2761 | 2.98
|  |  | 35 | маш.-ч | 0.0021 | 2761 | 5.8
|  |  | 38 | маш.-ч | 0.000225 | 2761 | 0.62
|  |  | 45 | маш.-ч | 0.0009 | 2761 | 2.48
|  |  | 52 | маш.-ч | 0.090168 | 2761 | 248.95
|  |  | 63 | маш.-ч | 0.17445 | 2761 | 481.65
|  |  | 66 | маш.-ч | 0.01188 | 2761 | 32.8
|  |  | 71 | маш.-ч | 0.023314 | 2761 | 64.37
|  |  | 72 | маш.-ч | 0.077715 | 2761 | 214.57
|  |  | 73 | маш.-ч | 0.008496 | 2761 | 23.46
|  |  | 74 | маш.-ч | 0.02832 | 2761 | 78.19
|  |  | 78 | маш.-ч | 0.017625 | 2761 | 48.66
|  |  | 79 | маш.-ч | 0.00987 | 2761 | 27.25
|  |  | 81 | маш.-ч | 0.015 | 2761 | 41.42
|  |  | 82 | маш.-ч | 0.079674 | 2761 | 219.98
|  |  | 83 | маш.-ч | 0.000408 | 2761 | 1.13
|  |  | 84 | маш.-ч | 0.0001404 | 2761 | 0.39
|  |  | 85 | маш.-ч | 0.29568 | 2761 | 816.38
|  |  | 86 | маш.-ч | 0.528 | 2761 | 1457.82
|  |  | 88 | маш.-ч | 0.011925 | 2761 | 32.92
|  |  | 90 | маш.-ч | 0.0048 | 2761 | 13.25
|  |  | 93 | маш.-ч | 0.0084 | 2761 | 23.19
|  |  | 97 | маш.-ч | 0.00108 | 2761 | 2.98
|  |  | 100 | маш.-ч | 0.00225 | 2761 | 6.21
|  |  | 107 | маш.-ч | 0.00081 | 2761 | 2.24
|  |  | 124 | маш.-ч | 0.13419 | 2761 | 370.5
|  |  | 127 | маш.-ч | 0.00894 | 2761 | 24.68
|  |  | 132 | маш.-ч | 0.021749 | 2761 | 60.05
|  |  | 133 | маш.-ч | 0.072495 | 2761 | 200.16
|  |  | 134 | маш.-ч | 0.0047385 | 2761 | 13.08
|  |  | 135 | маш.-ч | 0.015795 | 2761 | 43.61
|  |  | 137 | маш.-ч | 0.045654 | 2761 | 126.05
|  |  | 138 | маш.-ч | 0.000336 | 2761 | 0.93
|  |  | 139 | маш.-ч | 6.55e-05 | 2761 | 0.18
|  |  | 140 | маш.-ч | 0.07437 | 2761 | 205.34
|  |  | 141 | маш.-ч | 0.1328 | 2761 | 366.67
|  |  | 143 | маш.-ч | 0.00315 | 2761 | 8.7
|  |  | 145 | маш.-ч | 0.0096 | 2761 | 26.51
|  |  | 148 | маш.-ч | 0.0084 | 2761 | 23.19
|  |  | 152 | маш.-ч | 0.00108 | 2761 | 2.98
|  |  | 154 | маш.-ч | 0.0264 | 2761 | 72.89
|  |  | 165 | маш.-ч | 0.13419 | 2761 | 370.5
|  |  | 168 | маш.-ч | 0.00894 | 2761 | 24.68
|  |  | 173 | маш.-ч | 0.013558 | 2761 | 37.44
|  |  | 174 | маш.-ч | 0.045195 | 2761 | 124.78
|  |  | 175 | маш.-ч | 0.004833 | 2761 | 13.34
|  |  | 176 | маш.-ч | 0.01611 | 2761 | 44.48
|  |  | 178 | маш.-ч | 0.046536 | 2761 | 128.49
|  |  | 179 | маш.-ч | 0.000336 | 2761 | 0.93
|  |  | 180 | маш.-ч | 6.58e-05 | 2761 | 0.18
|  |  | 181 | маш.-ч | 0.067173 | 2761 | 185.46
|  |  | 182 | маш.-ч | 0.11995 | 2761 | 331.19
|  |  | 184 | маш.-ч | 0.00279 | 2761 | 7.7
|  |  | 186 | маш.-ч | 0.0096 | 2761 | 26.51
|  |  | 189 | маш.-ч | 0.0084 | 2761 | 23.19
|  |  | 193 | маш.-ч | 0.00108 | 2761 | 2.98
|  |  | 203 | маш.-ч | 0.0036 | 2761 | 9.94
15 | 3301-0201-0102 РСНБ РК 2015 | 2510 | Автомобили бортовые, до 8 т | маш.-ч | 0.20532 | 3714 | 762.56
| 01-010102-0100 |  | в т.ч. затраты труда машинистов, экипаж 1 чел. | чел-ч | 0.20532 | 1377 | 282.73
в т.ч. № п.п. сметы: 56, 58, 114, 117, 119, 155, 158, 160, 196, 198
|  |  | 56 | маш.-ч | 0.00096 | 3714 | 3.57
|  |  | 58 | маш.-ч | 0.0018 | 3714 | 6.69
|  |  | 114 | маш.-ч | 0.00048 | 3714 | 1.78
|  |  | 117 | маш.-ч | 0.00096 | 3714 | 3.57
|  |  | 119 | маш.-ч | 0.0036 | 3714 | 13.37
|  |  | 155 | маш.-ч | 0.192 | 3714 | 713.09
|  |  | 158 | маш.-ч | 0.00096 | 3714 | 3.57
|  |  | 160 | маш.-ч | 0.0018 | 3714 | 6.69
|  |  | 196 | маш.-ч | 0.00096 | 3714 | 3.57
|  |  | 198 | маш.-ч | 0.0018 | 3714 | 6.69
16 | 3106-0202-0501 РСНБ РК 2015 | 2577 | Аппарат для газовой сварки и резки | маш.-ч | 0.2574 | 26 | 6.69
| 01-010102-0100 |  | в т.ч. затраты труда машинистов, экипаж 0 чел. | чел-ч | -- | -- | --
|  |  | в т.ч. № п.п. сметы: 44 | маш.-ч | 0.2574 | 26 | 6.69
17 | 3403-0204-0101 РСНБ РК 2015 | 2816 | Фреза столярная | маш.-ч | 1.2999 | 46 | 59.79
| 01-010102-0100 |  | в т.ч. затраты труда машинистов, экипаж 0 чел. | чел-ч | -- | -- | --
в т.ч. № п.п. сметы: 6, 63, 124, 165
|  |  | 6 | маш.-ч | 0.45166 | 46 | 20.78
|  |  | 63 | маш.-ч | 0.33415 | 46 | 15.37
|  |  | 124 | маш.-ч | 0.25704 | 46 | 11.82
|  |  | 165 | маш.-ч | 0.25704 | 46 | 11.82
18 | 3403-0302-0101 РСНБ РК 2015 | 2875 | Перфоратор электрический | маш.-ч | 10.365 | 19 | 196.93
| 01-010102-0100 |  | в т.ч. затраты труда машинистов, экипаж 0 чел. | чел-ч | -- | -- | --
в т.ч. № п.п. сметы: 13, 45, 69, 85, 86, 107, 130, 140, 141, 171, 181, 182
|  |  | 13 | маш.-ч | 0.057272 | 19 | 1.09
|  |  | 45 | маш.-ч | 1.0455 | 19 | 19.86
|  |  | 69 | маш.-ч | 0.1333 | 19 | 2.53
|  |  | 85 | маш.-ч | 1.6855 | 19 | 32.02
|  |  | 86 | маш.-ч | 3.0098 | 19 | 57.19
|  |  | 107 | маш.-ч | 0.94095 | 19 | 17.88
|  |  | 130 | маш.-ч | 0.076479 | 19 | 1.45
|  |  | 140 | маш.-ч | 0.62975 | 19 | 11.97
|  |  | 141 | маш.-ч | 1.1246 | 19 | 21.37
|  |  | 171 | маш.-ч | 0.077376 | 19 | 1.47
|  |  | 181 | маш.-ч | 0.56881 | 19 | 10.81
|  |  | 182 | маш.-ч | 1.0157 | 19 | 19.3
19 | 3403-0501-0101 РСНБ РК 2015 | 3008 | Пылесосы промышленные | маш.-ч | 0.65578 | 124 | 81.32
| 01-010102-0100 |  | в т.ч. затраты труда машинистов, экипаж 0 чел. | чел-ч | -- | -- | --
в т.ч. № п.п. сметы: 18, 82, 137, 178
|  |  | 18 | маш.-ч | 0.11563 | 124 | 14.34
|  |  | 82 | маш.-ч | 0.2504 | 124 | 31.05
|  |  | 137 | маш.-ч | 0.14348 | 124 | 17.79
|  |  | 178 | маш.-ч | 0.14626 | 124 | 18.14
20 | 3104-0202-0201 РСНБ РК 2015 | 3404 | Смесители, проточные, передвижные, для сухих смесей, 25-80 л/мин | маш.-ч | 3.1648 | 152 | 481.06
| 01-010102-0100 |  | в т.ч. затраты труда машинистов, экипаж 0 чел. | чел-ч | -- | -- | --
в т.ч. № п.п. сметы: 15, 19, 71, 73, 132, 134, 173, 175
|  |  | 15 | маш.-ч | 0.67378 | 152 | 102.42
|  |  | 19 | маш.-ч | 0.11369 | 152 | 17.28
|  |  | 71 | маш.-ч | 0.72275 | 152 | 109.86
|  |  | 73 | маш.-ч | 0.26338 | 152 | 40.03
|  |  | 132 | маш.-ч | 0.6742 | 152 | 102.48
|  |  | 134 | маш.-ч | 0.14689 | 152 | 22.33
|  |  | 173 | маш.-ч | 0.42031 | 152 | 63.89
|  |  | 175 | маш.-ч | 0.14982 | 152 | 22.77
|  |  | ИТОГО ПО СТРОИТЕЛЬНЫМ МАШИНАМ: | Тенге |  |  | 32488
|  |  | В Т.Ч. ЗАРАБОТНАЯ ПЛАТА МАШИНИСТОВ: | Тенге |  |  | 16360
МАТЕРИАЛЬНЫЕ РЕСУРСЫ
1 | 2101-0401-0101 РСНБ РК 2015 | 100328 | Песок природный ГОСТ 8736-2014 | м3 | 0.064542 | 1837 | 118.56
|  |  | в т.ч. № п.п. сметы: 77 | м3 | 0.064542 | 1837 | 118.56
2 | 2102-0101-0301 РСНБ РК 2015 | 100467 | Бетон тяжелый класса В7,5 ГОСТ 7473-2010 | м3 | 0.21236 | 10981 | 2331.97
|  |  | в т.ч. № п.п. сметы: 77 | м3 | 0.21236 | 10981 | 2331.97
3 | 2102-0101-0601 РСНБ РК 2015 | 100533 | Бетон тяжелый класса В15 ГОСТ 7473-2010 | м3 | 0.1144 | 12747 | 1458.26
|  |  | в т.ч. № п.п. сметы: 154 | м3 | 0.1144 | 12747 | 1458.26
4 | 2102-0401-2805 РСНБ РК 2015 | 102637 | Раствор готовый кладочный тяжелый цементный марки М150 ГОСТ 28013-98 | м3 | 0.050796 | 13170 | 668.98
|  |  | в т.ч. № п.п. сметы: 80 | м3 | 0.050796 | 13170 | 668.98
5 | 2102-0401-2809 РСНБ РК 2015 | 102641 | Раствор готовый кладочный тяжелый цементно-известковый марки М50 ГОСТ 28013-98 | м3 | 0.018322 | 12057 | 220.91
|  |  | в т.ч. № п.п. сметы: 3 | м3 | 0.018322 | 12057 | 220.91
6 | 2102-0402-0206 РСНБ РК 2015 | 102682 | Раствор готовый отделочный тяжелый, цементно-известковый 1:1:6 ГОСТ 28013-98 | м3 | 0.004 | 14136 | 56.54
|  |  | в т.ч. № п.п. сметы: 51 | м3 | 0.004 | 14136 | 56.54
7 | 2102-0402-0206 РСНБ РК 2015 | 102682 | Раствор готовый отделочный тяжелый, цементно-известковый 1:1:6 ГОСТ 28013-98 | м3 | 0.030835 | 14136 | 435.88
в т.ч. № п.п. сметы: 11, 61, 67, 89, 122, 128, 144, 163, 169, 185, 201
|  |  | 11 | м3 | 0.00306 | 14136 | 43.26
|  |  | 61 | м3 | 0.002805 | 14136 | 39.65
|  |  | 67 | м3 | 0.00299 | 14136 | 42.27
|  |  | 89 | м3 | 0.00255 | 14136 | 36.05
|  |  | 122 | м3 | 0.00561 | 14136 | 79.3
|  |  | 128 | м3 | 0.00241 | 14136 | 34.07
|  |  | 144 | м3 | 0.00172 | 14136 | 24.31
|  |  | 163 | м3 | 0.002805 | 14136 | 39.65
|  |  | 169 | м3 | 0.00241 | 14136 | 34.07
|  |  | 185 | м3 | 0.00167 | 14136 | 23.61
|  |  | 201 | м3 | 0.002805 | 14136 | 39.65
8 | 2102-0402-0302 РСНБ РК 2015 | 102685 | Раствор готовый отделочный тяжелый, известковый 1:2,5 ГОСТ 28013-98 | м3 | 0.72283 | 13887 | 10037.94
в т.ч. № п.п. сметы: 11, 67, 89, 128, 144, 169, 185
|  |  | 11 | м3 | 0.13158 | 13887 | 1827.25
|  |  | 67 | м3 | 0.12857 | 13887 | 1785.45
|  |  | 89 | м3 | 0.10965 | 13887 | 1522.71
|  |  | 128 | м3 | 0.10363 | 13887 | 1439.11
|  |  | 144 | м3 | 0.07396 | 13887 | 1027.08
|  |  | 169 | м3 | 0.10363 | 13887 | 1439.11
|  |  | 185 | м3 | 0.07181 | 13887 | 997.23
9 | 2103-0101-0103 РСНБ РК 2015 | 102867 | Кирпич керамический одинарный рядовой полнотелый марки М100, размерами 250 мм х 120 мм х 65 мм ГОСТ 530-2012 | 1000 шт. | 0.01934 | 28182 | 545.04
|  |  | в т.ч. № п.п. сметы: 3 | 1000 шт. | 0.01934 | 28182 | 545.04
10 | 2105-0307-0210 РСНБ РК 2015 | 127927 | Проволока стальная низкоуглеродистая общего назначения, обычного качества, термически обработанная, оцинкованная, диаметром 3 мм ГОСТ 3282-74 | кг | 0.625 | 412 | 257.5
в т.ч. № п.п. сметы: 58, 119, 160, 198
|  |  | 58 | кг | 0.125 | 412 | 51.5
|  |  | 119 | кг | 0.25 | 412 | 103
|  |  | 160 | кг | 0.125 | 412 | 51.5
|  |  | 198 | кг | 0.125 | 412 | 51.5
11 | 2105-0307-1007 РСНБ РК 2015 | 128064 | Проволока из низкоуглеродистой светлой стали, общего назначения, высшего качества, термически обработанная, диаметром 1,1 мм ГОСТ 3282-74 | кг | 0.055 | 112 | 6.16
|  |  | в т.ч. № п.п. сметы: 154 | кг | 0.055 | 112 | 6.16
12 | 2105-0307-1013 РСНБ РК 2015 | 128070 | Проволока горячекатаная обычной точности в мотках из стали СВ-08А диаметром от 6,3 мм до 6,5 мм ГОСТ 10543-98 | кг | 1.045 | 70 | 73.15
|  |  | в т.ч. № п.п. сметы: 154 | кг | 1.045 | 70 | 73.15
13 | 2107-0203-0204 РСНБ РК 2015 | 131588 | Доски обрезные хвойных пород длиной до 6,5 м, шириной от 75 мм до 150 мм, толщиной от 32 мм до 40 мм, 2 сорта ГОСТ 8486-86 | м3 | 0.004 | 52879 | 211.52
|  |  | в т.ч. № п.п. сметы: 51 | м3 | 0.004 | 52879 | 211.52
14 | 2107-0203-0305 РСНБ РК 2015 | 131600 | Доски обрезные хвойных пород длиной до 6,5 м, шириной от 75 мм до 150 мм, толщиной 44 мм и более, 3 сорта ГОСТ 8486-86 | м3 | 0.0099 | 47461 | 469.86
|  |  | в т.ч. № п.п. сметы: 154 | м3 | 0.0099 | 47461 | 469.86
15 | 2107-0204-0202 РСНБ РК 2015 | 131630 | Доски необрезные хвойных пород длиной до 6,5 м, любой ширины, толщиной от 19 мм до 22 мм, 2 сорта ГОСТ 8486-86 | м3 | 0.02124 | 29867 | 634.38
в т.ч. № п.п. сметы: 6, 63, 124, 165
|  |  | 6 | м3 | 0.00738 | 29867 | 220.42
|  |  | 63 | м3 | 0.00546 | 29867 | 163.07
|  |  | 124 | м3 | 0.0042 | 29867 | 125.44
|  |  | 165 | м3 | 0.0042 | 29867 | 125.44
16 | 2107-0204-0404 РСНБ РК 2015 | 131654 | Доски необрезные хвойных пород длиной до 6,5 м, любой ширины, толщиной от 32 мм до 40 мм, 4 сорта ГОСТ 8486-86 | м3 | 0.0002082 | 15142 | 3.15
|  |  | в т.ч. № п.п. сметы: 77 | м3 | 0.0002082 | 15142 | 3.15
17 | 2107-0503-0201 РСНБ РК 2015 | 131822 | Наличники ГОСТ 8242-88 | м | 78.4 | 288 | 22579.2
в т.ч. № п.п. сметы: 10, 66, 127, 168
|  |  | 10 | м | 22.848 | 288 | 6580.22
|  |  | 66 | м | 22.176 | 288 | 6386.69
|  |  | 127 | м | 16.688 | 288 | 4806.14
|  |  | 168 | м | 16.688 | 288 | 4806.14
18 | 2109-0201-0806 РСНБ РК 2015 | 133878 | Блоки оконные из ПВХ профилей толщиной 70 мм двухстворчатые одинарной конструкции со стеклопакетом двухкамерным, поворотной фурнитурой: двухэлементные - импост и поворотная створка ГОСТ 30674-99 | м2 | 4.72 | 26123 | 123300.56
в т.ч. № п.п. сметы: 142, 183
|  |  | 142 | м2 | 2.48 | 26123 | 64785.04
|  |  | 183 | м2 | 2.24 | 26123 | 58515.52
19 | 2109-0201-0908 РСНБ РК 2015 | 133889 | Блоки оконные из ПВХ профилей толщиной 70 мм трехстворчатые одинарной конструкции со стеклопакетом двухкамерным, поворотной фурнитурой: трехэлементные - с одной поворотной створкой ГОСТ 30674-99 | м2 | 9.86 | 24259 | 239193.74
|  |  | в т.ч. № п.п. сметы: 87 | м2 | 9.86 | 24259 | 239193.74
20 | 2109-0205-0207 РСНБ РК 2015 | 134107 | Доски подоконные из ПВХ профилей ламинированные шириной 450 мм ГОСТ 23166-99 | м | 7.94 | 2634 | 20913.96
в т.ч. № п.п. сметы: 88, 143, 184
|  |  | 88 | м | 5.3 | 2634 | 13960.2
|  |  | 143 | м | 1.4 | 2634 | 3687.6
|  |  | 184 | м | 1.24 | 2634 | 3266.16
21 | 2110-0502-1301 РСНБ РК 2015 | 135925 | Замазка защитная | кг | 0.4 | 358 | 143.2
|  |  | в т.ч. № п.п. сметы: 25 | кг | 0.4 | 358 | 143.2
22 | 2110-0502-1812 РСНБ РК 2015 | 135947 | Клей фенолполивинилацетатный ГОСТ 12172-74 | т | 8e-05 | 1177830 | 94.23
|  |  | в т.ч. № п.п. сметы: 25 | т | 8e-05 | 1177830 | 94.23
23 | 2110-0502-1901 РСНБ РК 2015 | 135963 | Пена монтажная для герметизации стыков в баллончике емкостью 750 мл | шт. | 20.9346 | 1422 | 29769.06
в т.ч. № п.п. сметы: 6, 63, 86, 88, 124, 141, 143, 165, 182, 184
|  |  | 6 | шт. | 1.7712 | 1422 | 2518.65
|  |  | 63 | шт. | 1.3104 | 1422 | 1863.39
|  |  | 86 | шт. | 7.0006 | 1422 | 9954.85
|  |  | 88 | шт. | 2.9998 | 1422 | 4265.72
|  |  | 124 | шт. | 1.008 | 1422 | 1433.38
|  |  | 141 | шт. | 2.2816 | 1422 | 3244.44
|  |  | 143 | шт. | 0.7924 | 1422 | 1126.79
|  |  | 165 | шт. | 1.008 | 1422 | 1433.38
|  |  | 182 | шт. | 2.0608 | 1422 | 2930.46
|  |  | 184 | шт. | 0.70184 | 1422 | 998.02
24 | 2113-0101-0101 РСНБ РК 2015 | 144476 | Портландцемент бездобавочный ПЦ 400-Д0 ГОСТ 10178-85 | т | 0.0051 | 23217 | 118.41
|  |  | в т.ч. № п.п. сметы: 52 | т | 0.0051 | 23217 | 118.41
25 | 2113-0101-1901 РСНБ РК 2015 | 144572 | Цемент гипсоглиноземистый расширяющийся ГОСТ 11052-74 | т | 0.00204 | 191800 | 391.27
в т.ч. № п.п. сметы: 23, 28, 81, 90, 93, 145, 148, 186, 189
|  |  | 23 | т | 0.0002 | 191800 | 38.36
|  |  | 28 | т | 0.00016 | 191800 | 30.69
|  |  | 81 | т | 0.0002 | 191800 | 38.36
|  |  | 90 | т | 0.0002 | 191800 | 38.36
|  |  | 93 | т | 0.00016 | 191800 | 30.69
|  |  | 145 | т | 0.0004 | 191800 | 76.72
|  |  | 148 | т | 0.00016 | 191800 | 30.69
|  |  | 186 | т | 0.0004 | 191800 | 76.72
|  |  | 189 | т | 0.00016 | 191800 | 30.69
26 | 2113-0102-0801 РСНБ РК 2015 | 144600 | Известь строительная негашеная комовая, сорт 1, ГОСТ 9179-77 | т | 0.000121 | 33085 | 4
|  |  | в т.ч. № п.п. сметы: 154 | т | 0.000121 | 33085 | 4
27 | 2113-0103-0102 РСНБ РК 2015 | 144613 | Гипсовые вяжущие ГОСТ 125-79 марки Г-3 | т | 0.0028285 | 22163 | 62.69
в т.ч. № п.п. сметы: 56, 58, 61, 114, 117, 119, 122, 158, 160, 163, 196, 198, 201
|  |  | 56 | т | 6.3e-05 | 22163 | 1.4
|  |  | 58 | т | 0.0005 | 22163 | 11.08
|  |  | 61 | т | 9e-06 | 22163 | 0.2
|  |  | 114 | т | 3.15e-05 | 22163 | 0.7
|  |  | 117 | т | 6.3e-05 | 22163 | 1.4
|  |  | 119 | т | 0.001 | 22163 | 22.16
|  |  | 122 | т | 1.8e-05 | 22163 | 0.4
|  |  | 158 | т | 6.3e-05 | 22163 | 1.4
|  |  | 160 | т | 0.0005 | 22163 | 11.08
|  |  | 163 | т | 9e-06 | 22163 | 0.2
|  |  | 196 | т | 6.3e-05 | 22163 | 1.4
|  |  | 198 | т | 0.0005 | 22163 | 11.08
|  |  | 201 | т | 9e-06 | 22163 | 0.2
28 | 2113-0104-0804 РСНБ РК 2015 | 144669 | Битумы нефтяные кровельные ГОСТ 9548-74 марки БНК-45/180 | т | 0.011938 | 98239 | 1172.78
в т.ч. № п.п. сметы: 78, 79
|  |  | 78 | т | 0.008272 | 98239 | 812.63
|  |  | 79 | т | 0.003666 | 98239 | 360.14
29 | 2113-0201-0508 РСНБ РК 2015 | 144732 | Болты с гайками и шайбами для санитарно-технических работ диаметром 16 мм ГОСТ 1759.0-87 | т | 0.0007034 | 188520 | 132.6
в т.ч. № п.п. сметы: 35, 38, 100, 203
|  |  | 35 | т | 0.0001862 | 188520 | 35.1
|  |  | 38 | т | 1.8e-05 | 188520 | 3.39
|  |  | 100 | т | 0.00018 | 188520 | 33.93
|  |  | 203 | т | 0.0003192 | 188520 | 60.18
30 | 2113-0201-0901 РСНБ РК 2015 | 144746 | Болты строительные с гайками и шайбами ГОСТ 1759.0-87 | т | 1.5e-05 | 499577 | 7.49
|  |  | в т.ч. № п.п. сметы: 114 | т | 1.5e-05 | 499577 | 7.49
31 | 2113-0207-0405 РСНБ РК 2015 | 145632 | Дюбели универсальные полипропиленовые с шурупами размерами 6 мм х 60 мм | 10 шт. | 2.281 | 66 | 150.55
в т.ч. № п.п. сметы: 45, 99, 107
|  |  | 45 | 10 шт. | 0.99 | 66 | 65.34
|  |  | 99 | 10 шт. | 0.4 | 66 | 26.4
|  |  | 107 | 10 шт. | 0.891 | 66 | 58.81
32 | 2113-0207-0409 РСНБ РК 2015 | 145636 | Дюбели универсальные полипропиленовые с шурупами размерами 8 мм х 60 мм | 10 шт. | 0.4 | 76 | 30.4
|  |  | в т.ч. № п.п. сметы: 25 | 10 шт. | 0.4 | 76 | 30.4
33 | 2113-0207-0602 РСНБ РК 2015 | 145663 | Дюбели металлические с калиброванной головкой с цинковым хроматированным покрытием размерами 3 мм х 58,5 мм ГОСТ 28456-90 | кг | 0.32 | 1230 | 393.6
в т.ч. № п.п. сметы: 28, 93, 148, 189
|  |  | 28 | кг | 0.08 | 1230 | 98.4
|  |  | 93 | кг | 0.08 | 1230 | 98.4
|  |  | 148 | кг | 0.08 | 1230 | 98.4
|  |  | 189 | кг | 0.08 | 1230 | 98.4
34 | 2113-0207-1020 РСНБ РК 2015 | 145749 | Дюбели гвоздевые полипропиленовые со стальным оцинкованным стержнем размерами 8 мм х 120 мм | шт. | 64.3572 | 40 | 2574.29
в т.ч. № п.п. сметы: 6, 63, 124, 165
|  |  | 6 | шт. | 22.3614 | 40 | 894.46
|  |  | 63 | шт. | 16.5438 | 40 | 661.75
|  |  | 124 | шт. | 12.726 | 40 | 509.04
|  |  | 165 | шт. | 12.726 | 40 | 509.04
35 | 2113-0209-0101 РСНБ РК 2015 | 145969 | Гвозди строительные размерами от 1,2 мм х 16 мм до 2,0 мм х 50 мм ГОСТ 283-75 (ГОСТ 4028-63) | кг | 0.0009 | 420 | 0.38
в т.ч. № п.п. сметы: 61, 122, 163, 201
|  |  | 61 | кг | 0.00018 | 420 | 0.08
|  |  | 122 | кг | 0.00036 | 420 | 0.15
|  |  | 163 | кг | 0.00018 | 420 | 0.08
|  |  | 201 | кг | 0.00018 | 420 | 0.08
36 | 2113-0209-0304 РСНБ РК 2015 | 145981 | Гвозди усиленные ГОСТ 283-75 | кг | 0.325 | 182 | 59.15
в т.ч. № п.п. сметы: 58, 119, 160, 198
|  |  | 58 | кг | 0.065 | 182 | 11.83
|  |  | 119 | кг | 0.13 | 182 | 23.66
|  |  | 160 | кг | 0.065 | 182 | 11.83
|  |  | 198 | кг | 0.065 | 182 | 11.83
37 | 2113-0209-0401 РСНБ РК 2015 | 145983 | Гвозди строительные с плоской головкой ГОСТ 283-75 | кг | 0.66014 | 409 | 270
в т.ч. № п.п. сметы: 6, 10, 51, 63, 66, 124, 127, 165, 168
|  |  | 6 | кг | 0.05321 | 409 | 21.76
|  |  | 10 | кг | 0.14484 | 409 | 59.24
|  |  | 51 | кг | 0.01 | 409 | 4.09
|  |  | 63 | кг | 0.039367 | 409 | 16.1
|  |  | 66 | кг | 0.14058 | 409 | 57.5
|  |  | 124 | кг | 0.030282 | 409 | 12.39
|  |  | 127 | кг | 0.10579 | 409 | 43.27
|  |  | 165 | кг | 0.030282 | 409 | 12.39
|  |  | 168 | кг | 0.10579 | 409 | 43.27
38 | 2113-0211-0608 РСНБ РК 2015 | 146052 | Шурупы с полукруглой головкой 6х40 мм | т | 0.000538 | 250477 | 134.76
в т.ч. № п.п. сметы: 23, 28, 90, 93, 145, 148, 186, 189
|  |  | 23 | т | 4.3e-05 | 250477 | 10.77
|  |  | 28 | т | 7e-05 | 250477 | 17.53
|  |  | 90 | т | 4.3e-05 | 250477 | 10.77
|  |  | 93 | т | 7e-05 | 250477 | 17.53
|  |  | 145 | т | 8.6e-05 | 250477 | 21.54
|  |  | 148 | т | 7e-05 | 250477 | 17.53
|  |  | 186 | т | 8.6e-05 | 250477 | 21.54
|  |  | 189 | т | 7e-05 | 250477 | 17.53
39 | 2113-0701-0201 РСНБ РК 2015 | 146645 | Ацетилен технический газообразный ГОСТ 5457-75 | м3 | 0.02795 | 5717 | 159.79
|  |  | в т.ч. № п.п. сметы: 44 | м3 | 0.02795 | 5717 | 159.79
40 | 2113-0701-0401 РСНБ РК 2015 | 146649 | Кислород технический газообразный ГОСТ 5583-78 | м3 | 0.1781 | 184 | 32.77
|  |  | в т.ч. № п.п. сметы: 44 | м3 | 0.1781 | 184 | 32.77
41 | 2113-0803-0901 РСНБ РК 2015 | 147045 | Очес льняной ГОСТ Р 53486-2009 | кг | 0.114 | 320 | 36.48
в т.ч. № п.п. сметы: 25, 32, 97, 99, 152, 193
|  |  | 25 | кг | 0.004 | 320 | 1.28
|  |  | 32 | кг | 0.021 | 320 | 6.72
|  |  | 97 | кг | 0.021 | 320 | 6.72
|  |  | 99 | кг | 0.026 | 320 | 8.32
|  |  | 152 | кг | 0.021 | 320 | 6.72
|  |  | 193 | кг | 0.021 | 320 | 6.72
42 | 2113-0803-1001 РСНБ РК 2015 | 147047 | Ветошь | кг | 1.85 | 90 | 166.5
в т.ч. № п.п. сметы: 14, 16, 18, 20, 21, 22, 70, 72, 74, 82, 83, 84, 131, 133, 135, 137, 138, 139, 172, 174, 176, 178, 179, 180
|  |  | 14 | кг | 0.14685 | 90 | 13.22
|  |  | 16 | кг | 0.14973 | 90 | 13.48
|  |  | 18 | кг | 0.0438 | 90 | 3.94
|  |  | 20 | кг | 0.025265 | 90 | 2.27
|  |  | 21 | кг | 0.0028 | 90 | 0.25
|  |  | 22 | кг | 0.0010899 | 90 | 0.1
|  |  | 70 | кг | 0.3418 | 90 | 30.76
|  |  | 72 | кг | 0.16061 | 90 | 14.45
|  |  | 74 | кг | 0.058528 | 90 | 5.27
|  |  | 82 | кг | 0.09485 | 90 | 8.54
|  |  | 83 | кг | 0.0034 | 90 | 0.31
|  |  | 84 | кг | 0.0011697 | 90 | 0.11
|  |  | 131 | кг | 0.1961 | 90 | 17.65
|  |  | 133 | кг | 0.14982 | 90 | 13.48
|  |  | 135 | кг | 0.032643 | 90 | 2.94
|  |  | 137 | кг | 0.05435 | 90 | 4.89
|  |  | 138 | кг | 0.0028 | 90 | 0.25
|  |  | 139 | кг | 0.000546 | 90 | 0.05
|  |  | 172 | кг | 0.1984 | 90 | 17.86
|  |  | 174 | кг | 0.093403 | 90 | 8.41
|  |  | 176 | кг | 0.033294 | 90 | 3
|  |  | 178 | кг | 0.0554 | 90 | 4.99
|  |  | 179 | кг | 0.0028 | 90 | 0.25
|  |  | 180 | кг | 0.0005481 | 90 | 0.05
43 | 2113-0804-0401 РСНБ РК 2015 | 147076 | Каболка | т | 0.00062 | 1358592 | 842.33
в т.ч. № п.п. сметы: 23, 25, 28, 81, 90, 93, 145, 148, 186, 189
|  |  | 23 | т | 3.5e-05 | 1358592 | 47.55
|  |  | 25 | т | 0.0001 | 1358592 | 135.86
|  |  | 28 | т | 6e-05 | 1358592 | 81.52
|  |  | 81 | т | 7e-05 | 1358592 | 95.1
|  |  | 90 | т | 3.5e-05 | 1358592 | 47.55
|  |  | 93 | т | 6e-05 | 1358592 | 81.52
|  |  | 145 | т | 7e-05 | 1358592 | 95.1
|  |  | 148 | т | 6e-05 | 1358592 | 81.52
|  |  | 186 | т | 7e-05 | 1358592 | 95.1
|  |  | 189 | т | 6e-05 | 1358592 | 81.52
44 | 2113-0809-0801 РСНБ РК 2015 | 147172 | Лента липкая изоляционная на поликасиновом компаунде марки ЛСЭПЛ, шириной 20 - 30 мм, толщиной от 0,14 до 0,19 мм | кг | 0.0442 | 652 | 28.82
в т.ч. № п.п. сметы: 114, 155
|  |  | 114 | кг | 0.0042 | 652 | 2.74
|  |  | 155 | кг | 0.04 | 652 | 26.08
45 | 2113-0812-0801 РСНБ РК 2015 | 147307 | Шкурка шлифовальная двухслойная с зернистостью 40/25 ГОСТ 13344-79 | м2 | 1.9057 | 170 | 323.97
в т.ч. № п.п. сметы: 16, 20, 72, 74, 133, 135, 174, 176
|  |  | 16 | м2 | 0.40572 | 170 | 68.97
|  |  | 20 | м2 | 0.06846 | 170 | 11.64
|  |  | 72 | м2 | 0.4352 | 170 | 73.98
|  |  | 74 | м2 | 0.15859 | 170 | 26.96
|  |  | 133 | м2 | 0.40597 | 170 | 69.02
|  |  | 135 | м2 | 0.088452 | 170 | 15.04
|  |  | 174 | м2 | 0.25309 | 170 | 43.03
|  |  | 176 | м2 | 0.090216 | 170 | 15.34
46 | 2113-0812-1046 РСНБ РК 2015 | 147348 | Электроды, d=6 мм, Э42 ГОСТ 9466-75 | т | 0.0009854 | 208012 | 204.97
в т.ч. № п.п. сметы: 3, 52
|  |  | 3 | т | 0.0003054 | 208012 | 63.52
|  |  | 52 | т | 0.00068 | 208012 | 141.45
47 | 2113-0816-0202 РСНБ РК 2015 | 147568 | Бирки маркировочные | 100 шт. | 0.0775 | 2807 | 217.54
в т.ч. № п.п. сметы: 58, 119, 160, 198
|  |  | 58 | 100 шт. | 0.0155 | 2807 | 43.51
|  |  | 119 | 100 шт. | 0.031 | 2807 | 87.02
|  |  | 160 | 100 шт. | 0.0155 | 2807 | 43.51
|  |  | 198 | 100 шт. | 0.0155 | 2807 | 43.51
48 | 2113-0816-1901 РСНБ РК 2015 | 147640 | Пластина резиновая рулонная вулканизированная из резиновой смеси ИРП-1173 ГОСТ 7338-90 | кг | 0.08 | 1252 | 100.16
|  |  | в т.ч. № п.п. сметы: 25 | кг | 0.08 | 1252 | 100.16
49 | 2113-0816-3007 РСНБ РК 2015 | 147732 | Трубка поливинилхлоридная ХВТ | кг | 0.2075 | 376 | 78.02
в т.ч. № п.п. сметы: 58, 119, 160, 198
|  |  | 58 | кг | 0.0415 | 376 | 15.6
|  |  | 119 | кг | 0.083 | 376 | 31.21
|  |  | 160 | кг | 0.0415 | 376 | 15.6
|  |  | 198 | кг | 0.0415 | 376 | 15.6
50 | 2113-0816-3417 РСНБ РК 2015 | 147780 | Клинья пластиковые монтажные | шт. | 31.76 | 10 | 317.6
в т.ч. № п.п. сметы: 88, 143, 184
|  |  | 88 | шт. | 21.2 | 10 | 212
|  |  | 143 | шт. | 5.6 | 10 | 56
|  |  | 184 | шт. | 4.96 | 10 | 49.6
51 | 2113-0816-3426 РСНБ РК 2015 | 147789 | Мусор строительный | т | 9.4582 | -- | --
в т.ч. № п.п. сметы: 12, 17, 32, 34, 44, 68, 75, 97, 129, 136, 152, 170, 177, 193, 202
|  |  | 12 | т | 1.2379 | -- | --
|  |  | 17 | т | 0.43992 | -- | --
|  |  | 32 | т | 0.0023 | -- | --
|  |  | 34 | т | 0.04824 | -- | --
|  |  | 44 | т | 0.0143 | -- | --
|  |  | 68 | т | 2.2275 | -- | --
|  |  | 75 | т | 0.98176 | -- | --
|  |  | 97 | т | 0.0023 | -- | --
|  |  | 129 | т | 1.5885 | -- | --
|  |  | 136 | т | 0.56524 | -- | --
|  |  | 152 | т | 0.0023 | -- | --
|  |  | 170 | т | 1.6088 | -- | --
|  |  | 177 | т | 0.57616 | -- | --
|  |  | 193 | т | 0.0023 | -- | --
|  |  | 202 | т | 0.1608 | -- | --
52 | 2202-0101-0405 РСНБ РК 2015 | 149074 | Плитки керамические для внутренней облицовки стен глазурованные гладкие цветные (однотонные), I сорта ГОСТ 6141-91 | м2 | 176.63 | 2232 | 394238.16
в т.ч. № п.п. сметы: 14, 70, 131, 172
|  |  | 14 | м2 | 29.37 | 2232 | 65553.84
|  |  | 70 | м2 | 68.36 | 2232 | 152579.52
|  |  | 131 | м2 | 39.22 | 2232 | 87539.04
|  |  | 172 | м2 | 39.68 | 2232 | 88565.76
53 | 2204-0601-0201 РСНБ РК 2015 | 149365 | Бензин-растворитель ГОСТ 26377-84 | т | 0.002679 | 57921 | 155.17
|  |  | в т.ч. № п.п. сметы: 78 | т | 0.002679 | 57921 | 155.17
54 | 2204-0603-0102 РСНБ РК 2015 | 149389 | Олифа комбинированная К-3 ГОСТ 32389-2013 | кг | 0.076 | 438 | 33.29
в т.ч. № п.п. сметы: 32, 97, 152, 193
|  |  | 32 | кг | 0.019 | 438 | 8.32
|  |  | 97 | кг | 0.019 | 438 | 8.32
|  |  | 152 | кг | 0.019 | 438 | 8.32
|  |  | 193 | кг | 0.019 | 438 | 8.32
55 | 2204-0603-0108 РСНБ РК 2015 | 149395 | Олифа "Оксоль" ГОСТ 32389-2013 | кг | 0.046 | 438 | 20.15
в т.ч. № п.п. сметы: 25, 99
|  |  | 25 | кг | 0.02 | 438 | 8.76
|  |  | 99 | кг | 0.026 | 438 | 11.39
56 | 2204-0802-0101 РСНБ РК 2015 | 149589 | Краски водоэмульсионные ВЭАК-1180 СТ РК ГОСТ Р 52020-2007 | т | 0.14583 | 267034 | 38940.53
в т.ч. № п.п. сметы: 16, 20, 72, 74, 133, 135, 174, 176
|  |  | 16 | т | 0.030429 | 267034 | 8125.58
|  |  | 20 | т | 0.0056235 | 267034 | 1501.67
|  |  | 72 | т | 0.03264 | 267034 | 8716.07
|  |  | 74 | т | 0.013027 | 267034 | 3478.71
|  |  | 133 | т | 0.030448 | 267034 | 8130.62
|  |  | 135 | т | 0.0072657 | 267034 | 1940.19
|  |  | 174 | т | 0.018982 | 267034 | 5068.81
|  |  | 176 | т | 0.0074106 | 267034 | 1978.88
57 | 2205-0101-0302 РСНБ РК 2015 | 149732 | Смеси сухие шпатлевочные гипсовые М25 СТ РК 1168-2006 | кг | 440.1278 | 91 | 40051.63
в т.ч. № п.п. сметы: 15, 19, 71, 73, 132, 134, 173, 175
|  |  | 15 | кг | 93.702 | 91 | 8526.88
|  |  | 19 | кг | 15.811 | 91 | 1438.8
|  |  | 71 | кг | 100.5114 | 91 | 9146.54
|  |  | 73 | кг | 36.6272 | 91 | 3333.08
|  |  | 132 | кг | 93.7602 | 91 | 8532.18
|  |  | 134 | кг | 20.4282 | 91 | 1858.97
|  |  | 173 | кг | 58.4522 | 91 | 5319.15
|  |  | 175 | кг | 20.8356 | 91 | 1896.04
58 | 2205-0107-0101 РСНБ РК 2015 | 149905 | Смеси сухие цементные для затирки швов плиток, белая СТ РК 1168-2006 | кг | 88.315 | 78 | 6888.57
в т.ч. № п.п. сметы: 14, 70, 131, 172
|  |  | 14 | кг | 14.685 | 78 | 1145.43
|  |  | 70 | кг | 34.18 | 78 | 2666.04
|  |  | 131 | кг | 19.61 | 78 | 1529.58
|  |  | 172 | кг | 19.84 | 78 | 1547.52
59 | 2206-0301-1202 РСНБ РК 2015 | 150290 | Плитки керамические для полов гладкие глазурованные с одноцветным рисунком толщиной от 7,5 мм до 13 мм ГОСТ 6787-2001 | м2 | 50.6736 | 2138 | 108340.16
в т.ч. № п.п. сметы: 18, 82, 137, 178
|  |  | 18 | м2 | 8.9352 | 2138 | 19103.46
|  |  | 82 | м2 | 19.3494 | 2138 | 41369.02
|  |  | 137 | м2 | 11.0874 | 2138 | 23704.86
|  |  | 178 | м2 | 11.3016 | 2138 | 24162.82
60 | 2301-0501-1701 РСНБ РК 2015 | 154388 | Труба полиэтиленовая для водоснабжения РЕ 100 SDR 7,4 - 20х3 питьевая ГОСТ 18599-2001 | м | 18.81 | 128 | 2407.68
в т.ч. № п.п. сметы: 46, 108
|  |  | 46 | м | 9.9 | 128 | 1267.2
|  |  | 108 | м | 8.91 | 128 | 1140.48
61 | 2302-0301-0402 РСНБ РК 2015 | 163919 | Отвод полиэтиленовый 90° компрессионный прямой DN 20х20, PN 16 СТ РК ГОСТ Р 52134-2010 | шт. | 10 | 202 | 2020
в т.ч. № п.п. сметы: 48, 110
|  |  | 48 | шт. | 4 | 202 | 808
|  |  | 110 | шт. | 6 | 202 | 1212
62 | 2302-0301-0502 РСНБ РК 2015 | 163930 | Тройник полиэтиленовый компрессионный равносторонний DN 20х20х20, PN 16 СТ РК ГОСТ Р 52134-2010 | шт. | 5 | 296 | 1480
в т.ч. № п.п. сметы: 47, 109
|  |  | 47 | шт. | 3 | 296 | 888
|  |  | 109 | шт. | 2 | 296 | 592
63 | 2302-0401-3201 РСНБ РК 2015 | 181683 | Колено обводное полипропиленовое PP-R DN 20 СТ РК ГОСТ Р 52134-2010 | шт. | 7 | 49 | 343
в т.ч. № п.п. сметы: 49, 111
|  |  | 49 | шт. | 3 | 49 | 147
|  |  | 111 | шт. | 4 | 49 | 196
64 | 2302-0401-3501 РСНБ РК 2015 | 181696 | Опора полипропиленовая PP-R одинарная (клипса) DN 16 СТ РК ГОСТ Р 52134-2010 | шт. | 18.81 | 7 | 131.67
в т.ч. № п.п. сметы: 45, 107
|  |  | 45 | шт. | 9.9 | 7 | 69.3
|  |  | 107 | шт. | 8.91 | 7 | 62.37
65 | 2302-0601-0201 РСНБ РК 2015 | 182840 | Отвод канализационный ПВХ 90° с уплотнительной резинкой, DN 50 | шт. | 4 | 73 | 292
|  |  | в т.ч. № п.п. сметы: 103 | шт. | 4 | 73 | 292
66 | 2302-0601-0301 РСНБ РК 2015 | 182847 | Отвод канализационный ПВХ 45° с уплотнительной резинкой, DN 50 | шт. | 1 | 64 | 64
|  |  | в т.ч. № п.п. сметы: 105 | шт. | 1 | 64 | 64
67 | 2302-0601-0303 РСНБ РК 2015 | 182849 | Отвод канализационный ПВХ 45° с уплотнительной резинкой, DN 100 | шт. | 2 | 213 | 426
|  |  | в т.ч. № п.п. сметы: 42 | шт. | 2 | 213 | 426
68 | 2302-0601-0401 РСНБ РК 2015 | 182854 | Тройник канализационный ПВХ 90° с уплотнительной резинкой, DN 50х50х50 | шт. | 2 | 116 | 232
|  |  | в т.ч. № п.п. сметы: 104 | шт. | 2 | 116 | 232
69 | 2302-0601-0404 РСНБ РК 2015 | 182857 | Тройник канализационный ПВХ 90° с уплотнительной резинкой, DN 100х50х100 | шт. | 1 | 287 | 287
|  |  | в т.ч. № п.п. сметы: 206 | шт. | 1 | 287 | 287
70 | 2302-0601-0406 РСНБ РК 2015 | 182859 | Тройник канализационный ПВХ 90° с уплотнительной резинкой, DN 100х100х100 | шт. | 5 | 386 | 1930
в т.ч. № п.п. сметы: 40, 205
|  |  | 40 | шт. | 3 | 386 | 1158
|  |  | 205 | шт. | 2 | 386 | 772
71 | 2302-0601-0602 РСНБ РК 2015 | 182889 | Переход канализационный ПВХ с уплотнительной резинкой, DN 100х50 | шт. | 3 | 154 | 462
|  |  | в т.ч. № п.п. сметы: 41 | шт. | 3 | 154 | 462
72 | 2302-0601-0801 РСНБ РК 2015 | 182901 | Ревизия канализационная ПВХ с уплотнительной резинкой, с крышкой DN 50 | шт. | 1 | 265 | 265
|  |  | в т.ч. № п.п. сметы: 106 | шт. | 1 | 265 | 265
73 | 2302-0601-0803 РСНБ РК 2015 | 182903 | Ревизия канализационная ПВХ с уплотнительной резинкой, с крышкой DN 100 | шт. | 3 | 546 | 1638
в т.ч. № п.п. сметы: 43, 207
|  |  | 43 | шт. | 1 | 546 | 546
|  |  | 207 | шт. | 2 | 546 | 1092
74 | 2302-1104-0406 РСНБ РК 2015 | 187491 | Хомутики для крепления труб | 100 шт. | 0.13 | 4098 | 532.74
в т.ч. № п.п. сметы: 36, 101
|  |  | 36 | 100 шт. | 0.05 | 4098 | 204.9
|  |  | 101 | 100 шт. | 0.08 | 4098 | 327.84
75 | 2303-0102-0301 РСНБ РК 2015 | 187710 | Унитаз напольный керамический с косым выпуском, с бачком, сиденьем и комплектом арматуры ГОСТ 30493-96 | комплект | 7 | 17046 | 119322
в т.ч. № п.п. сметы: 24, 26, 91, 146, 187
|  |  | 24 | комплект | 1 | 17046 | 17046
|  |  | 26 | комплект | 1 | 17046 | 17046
|  |  | 91 | комплект | 1 | 17046 | 17046
|  |  | 146 | комплект | 2 | 17046 | 34092
|  |  | 187 | комплект | 2 | 17046 | 34092
76 | 2303-0102-0937 РСНБ РК 2015 | 187813 | Умывальник керамический с переливом, шириной от 500 мм до 600 мм, длиной от 650 мм до 700 мм, с пьедесталом ГОСТ 30493-96 | шт. | 4 | 9593 | 38372
в т.ч. № п.п. сметы: 29, 94, 149, 190
|  |  | 29 | шт. | 1 | 9593 | 9593
|  |  | 94 | шт. | 1 | 9593 | 9593
|  |  | 149 | шт. | 1 | 9593 | 9593
|  |  | 190 | шт. | 1 | 9593 | 9593
77 | 2303-0102-1204 РСНБ РК 2015 | 187847 | Смеситель для моек с одной чашей двухрукояточный, центральный, набортный, излив с аэратором, размерами 180 мм х 130 мм ГОСТ 25809-96 | шт. | 4 | 2603 | 10412
в т.ч. № п.п. сметы: 33, 98, 153, 194
|  |  | 33 | шт. | 1 | 2603 | 2603
|  |  | 98 | шт. | 1 | 2603 | 2603
|  |  | 153 | шт. | 1 | 2603 | 2603
|  |  | 194 | шт. | 1 | 2603 | 2603
78 | 2303-0102-1231 РСНБ РК 2015 | 187874 | Смеситель для душа двухрукояточный, с подводкой в различных отверстиях, настенный, с душевой сеткой на гибком шланге ГОСТ 25809-96 | шт. | 2 | 7556 | 15112
|  |  | в т.ч. № п.п. сметы: 99 | шт. | 2 | 7556 | 15112
79 | 2306-0128-0301 РСНБ РК 2015 | 190612 | Кабели силовые ВВГ 3х1,0 (ок)-0,66 ГОСТ 16442-80 | км | 0.025 | 119881 | 2997.03
в т.ч. № п.п. сметы: 59, 120, 161, 199
|  |  | 59 | км | 0.005 | 119881 | 599.41
|  |  | 120 | км | 0.01 | 119881 | 1198.81
|  |  | 161 | км | 0.005 | 119881 | 599.41
|  |  | 199 | км | 0.005 | 119881 | 599.41
80 | 2306-1702-0103 РСНБ РК 2015 | 238444 | Гильза кабельная медная ГМ 6-4, внутренним диаметром 4 мм, сечением жил 6 мм2 ГОСТ 23469.0-81 | шт. | 3 | 33 | 99
в т.ч. № п.п. сметы: 58, 119, 160, 198
|  |  | 58 | шт. | 0.6 | 33 | 19.8
|  |  | 119 | шт. | 1.2 | 33 | 39.6
|  |  | 160 | шт. | 0.6 | 33 | 19.8
|  |  | 198 | шт. | 0.6 | 33 | 19.8
81 | 2404-0201-0646 РСНБ РК 2015 | 241448 | Скобы двухлапковые ГОСТ 51177-98 | 10 шт. | 7 | 227 | 1589
в т.ч. № п.п. сметы: 58, 119, 160, 198
|  |  | 58 | 10 шт. | 1.4 | 227 | 317.8
|  |  | 119 | 10 шт. | 2.8 | 227 | 635.6
|  |  | 160 | 10 шт. | 1.4 | 227 | 317.8
|  |  | 198 | 10 шт. | 1.4 | 227 | 317.8
82 | 2404-0207-1008 РСНБ РК 2015 | 242691 | Втулки изолирующие ГОСТ Р 51177-98 | шт. | 9.18 | 12 | 110.16
в т.ч. № п.п. сметы: 56, 114, 117, 158, 196
|  |  | 56 | шт. | 2.04 | 12 | 24.48
|  |  | 114 | шт. | 1.02 | 12 | 12.24
|  |  | 117 | шт. | 2.04 | 12 | 24.48
|  |  | 158 | шт. | 2.04 | 12 | 24.48
|  |  | 196 | шт. | 2.04 | 12 | 24.48
83 | 2404-0207-1302 РСНБ РК 2015 | 242706 | Полоска для крепления проводов ГОСТ Р 51177-98 | 100 шт. | 0.75 | 1785 | 1338.75
в т.ч. № п.п. сметы: 58, 119, 160, 198
|  |  | 58 | 100 шт. | 0.15 | 1785 | 267.75
|  |  | 119 | 100 шт. | 0.3 | 1785 | 535.5
|  |  | 160 | 100 шт. | 0.15 | 1785 | 267.75
|  |  | 198 | 100 шт. | 0.15 | 1785 | 267.75
84 | 2404-0207-2502 РСНБ РК 2015 | 242795 | Сжимы соединительные ГОСТ Р 51177-98 | 100 шт. | 0.03 | 1008 | 30.24
в т.ч. № п.п. сметы: 58, 119, 160, 198
|  |  | 58 | 100 шт. | 0.006 | 1008 | 6.05
|  |  | 119 | 100 шт. | 0.012 | 1008 | 12.1
|  |  | 160 | 100 шт. | 0.006 | 1008 | 6.05
|  |  | 198 | 100 шт. | 0.006 | 1008 | 6.05
85 | 2404-0207-2804 РСНБ РК 2015 | 242809 | Колпачки изолирующие ГОСТ Р 51177-98 | 10 шт. | 1.225 | 121 | 148.23
в т.ч. № п.п. сметы: 58, 119, 160, 198
|  |  | 58 | 10 шт. | 0.245 | 121 | 29.65
|  |  | 119 | 10 шт. | 0.49 | 121 | 59.29
|  |  | 160 | 10 шт. | 0.245 | 121 | 29.65
|  |  | 198 | 10 шт. | 0.245 | 121 | 29.65
86 | 2303-0102-2202 РСНБ РК 2015 | 245424 | Трап чугунный эмалированный с прямым отводом Т50 ГОСТ 1811-98 | комплект | 1 | 6806 | 6806
|  |  | в т.ч. № п.п. сметы: 81 | комплект | 1 | 6806 | 6806
87 | 2113-0703-1404 РСНБ РК 2015 | 249131 | Вода питьевая ГОСТ 2874-82 | м3 | 0.1815 | 160 | 29.04
в т.ч. № п.п. сметы: 15, 19, 71, 73, 132, 134, 173, 175
|  |  | 15 | м3 | 0.03864 | 160 | 6.18
|  |  | 19 | м3 | 0.00652 | 160 | 1.04
|  |  | 71 | м3 | 0.041448 | 160 | 6.63
|  |  | 73 | м3 | 0.015104 | 160 | 2.42
|  |  | 132 | м3 | 0.038664 | 160 | 6.19
|  |  | 134 | м3 | 0.008424 | 160 | 1.35
|  |  | 173 | м3 | 0.024104 | 160 | 3.86
|  |  | 175 | м3 | 0.008592 | 160 | 1.37
88 | 2113-0703-1405 РСНБ РК 2015 | 249132 | Вода техническая | м3 | 1.8561 | 878 | 1629.67
в т.ч. № п.п. сметы: 14, 18, 52, 70, 77, 80, 82, 131, 137, 154, 172, 178
|  |  | 14 | м3 | 0.27314 | 878 | 239.82
|  |  | 18 | м3 | 0.00876 | 878 | 7.69
|  |  | 52 | м3 | 0.0034 | 878 | 2.99
|  |  | 70 | м3 | 0.63575 | 878 | 558.19
|  |  | 77 | м3 | 0.07287 | 878 | 63.98
|  |  | 80 | м3 | 0.08715 | 878 | 76.52
|  |  | 82 | м3 | 0.01897 | 878 | 16.66
|  |  | 131 | м3 | 0.36475 | 878 | 320.25
|  |  | 137 | м3 | 0.01087 | 878 | 9.54
|  |  | 154 | м3 | 0.000352 | 878 | 0.31
|  |  | 172 | м3 | 0.36902 | 878 | 324
|  |  | 178 | м3 | 0.01108 | 878 | 9.73
89 | 2204-0201-0602 РСНБ РК 2015 | 249393 | Краска масляная, готовая к употреблению, цветная для наружных и внутренних работ, марка МА-15, охра ГОСТ 10503-71 | кг | 2.4246 | 441 | 1069.25
в т.ч. № п.п. сметы: 21, 22, 83, 84, 138, 139, 179, 180
|  |  | 21 | кг | 0.448 | 441 | 197.57
|  |  | 22 | кг | 0.17438 | 441 | 76.9
|  |  | 83 | кг | 0.544 | 441 | 239.9
|  |  | 84 | кг | 0.18715 | 441 | 82.53
|  |  | 138 | кг | 0.448 | 441 | 197.57
|  |  | 139 | кг | 0.08736 | 441 | 38.53
|  |  | 179 | кг | 0.448 | 441 | 197.57
|  |  | 180 | кг | 0.087696 | 441 | 38.67
90 | 2204-0201-0702 РСНБ РК 2015 | 249409 | Краска масляная густотертая цветная МА-015, сурик железный ГОСТ 10503-71 | кг | 2.5033 | 442 | 1106.46
в т.ч. № п.п. сметы: 21, 25, 32, 83, 97, 99, 138, 152, 179, 193
|  |  | 21 | кг | 0.5418 | 442 | 239.48
|  |  | 25 | кг | 0.04 | 442 | 17.68
|  |  | 32 | кг | 0.032 | 442 | 14.14
|  |  | 83 | кг | 0.6579 | 442 | 290.79
|  |  | 97 | кг | 0.032 | 442 | 14.14
|  |  | 99 | кг | 0.052 | 442 | 22.98
|  |  | 138 | кг | 0.5418 | 442 | 239.48
|  |  | 152 | кг | 0.032 | 442 | 14.14
|  |  | 179 | кг | 0.5418 | 442 | 239.48
|  |  | 193 | кг | 0.032 | 442 | 14.14
91 | 2205-0102-0101 РСНБ РК 2015 | 249623 | Смеси сухие - базовый клей для плитки СТ РК 1168-2006 | кг | 885.9225 | 41 | 36322.82
в т.ч. № п.п. сметы: 14, 18, 70, 82, 131, 137, 172, 178
|  |  | 14 | кг | 110.1375 | 41 | 4515.64
|  |  | 18 | кг | 39.42 | 41 | 1616.22
|  |  | 70 | кг | 256.35 | 41 | 10510.35
|  |  | 82 | кг | 85.365 | 41 | 3499.96
|  |  | 131 | кг | 147.075 | 41 | 6030.07
|  |  | 137 | кг | 48.915 | 41 | 2005.52
|  |  | 172 | кг | 148.8 | 41 | 6100.8
|  |  | 178 | кг | 49.86 | 41 | 2044.26
92 | 2205-0107-0103 РСНБ РК 2015 | 249697 | Смеси сухие цементные для затирки швов плиток, серая СТ РК 1168-2006 | кг | 29.808 | 64 | 1907.71
в т.ч. № п.п. сметы: 18, 82, 137, 178
|  |  | 18 | кг | 5.256 | 64 | 336.38
|  |  | 82 | кг | 11.382 | 64 | 728.45
|  |  | 137 | кг | 6.522 | 64 | 417.41
|  |  | 178 | кг | 6.648 | 64 | 425.47
93 | 2302-0601-1401 РСНБ РК 2015 | 250947 | Сифон канализационный из ПВХ с уплотнительной резинкой, DN 50 | шт. | 4 | 888 | 3552
в т.ч. № п.п. сметы: 30, 95, 150, 191
|  |  | 30 | шт. | 1 | 888 | 888
|  |  | 95 | шт. | 1 | 888 | 888
|  |  | 150 | шт. | 1 | 888 | 888
|  |  | 191 | шт. | 1 | 888 | 888
94 | 2305-0403-0101 РСНБ РК 2015 | 259205 | Вентиляторы осевые фланцевые из оцинкованной стали, марки ВО 200-4Е (220В), Р 0,029 кВт, n 1460 об/мин, Qmax 490 м3/ч ГОСТ 11442-90 | комплект | 2 | 19719 | 39438
|  |  | в т.ч. № п.п. сметы: 156 | комплект | 2 | 19719 | 39438
95 | 2301-0506-0103 РСНБ РК 2015 | 269817 | Трубы полиэтиленовые для систем внутренней канализации с раструбом SDR 33 - 50х3 ГОСТ 22689-2014 | м | 16.467 | 282 | 4643.69
в т.ч. № п.п. сметы: 39, 102
|  |  | 39 | м | 1.497 | 282 | 422.15
|  |  | 102 | м | 14.97 | 282 | 4221.54
96 | 2301-0506-0109 РСНБ РК 2015 | 269823 | Трубы полиэтиленовые для систем внутренней канализации с раструбом SDR 33 - 110х3,4 ГОСТ 22689-2014 | м | 18.962 | 858 | 16269.4
в т.ч. № п.п. сметы: 37, 204
|  |  | 37 | м | 6.986 | 858 | 5993.99
|  |  | 204 | м | 11.976 | 858 | 10275.41
97 | 2302-1104-3301 РСНБ РК 2015 | 269864 | Шланги гибкие к водоразборной арматуре с оплеткой из нержавеющей стальной проволоки PN 20, наружным диаметром 15 мм, длиной 0,6 м | шт. | 15 | 266 | 3990
в т.ч. № п.п. сметы: 31, 96, 151, 192
|  |  | 31 | шт. | 4 | 266 | 1064
|  |  | 96 | шт. | 3 | 266 | 798
|  |  | 151 | шт. | 4 | 266 | 1064
|  |  | 192 | шт. | 4 | 266 | 1064
98 | 2302-1104-3302 РСНБ РК 2015 | 269865 | Шланги гибкие к водоразборной арматуре с оплеткой из нержавеющей стальной проволоки PN 20, наружным диаметром 15 мм, длиной 0,8 м | шт. | 4 | 315 | 1260
|  |  | в т.ч. № п.п. сметы: 113 | шт. | 4 | 315 | 1260
99 | 2109-0404-0305 РСНБ РК 2015 | 271955 | Замок цилиндровый врезной с защелкой, управляемой ручками и от ключа ЗВ7 ГОСТ 5089-2011 | шт. | 14 | 5436 | 76104
в т.ч. № п.п. сметы: 9, 65, 126, 167
|  |  | 9 | шт. | 4 | 5436 | 21744
|  |  | 65 | шт. | 4 | 5436 | 21744
|  |  | 126 | шт. | 3 | 5436 | 16308
|  |  | 167 | шт. | 3 | 5436 | 16308
100 | 2304-0905-2901 РСНБ РК 2015 | 273422 | Краны шаровые муфтовые 11Б27П, PN 16, DN 15 ГОСТ 21345-2005 | шт. | 8 | 856 | 6848
в т.ч. № п.п. сметы: 50, 112
|  |  | 50 | шт. | 4 | 856 | 3424
|  |  | 112 | шт. | 4 | 856 | 3424
101 | 2307-0218-1502 РСНБ РК 2015 | 275794 | Выключатель одноклавишный с индикатором, скрытой проводки, номинальное напряжение до 250 В, номинальный ток от 4 А до 10 А, степень защиты IP20 ГОСТ Р 51324.1-2012 | шт. | 8 | 351 | 2808
в т.ч. № п.п. сметы: 57, 118, 159, 197
|  |  | 57 | шт. | 2 | 351 | 702
|  |  | 118 | шт. | 2 | 351 | 702
|  |  | 159 | шт. | 2 | 351 | 702
|  |  | 197 | шт. | 2 | 351 | 702
102 | 2307-0220-0503 РСНБ РК 2015 | 275817 | Розетка штепсельная одноместная для скрытой установки с заземляющими контактами, без защитных шторок, номинальное напряжение до 250 В, номинальный ток от 10 А до 16 А, степень защиты IP20 ГОСТ Р 51322.1-2011 | шт. | 1 | 361 | 361
|  |  | в т.ч. № п.п. сметы: 115 | шт. | 1 | 361 | 361
103 | 2105-0201-0502 РСНБ РК 2015 | 279805 | Уголок стальной горячекатаный равнополочный из углеродистой стали обыкновенного качества, ширина полки от 40 до 125 мм, толщиной от 2 до 16 мм ГОСТ 535-2005 | т | 0.03393 | 249466 | 8464.38
|  |  | в т.ч. № п.п. сметы: 4 | т | 0.03393 | 249466 | 8464.38
104 | 2105-0301-3001 РСНБ РК 2015 | 279845 | Сталь арматурная горячекатаная гладкая класса А-I (А240) диаметром от 6 до 12 мм СТ РК 2591-2014 | т | 0.0055 | 216607 | 1191.34
|  |  | в т.ч. № п.п. сметы: 154 | т | 0.0055 | 216607 | 1191.34
105 | 2204-0101-1801 РСНБ РК 2015 | 280106 | Грунтовка водно-дисперсионная акриловая глубокого проникновения для внутренних и наружных работ СТ РК ГОСТ Р 52020-2007 | кг | 66.8605 | 162 | 10831.4
в т.ч. № п.п. сметы: 13, 15, 18, 19, 69, 71, 73, 82, 130, 132, 134, 137, 171, 173, 175, 178
|  |  | 13 | кг | 5.874 | 162 | 951.59
|  |  | 15 | кг | 5.6559 | 162 | 916.26
|  |  | 18 | кг | 0.876 | 162 | 141.91
|  |  | 19 | кг | 0.95437 | 162 | 154.61
|  |  | 69 | кг | 13.672 | 162 | 2214.86
|  |  | 71 | кг | 6.067 | 162 | 982.85
|  |  | 73 | кг | 2.2108 | 162 | 358.16
|  |  | 82 | кг | 1.897 | 162 | 307.31
|  |  | 130 | кг | 7.844 | 162 | 1270.73
|  |  | 132 | кг | 5.6594 | 162 | 916.83
|  |  | 134 | кг | 1.2331 | 162 | 199.76
|  |  | 137 | кг | 1.087 | 162 | 176.09
|  |  | 171 | кг | 7.936 | 162 | 1285.63
|  |  | 173 | кг | 3.5282 | 162 | 571.57
|  |  | 175 | кг | 1.2577 | 162 | 203.74
|  |  | 178 | кг | 1.108 | 162 | 179.5
106 | 2109-0102-0601 РСНБ РК 2015 | 282006 | Блоки дверные внутренние однопольные с глухими полотнами ДГ 21-6П, ДГ 21-7П, ДГ 21-8П с декоративной облицовкой на основе CPL-технологии СТ РК 943-92 | м2 | 15.09 | 14816 | 223573.44
в т.ч. № п.п. сметы: 7, 64, 125, 166
|  |  | 7 | м2 | 1.23 | 14816 | 18223.68
|  |  | 64 | м2 | 5.46 | 14816 | 80895.36
|  |  | 125 | м2 | 4.2 | 14816 | 62227.2
|  |  | 166 | м2 | 4.2 | 14816 | 62227.2
107 | СТ |  | Поручень напольный откидной | шт | 1 | 62500 | 62500
|  |  | в т.ч. № п.п. сметы: 53 | шт | 1 | 62500 | 62500
108 | СТ |  | Поручень стеновой стационарный | м | 1.6 | 8928.57 | 14285.71
|  |  | в т.ч. № п.п. сметы: 54 | м | 1.6 | 8928.57 | 14285.71
109 | 2301-0803-0101 РСНБ РК 2015 |  | Трубы дренажные поливинилхлоридные гофрированные диаметром 91/110 мм (соединение унитазом с трубопроводом) | м | 2.1 | 730 | 1533
в т.ч. № п.п. сметы: 27, 92, 188, 147
|  |  | 27 | м | 0.6 | 730 | 438
|  |  | 92 | м | 0.3 | 730 | 219
|  |  | 188 | м | 0.6 | 730 | 438
|  |  | 147 | м | 0.6 | 730 | 438
|  |  | ИТОГО ПО СТРОИТЕЛЬНЫМ МАТЕРИАЛАМ: | Тенге |  |  | 1778769
КОНСТРУКЦИИ ЗАВОДСКОГО ИЗГОТОВЛЕНИЯ
1 | 2109-0102-0602 РСНБ РК 2015 |  | Блоки дверные внутренние однопольные с глухими полотнами ДГ 21-9П, ДГ 21-10П с декоративной облицовкой на основе CPL-технологии СТ РК 943-92 (дверные блоки без порога) | м2 | 6.15 | 11240 | 69126
|  |  | в т.ч. № п.п. сметы: 8 | м2 | 6.15 | 11240 | 69126
|  |  | ИТОГО КОНСТРУКЦИИ ЗАВОДСКОГО ИЗГОТОВЛЕНИЯ: | Тенге |  |  | 69126
|  |  | ИТОГО ПРЯМЫЕ ЗАТРАТЫ | Тенге |  |  | 3252500
|  |  | Накладные расходы - | Тенге |  |  | 1126118
|  |  | ИТОГО С НАКЛАДНЫМИ РАСХОДАМИ: | Тенге |  |  | 4378618
|  |  | Сметная прибыль - | Тенге |  |  | 350289
|  |  | ИТОГО ПО ЛОКАЛЬНОМУ РЕСУРСНОМУ СМЕТНОМУ РАСЧЕТУ: | Тенге |  |  | 4728908