## 0209.56-80.1-ЭМСМ (выборка)_ЛС
Форма 4
Наименование стройки - |  | АО "УМЗ". Южная площадка
Шифр стройки |  | 0209.56-80.1
Наименование объекта - |  | Автогараж на 50 автомашин (Здаие 80). Установка системы удаления выхлопных газов от автотранспорта.
Шифр объекта |  | 80.1
|  | ЛОКАЛЬНАЯ СМЕТА № |  |  |  |  | 0209.56-80.1-ЭМСМ (выборка)
(Локальный сметный расчет)
| на | силовое электрооборудование
(наименование работ и затрат)
Основание: |  | черт.0209.56-80.1-ЭМ л.1-4; 0209.56-80.1-ЭМ.СО л.1-2; 0209.56-80.1-ЭМ.Н1 л.1, Ведомость ПСД №28-02-08/1647 от 16.07.2020 г.
[5 empty] | Сметная стоимость | [5 empty] | 554,907 | тыс.тенге
[5 empty] | Сметная заработная плата | [5 empty] | 165,55 | тыс.тенге
[5 empty] | Нормативная трудоемкость | [5 empty] | 0,114 | тыс.чел-ч
Составлен(а) в текущих ценах на 2 квартал 2020г.
№ п/п | Шифр норм, код ресурса | Наименование работ и затрат | Единица измерения | Количество |  | Стоимость единицы, тенге |  | Общая стоимость, тенге |  |  | Накладные расходы, тенге | Всего стоимость с НР и СП, тенге
[6 empty] | Всего | эксплуатация машин | Всего | эксплуатация машин | материалы
|  |  |  | на единицу измерения | по проекту | зарплата рабочих-строителей | в т. ч. зарплата машинистов | зарплата рабочих-строителей | в т. ч. зарплата машинистов | оборудование, мебель, инвентарь | Сметная прибыль, тенге
1 | 2 | 3 | 4 | 5 |  | 6 | 7 | 8 | 9 | 10 | 11 | 12
Коэффициент 1,25 к нормам затрат труда, времени эксплуатации машин (включая затраты труда рабочих машинистов). Производство монтажных работ на действующих предприятиях (в цехах, корпусах, на производственных площадках) при наличии в зоне производства работ действующего технологического оборудования (станков, установок, печей, кранов, конвейеров, разливочных ковшей и т.п.), или разветвленной сети инженерных коммуникаций, или запыленности воздуха, или движения технологического транспорта по внутрицеховым и внутризаводским путям, что непосредственно влияет на выполнение работ по монтажу оборудования на предприятиях металлургической, химической и нефтехимической промышленности. ЭСН РК 8.04-02-2015, приложение Б, таблица Б.1, п.2.
ОТДЕЛ 1. Силовое электрооборудование
РАЗДЕЛ 1. Нестандартизированное оборудование - Ящик Я, черт. 0209.56-80.1-ЭМ.Н1
1 | Ц13-080304-0304 1308-0304-0304 РСНБ РК 2015 Изм. и доп. вып. 17 | Шкаф (пульт) управления навесной, высота, ширина и глубина до 600x600x350 мм. Установка | шт. |  | 1 | 5661.8 | 1719.55 | 5662 | 1720 | 97 | 3288 | 9666
|  | НР - 72%; СП - 8% |  |  |  | 3845 | 721.56 | 3845 | 722 |  | 716
1.1 | 1 | Затраты труда рабочих-строителей (средний разряд 4,2) | чел-ч | 2.5 | 2.5 | 6: 1538; 8: 3845
1.2 | 3 | Затраты труда машинистов | чел-ч | 0.45 | 0.45
1.3 | 660 С | Компрессоры передвижные с двигателем внутреннего сгорания давлением до 686 кПа (7 атм), 5 м3/мин | маш.-ч | 0.275 | 0.275 | 7: 2976; 9: 818
1.3 |  | в т.ч. затраты труда машинистов, экипаж 1 чел. | чел-ч | 0.275 | 0.275 | 7: 1480; 9: 407
1.4 | 766 С | Краны на автомобильном ходу при работе на монтаже технологического оборудования, 10 т | маш.-ч | 0.0875 | 0.0875 | 7: 5570; 9: 487
1.4 |  | в т.ч. затраты труда машинистов, экипаж 1 чел. | чел-ч | 0.0875 | 0.0875 | 7: 2115; 9: 185.06
1.5 | 1152 С | Молотки бурильные легкие при работе от передвижных компрессорных станций | маш.-ч | 0.275 | 0.275 | 7: 99; 9: 27
1.6 | 2016 С | Установки постоянного тока для ручной дуговой сварки | маш.-ч | 0.8875 | 0.8875 | 7: 152; 9: 135
1.7 | 2509 С | Автомобили бортовые, до 5 т | маш.-ч | 0.0875 | 0.0875 | 7: 2876; 9: 252
1.7 |  | в т.ч. затраты труда машинистов, экипаж 1 чел. | чел-ч | 0.0875 | 0.0875 | 7: 1480; 9: 129.5
1.8 | 144746 С | Болты строительные с гайками и шайбами ГОСТ 1759.0-87 | т | 0.0001 | 0.0001 | 6: 633907; 10: 63
1.9 | 147338 С | Электроды, d=4 мм, Э42А ГОСТ 9466-75 | т | 0.0001 | 0.0001 | 6: 234319; 10: 23
1.10 | 287782 С | Эмаль пентафталевая ПФ-115 ГОСТ 6465-76 | т | 2e-05 | 2e-05 | 6: 521573; 10: 10
2 | 123-070201-0901 2307-0201-0901 РСНБ РК 2015 | Щиты с монтажной панелью модели ЩМП-1-0 36 УХЛ3 IP31, ГОСТ Р 51778-2001 | шт. |  | 1 | 10036 | -- | 10036 | -- |  | -- | 10036
[6 empty] | -- | -- | -- | -- | 10036 | --
3 | Ц13-100104-0206 1310-0104-0206 РСНБ РК 2015 | Реле, ключ, кнопка и др. Монтаж оборудования | шт. |  | 1 | 3097.5 | -- | 3098 | -- | -- | 1889 | 5386
|  | НР - 61%; СП - 8% |  |  |  | 3097.5 | -- | 3098 | -- |  | 399
3.1 | 1 | Затраты труда рабочих-строителей (средний разряд 3) | чел-ч | 2.5 | 2.5 | 6: 1239.2; 8: 3098
4 | Б ТОО "Westminster" г.Алматы РК | Реле промежуточное в составе: реле промежуточное, тип 55.33.9.024.0000, DC 24B, 3 перекл.контакта; розетка с пластиковым зажимом, тип 94.03SPA; модуль подавления электромагн.импульса с варисторной защитой, тип 99.02.0.024.98, Finder | шт. |  | 1 | 5484.68 | -- | 5485 | -- |  | -- | 5485
[6 empty] | -- | -- | -- | -- | 5485 | --
4.1 |  | Отпускная цена - |  |  |  | 6: 5419.64; 10: 5419.64
4.2 |  | Заготов.-складские расходы - |  |  | 1,2% | 6: 65.04; 10: 65.04
5 | Ц13-080103-3101 1308-0103-3101 РСНБ РК 2015 Изм. и доп. вып. 18 | Зажим наборный без кожуха. Монтаж оборудования | шт. |  | 1 | 765.93 | 11.97 | 766 | 12 | 14 | 536 | 1406
|  | НР - 72%; СП - 8% |  |  |  | 740 | 4.94 | 740 | 5 |  | 104
5.1 | 1 | Затраты труда рабочих-строителей (средний разряд 4) | чел-ч | 0.5 | 0.5 | 6: 1480; 8: 740
5.2 | 3 | Затраты труда машинистов | чел-ч | 0.0028 | 0.0028
5.3 | 766 С | Краны на автомобильном ходу при работе на монтаже технологического оборудования, 10 т | маш.-ч | 0.001375 | 0.001375 | 7: 5570; 9: 8
5.3 |  | в т.ч. затраты труда машинистов, экипаж 1 чел. | чел-ч | 0.001375 | 0.001375 | 7: 2115; 9: 2.91
5.4 | 2016 С | Установки постоянного тока для ручной дуговой сварки | маш.-ч | 0.002375 | 0.002375 | 7: 152; 9: 0.36
5.5 | 2509 С | Автомобили бортовые, до 5 т | маш.-ч | 0.001375 | 0.001375 | 7: 2876; 9: 4
5.5 |  | в т.ч. затраты труда машинистов, экипаж 1 чел. | чел-ч | 0.001375 | 0.001375 | 7: 1480; 9: 2.04
5.6 | 279801 С | Прокат сортовой стальной горячекатаный полосовой из углеродистой стали, шириной от 80 до 200 мм, толщиной от 5 до 60 мм ГОСТ 535-2005 | т | 3e-05 | 3e-05 | 6: 326257; 10: 10
5.7 | 287782 С | Эмаль пентафталевая ПФ-115 ГОСТ 6465-76 | т | 8e-06 | 8e-06 | 6: 521573; 10: 4
6 | 124-040202-0830 2404-0202-0830 РСНБ РК 2015 прим. | Блок зажимов БЗ24-4П25-В/ВУЗ-10 | шт. |  | 1 | 1803 | -- | 1803 | -- |  | -- | 1803
[6 empty] | -- | -- | -- | -- | 1803 | --
7 | Ц13-100104-0107 1310-0104-0107 РСНБ РК 2015 | Монтаж рейки | шт |  | 1 | 154.88 | -- | 155 | -- | -- | 94 | 269
|  | НР - 61%; СП - 8% |  |  |  | 154.88 | -- | 155 | -- |  | 20
7.1 | 1 | Затраты труда рабочих-строителей (средний разряд 3) | чел-ч | 0.125 | 0.125 | 6: 1240; 8: 155
8 | С124-040207-1304 2404-0207-1304 РСНБ РК 2015 | 35 мм монтажная DIN-рейка L=30 cм | м |  | 0.3 | 350 | -- | 105 | -- | 105 | -- | 113
|  | СП - 8% |  |  |  | -- | -- | -- | -- |  | 8
9 | Ц13-100104-0107 1310-0104-0107 РСНБ РК 2015 | Шина нулевая | шт |  | 1 | 154.88 | -- | 155 | -- | -- | 94 | 269
|  | НР - 61%; СП - 8% |  |  |  | 154.88 | -- | 155 | -- |  | 20
9.1 | 1 | Затраты труда рабочих-строителей (средний разряд 3) | чел-ч | 0.125 | 0.125 | 6: 1240; 8: 155
10 | 123-070222-0104 2307-0222-0104 РСНБ РК 2015 прим. | Шина нулевая YNN11-08-100 | шт. |  | 1 | 1597 | -- | 1597 | -- |  | -- | 1597
[6 empty] | -- | -- | -- | -- | 1597 | --
11 | Ц13-080206-1501 1308-0206-1501 РСНБ РК 2015 Изм. и доп. вып. 17 | Провод сечением до 16 мм2. Прокладка по установленным стальным конструкциям и панелям | м трассы |  | 5 | 776.79 | 38.98 | 3884 | 195 | 823 | 2104 | 6467
|  | НР - 72%; СП - 8% |  |  |  | 573.2 | 11.23 | 2866 | 56 |  | 479
11.1 | 1 | Затраты труда рабочих-строителей (средний разряд 3,8) | чел-ч | 0.4 | 2 | 6: 1433; 8: 2866
11.2 | 3 | Затраты труда машинистов | чел-ч | 0.0063 | 0.0313
11.3 | 521 С | Дрели электрические | маш.-ч | 0.076375 | 0.38188 | 7: 11; 9: 4
11.4 | 766 С | Краны на автомобильном ходу при работе на монтаже технологического оборудования, 10 т | маш.-ч | 0.003125 | 0.015625 | 7: 5570; 9: 87
11.4 |  | в т.ч. затраты труда машинистов, экипаж 1 чел. | чел-ч | 0.003125 | 0.015625 | 7: 2115; 9: 33.05
11.5 | 2016 С | Установки постоянного тока для ручной дуговой сварки | маш.-ч | 0.07725 | 0.38625 | 7: 152; 9: 59
11.6 | 2509 С | Автомобили бортовые, до 5 т | маш.-ч | 0.003125 | 0.015625 | 7: 2876; 9: 45
11.6 |  | в т.ч. затраты труда машинистов, экипаж 1 чел. | чел-ч | 0.003125 | 0.015625 | 7: 1480; 9: 23.13
11.7 | 145001 С | Винты с полукруглой головкой длиной 50 мм ГОСТ 1759.0-87 | т | 6e-06 | 2.9e-05 | 6: 909319; 10: 26
11.8 | 147338 С | Электроды, d=4 мм, Э42А ГОСТ 9466-75 | т | 3e-05 | 0.00015 | 6: 234319; 10: 35
11.9 | 147816 С | Прессшпан листовой, марки А | кг | 0.0055 | 0.0275 | 6: 556; 10: 15
11.10 | 241451 С | Скоба К-142 ГОСТ Р 51177-2017 | шт. | 2.2 | 11 | 6: 49; 10: 539
11.11 | 242707 С | Полоски и пряжки для крепления проводов ГОСТ Р 51177-2017 | 100 шт. | 0.022 | 0.11 | 6: 1811; 10: 199
11.12 | 287764 С | Бирки маркировочные | 100 шт. | 0.001 | 0.005 | 6: 1092; 10: 5
11.13 | 287782 С | Эмаль пентафталевая ПФ-115 ГОСТ 6465-76 | т | 1e-06 | 5e-06 | 6: 521573; 10: 3
12 | С123-060902-0105 2306-0902-0105 РСНБ РК 2015 | Провода силовые для электрических установок на напряжение до 450 В с медной жилой ПВ1 сечением 1,5 мм2 ГОСТ 31947-2012 | км |  | 0.005 | 52660 | -- | 263 | -- | 263 | -- | 284
|  | СП - 8% |  |  |  | -- | -- | -- | -- |  | 21
13 | Ц13-110801-0103 1311-0801-0103 РСНБ РК 2015 Изм. и доп. вып. 17 | Проводки электрические. Присоединение к приборам | конец |  | 8 | 217.81 | -- | 1742 | -- | 147 | 1196 | 3174
|  | НР - 75%; СП - 8% |  |  |  | 199.38 | -- | 1595 | -- |  | 235
13.1 | 1 | Затраты труда рабочих-строителей (средний разряд 4,4) | чел-ч | 0.125 | 1 | 6: 1595; 8: 1595
13.2 | 146760 С | Спирт этиловый ректификованный технический ГОСТ 18300-87 | т | 0 | 2e-06 | 6: 312268; 10: 0.72
13.3 | 146769 С | Дихлорэтан технический ГОСТ 1942-86 1 сорта | т | 0 | 2e-06 | 6: 108002; 10: 0.17
13.4 | 146848 С | Канифоль сосновая ГОСТ 19113-84 | т | 0 | 2e-06 | 6: 1196621; 10: 2
13.5 | 147654 С | Припои оловянно-свинцовые бессурьмянистые марки ПОС61 ГОСТ 21931-76 | кг | 0.00077 | 0.00616 | 6: 9120; 10: 56
13.6 | 147733 С | Трубка полихлорвиниловая | кг | 0.0004 | 0.0032 | 6: 374; 10: 1
13.7 | 287764 С | Бирки маркировочные | 100 шт. | 0.01 | 0.08 | 6: 1092; 10: 87
|  | ИТОГО ПО РАЗДЕЛУ 1 | Тенге |  |  |  |  | 34750 | 1926 | 1449 | 9201 | 45955
[8 empty] | 12453 | 783 | 18921 | 2002
| Стоимость оборудования |  | Тенге |  |  | 8: 18856
| Заготов.складские расходы |  | Тенге |  |  | 8: 65
| ВСЕГО, Стоимость оборудования |  | Тенге |  |  | 8: 18921
| Стоимость монтажных работ |  | Тенге |  |  | 8: 15725
| Материалы |  | Тенге |  |  | 8: 1082
| Всего заработная плата |  | Тенге |  |  | 9: 13236
| Стоимость материалов и конструкций |  | Тенге |  |  | 8: 263
|  | Накладные расходы | Тенге |  |  | 8: 9203
|  | Сметная прибыль | Тенге |  |  | 8: 1994
| ВСЕГО, Стоимость монтажных работ |  | Тенге |  |  | 8: 26922
|  | Нормативная трудоемкость | чел.-ч |  |  | 12: 9
|  | Сметная заработная плата | Тенге |  |  | 9: 13236
| Стоимость общестроительных работ |  | Тенге |  |  | 8: 105
| Стоимость материалов и конструкций |  | Тенге |  |  | 8: 105
|  | Сметная прибыль | Тенге |  |  | 8: 8
| ВСЕГО, Стоимость общестроительных работ |  | Тенге |  |  | 8: 113
|  | ИТОГО ПО РАЗДЕЛУ 1 | Тенге |  |  | 8: 45956
|  | Нормативная трудоемкость | чел.-ч |  |  | 12: 9
|  | Сметная заработная плата | Тенге |  |  | 9: 13236
РАЗДЕЛ 2. Щит ЩР
14 | Ц13-080304-0304 1308-0304-0304 РСНБ РК 2015 Изм. и доп. вып. 17 | Шкаф (пульт) управления навесной, высота, ширина и глубина до 600x600x350 мм. Установка | шт. |  | 1 | 5661.8 | 1719.55 | 5662 | 1720 | 97 | 3288 | 9666
|  | НР - 72%; СП - 8% |  |  |  | 3845 | 721.56 | 3845 | 722 |  | 716
14.1 | 1 | Затраты труда рабочих-строителей (средний разряд 4,2) | чел-ч | 2.5 | 2.5 | 6: 1538; 8: 3845
14.2 | 3 | Затраты труда машинистов | чел-ч | 0.45 | 0.45
14.3 | 660 С | Компрессоры передвижные с двигателем внутреннего сгорания давлением до 686 кПа (7 атм), 5 м3/мин | маш.-ч | 0.275 | 0.275 | 7: 2976; 9: 818
14.3 |  | в т.ч. затраты труда машинистов, экипаж 1 чел. | чел-ч | 0.275 | 0.275 | 7: 1480; 9: 407
14.4 | 766 С | Краны на автомобильном ходу при работе на монтаже технологического оборудования, 10 т | маш.-ч | 0.0875 | 0.0875 | 7: 5570; 9: 487
14.4 |  | в т.ч. затраты труда машинистов, экипаж 1 чел. | чел-ч | 0.0875 | 0.0875 | 7: 2115; 9: 185.06
14.5 | 1152 С | Молотки бурильные легкие при работе от передвижных компрессорных станций | маш.-ч | 0.275 | 0.275 | 7: 99; 9: 27
14.6 | 2016 С | Установки постоянного тока для ручной дуговой сварки | маш.-ч | 0.8875 | 0.8875 | 7: 152; 9: 135
14.7 | 2509 С | Автомобили бортовые, до 5 т | маш.-ч | 0.0875 | 0.0875 | 7: 2876; 9: 252
14.7 |  | в т.ч. затраты труда машинистов, экипаж 1 чел. | чел-ч | 0.0875 | 0.0875 | 7: 1480; 9: 129.5
14.8 | 144746 С | Болты строительные с гайками и шайбами ГОСТ 1759.0-87 | т | 0.0001 | 0.0001 | 6: 633907; 10: 63
14.9 | 147338 С | Электроды, d=4 мм, Э42А ГОСТ 9466-75 | т | 0.0001 | 0.0001 | 6: 234319; 10: 23
14.10 | 287782 С | Эмаль пентафталевая ПФ-115 ГОСТ 6465-76 | т | 2e-05 | 2e-05 | 6: 521573; 10: 10
15 | 123-070201-0109 2307-0201-0109 РСНБ РК 2015 | Щиты распределительные навесные модели ЩРн-12з-1 36 УХЛ3 IP31, ГОСТ Р 51778-2001 | шт. |  | 1 | 5200 | -- | 5200 | -- |  | -- | 5200
[6 empty] | -- | -- | -- | -- | 5200 | --
16 | Ц13-080303-0601 1308-0303-0601 РСНБ РК 2015 Изм. и доп. вып. 17 | Автомат одно-, двух-, трехполюсный на ток до 25 А. Установка на конструкции на стене или колонне | шт. |  | 3 | 3192.03 | 25.25 | 9576 | 76 | 4032 | 3937 | 14594
|  | НР - 72%; СП - 8% |  |  |  | 1822.5 | -- | 5468 | -- |  | 1081
16.1 | 1 | Затраты труда рабочих-строителей (средний разряд 3,9) | чел-ч | 1.25 | 3.75 | 6: 1458.13; 8: 5468
16.2 | 521 С | Дрели электрические | маш.-ч | 0.05 | 0.15 | 7: 11; 9: 2
16.3 | 2016 С | Установки постоянного тока для ручной дуговой сварки | маш.-ч | 0.1625 | 0.4875 | 7: 152; 9: 74
16.4 | 129995 С | Конструкции стальные индивидуальные решетчатые сварные массой до 0,1 т ГОСТ 23118-2012 | т | 0.001 | 0.003 | 6: 599300; 10: 1798
16.5 | 144746 С | Болты строительные с гайками и шайбами ГОСТ 1759.0-87 | т | 4.9e-05 | 0.000147 | 6: 633907; 10: 93
16.6 | 145785 С | Дюбели распорные полипропиленовые | 100 шт. | 0.014 | 0.042 | 6: 450; 10: 19
16.7 | 146716 С | Вазелин технический | кг | 0.006 | 0.018 | 6: 713; 10: 13
16.8 | 147084 С | Шпагат бумажный ГОСТ 17308-88 | кг | 0.001 | 0.003 | 6: 304; 10: 0.91
16.9 | 147096 С | Нитки швейные ГОСТ 6309-93 | кг | 0.001 | 0.003 | 6: 1075; 10: 3
16.10 | 147172 С | Лента липкая изоляционная на поликасиновом компаунде марки ЛСЭПЛ, шириной 20 - 30 мм, толщиной от 0,14 до 0,19 мм | кг | 0.012 | 0.036 | 6: 652; 10: 23
16.11 | 147338 С | Электроды, d=4 мм, Э42А ГОСТ 9466-75 | т | 7e-05 | 0.00021 | 6: 234319; 10: 49
16.12 | 242966 С | Перемычки гибкие, тип ПГС-50 ГОСТ Р 51177-2017 | шт. | 1 | 3 | 6: 636; 10: 1908
16.13 | 249530 С | Лак электроизоляционный 318 ГОСТ Р 52165-2003 | кг | 0.006 | 0.018 | 6: 186; 10: 3
16.14 | 287764 С | Бирки маркировочные | 100 шт. | 0.02 | 0.06 | 6: 1092; 10: 66
16.15 | 287782 С | Эмаль пентафталевая ПФ-115 ГОСТ 6465-76 | т | 3.6e-05 | 0.000108 | 6: 521573; 10: 56
17 | 123-070204-0747 2307-0204-0747 РСНБ РК 2015 | Выключатель автоматический ВА47-29 3Р 25А 4,5 кА характеристика С ГОСТ IEC 61009-12014 | шт. |  | 1 | 1540 | -- | 1540 | -- |  | -- | 1540
[6 empty] | -- | -- | -- | -- | 1540 | --
18 | 123-070204-0741 2307-0204-0741 РСНБ РК 2015 | Выключатель автоматический ВА47-29 3Р 6А 4,5 кА характеристика С ГОСТ IEC 61009-12014 | шт. |  | 2 | 1510 | -- | 3020 | -- |  | -- | 3020
[6 empty] | -- | -- | -- | -- | 3020 | --
19 | Ц13-080303-0301 1308-0303-0301 РСНБ РК 2015 Изм. и доп. вып. 6 | Предохранитель на ток до 100 А. Установка в распределительном пункте РП-6 | шт. |  | 3 | 2253.94 | 3.33 | 6762 | 10 | 343 | 4614 | 12286
|  | НР - 72%; СП - 8% |  |  |  | 2136.25 | -- | 6409 | -- |  | 910
19.1 | 1 | Затраты труда рабочих-строителей (средний разряд 4,8) | чел-ч | 1.25 | 3.75 | 6: 1709.07; 8: 6409
19.2 | 521 С | Дрели электрические | маш.-ч | 0.075 | 0.225 | 7: 11; 9: 2
19.3 | 2647 С | Пресс гидравлический с электроприводом | маш.-ч | 0.1 | 0.3 | 7: 25; 9: 8
19.4 | 144746 С | Болты строительные с гайками и шайбами ГОСТ 1759.0-87 | т | 0.000159 | 0.000477 | 6: 633907; 10: 302
19.5 | 146716 С | Вазелин технический | кг | 0.003 | 0.009 | 6: 713; 10: 6
19.6 | 147084 С | Шпагат бумажный ГОСТ 17308-88 | кг | 0.001 | 0.003 | 6: 304; 10: 0.91
19.7 | 147096 С | Нитки швейные ГОСТ 6309-93 | кг | 0.001 | 0.003 | 6: 1075; 10: 3
19.8 | 147172 С | Лента липкая изоляционная на поликасиновом компаунде марки ЛСЭПЛ, шириной 20 - 30 мм, толщиной от 0,14 до 0,19 мм | кг | 0.014 | 0.042 | 6: 652; 10: 27
19.9 | 249530 С | Лак электроизоляционный 318 ГОСТ Р 52165-2003 | кг | 0.005 | 0.015 | 6: 186; 10: 3
20 | БТОО "ПКФ "Бакоэлектроснаб" г.У-Ка РК | Предохранители плавкие низковольтные типа ППНИ-33, габарит 0, Iп.вст.=25А, ИЭК | шт. |  | 3 | 1287.59 | -- | 3863 | -- |  | -- | 3863
[6 empty] | -- | -- | -- | -- | 3863 | --
20.1 |  | Отпускная цена - |  |  |  | 6: 1272.32; 10: 3816.96
20.2 |  | Заготов.-складские расходы - |  |  | 1,2% | 6: 15.27; 10: 45.8
21 | БТОО "ПКФ "Бакоэлектроснаб" г.У-Ка РК | Держатель предохранителя ДП-033, габарит 0, ИЭК | шт. |  | 3 | 1517.1 | -- | 4551 | -- |  | -- | 4551
[6 empty] | -- | -- | -- | -- | 4551 | --
21.1 |  | Отпускная цена - |  |  |  | 6: 1499.11; 10: 4497.32
21.2 |  | Заготов.-складские расходы - |  |  | 1,2% | 6: 17.99; 10: 53.97
22 | Ц13-080303-1004 1308-0303-1004 РСНБ РК 2015 Изм. и доп. вып. 17 | Пускатель магнитный общего назначения отдельно стоящий на ток до 40 А. Установка на конструкции на стене или колонне | шт. |  | 2 | 8258.89 | 130.83 | 16518 | 262 | 5688 | 7673 | 26126
|  | НР - 72%; СП - 8% |  |  |  | 5283.75 | 44.94 | 10568 | 90 |  | 1935
22.1 | 1 | Затраты труда рабочих-строителей (средний разряд 3,7) | чел-ч | 3.75 | 7.5 | 6: 1409.07; 8: 10568
22.2 | 3 | Затраты труда машинистов | чел-ч | 0.025 | 0.05
22.3 | 521 С | Дрели электрические | маш.-ч | 0.05 | 0.1 | 7: 11; 9: 1
22.4 | 766 С | Краны на автомобильном ходу при работе на монтаже технологического оборудования, 10 т | маш.-ч | 0.0125 | 0.025 | 7: 5570; 9: 139
22.4 |  | в т.ч. затраты труда машинистов, экипаж 1 чел. | чел-ч | 0.0125 | 0.025 | 7: 2115; 9: 52.88
22.5 | 2016 С | Установки постоянного тока для ручной дуговой сварки | маш.-ч | 0.1625 | 0.325 | 7: 152; 9: 49
22.6 | 2509 С | Автомобили бортовые, до 5 т | маш.-ч | 0.0125 | 0.025 | 7: 2876; 9: 72
22.6 |  | в т.ч. затраты труда машинистов, экипаж 1 чел. | чел-ч | 0.0125 | 0.025 | 7: 1480; 9: 37
22.7 | 129995 С | Конструкции стальные индивидуальные решетчатые сварные массой до 0,1 т ГОСТ 23118-2012 | т | 0.003 | 0.006 | 6: 599300; 10: 3596
22.8 | 144746 С | Болты строительные с гайками и шайбами ГОСТ 1759.0-87 | т | 0.000373 | 0.000746 | 6: 633907; 10: 473
22.9 | 145785 С | Дюбели распорные полипропиленовые | 100 шт. | 0.014 | 0.028 | 6: 450; 10: 13
22.10 | 146716 С | Вазелин технический | кг | 0.012 | 0.024 | 6: 713; 10: 17
22.11 | 147084 С | Шпагат бумажный ГОСТ 17308-88 | кг | 0.002 | 0.004 | 6: 304; 10: 1
22.12 | 147096 С | Нитки швейные ГОСТ 6309-93 | кг | 0.001 | 0.002 | 6: 1075; 10: 2
22.13 | 147172 С | Лента липкая изоляционная на поликасиновом компаунде марки ЛСЭПЛ, шириной 20 - 30 мм, толщиной от 0,14 до 0,19 мм | кг | 0.024 | 0.048 | 6: 652; 10: 31
22.14 | 147338 С | Электроды, d=4 мм, Э42А ГОСТ 9466-75 | т | 8e-05 | 0.00016 | 6: 234319; 10: 37
22.15 | 242966 С | Перемычки гибкие, тип ПГС-50 ГОСТ Р 51177-2017 | шт. | 1 | 2 | 6: 636; 10: 1272
22.16 | 249530 С | Лак электроизоляционный 318 ГОСТ Р 52165-2003 | кг | 0.012 | 0.024 | 6: 186; 10: 4
22.17 | 287764 С | Бирки маркировочные | 100 шт. | 0.092 | 0.184 | 6: 1092; 10: 201
22.18 | 287782 С | Эмаль пентафталевая ПФ-115 ГОСТ 6465-76 | т | 3.9e-05 | 7.8e-05 | 6: 521573; 10: 41
23 | БЗАО "Эл-Трейд" г.Тверь РФ | ПМ12-010260 УЗ, Пускатель, 10А, 220В, 50Гц, 1з, нереверсивный, с тепловым реле (1,7-2,3А), в корпусе IP40, с кнопками "ПУСК" и "СТОП" (17% добавка к цене на экспорт) | шт. |  | 1 | 10919.22 | -- | 10919 | -- |  | -- | 10919
[6 empty] | -- | -- | -- | -- | 10919 | --
23.1 |  | Отпускная цена - |  |  |  | 6: 10789.74; 10: 10789.74
23.2 |  | Заготов.-складские расходы - |  |  | 1,2% | 6: 129.48; 10: 129.48
24 | БЗАО "Эл-Трейд" г.Тверь РФ | ПМ12-010260 УЗ, Пускатель, 10А, 220В, 50Гц, 1з, нереверсивный, с тепловым реле (2,1-2,9А), в корпусе IP40, с кнопками "ПУСК" и "СТОП" (17% добавка к цене на экспорт) | шт. |  | 1 | 10919.22 | -- | 10919 | -- |  | -- | 10919
[6 empty] | -- | -- | -- | -- | 10919 | --
24.1 |  | Отпускная цена - |  |  |  | 6: 10789.74; 10: 10789.74
24.2 |  | Заготов.-складские расходы - |  |  | 1,2% | 6: 129.48; 10: 129.48
|  | ИТОГО ПО РАЗДЕЛУ 2 | Тенге |  |  |  |  | 78529 | 2067 | 10160 | 19512 | 102684
[8 empty] | 26289 | 811 | 40012 | 4642
| Стоимость оборудования |  | Тенге |  |  | 8: 39654
| Заготов.складские расходы |  | Тенге |  |  | 8: 359
| ВСЕГО, Стоимость оборудования |  | Тенге |  |  | 8: 40012
| Стоимость монтажных работ |  | Тенге |  |  | 8: 38517
| Материалы |  | Тенге |  |  | 8: 10162
| Всего заработная плата |  | Тенге |  |  | 9: 27100
|  | Накладные расходы | Тенге |  |  | 8: 19512
|  | Сметная прибыль | Тенге |  |  | 8: 4642
| ВСЕГО, Стоимость монтажных работ |  | Тенге |  |  | 8: 62672
|  | Нормативная трудоемкость | чел.-ч |  |  | 12: 18
|  | Сметная заработная плата | Тенге |  |  | 9: 27100
|  | ИТОГО ПО РАЗДЕЛУ 2 | Тенге |  |  | 8: 102684
|  | Нормативная трудоемкость | чел.-ч |  |  | 12: 18
|  | Сметная заработная плата | Тенге |  |  | 9: 27100
РАЗДЕЛ 3. Монтажные работы
Изделия
25 | С124-040207-3972 2404-0207-3972 РСНБ РК 2015 | Разветвительная коробка У994 ГОСТ Р 51177-2017 | шт. |  | 10 | 574 | -- | 5740 | -- | 5740 | -- | 6199
|  | СП - 8% |  |  |  | -- | -- | -- | -- |  | 459
26 | Ц13-080208-0211 1308-0208-0211 РСНБ РК 2015 Изм. и доп. вып. 17 | Перемычка заземляющая тросовая диаметром до 9,2 мм для строительных металлических конструкций. Монтаж оборудования | шт. |  | 10 | 558.57 | 21.2 | 5586 | 212 | -- | 3901 | 10246
|  | НР - 72%; СП - 8% |  |  |  | 537.38 | 4.49 | 5374 | 45 |  | 759
26.1 | 1 | Затраты труда рабочих-строителей (средний разряд 3,8) | чел-ч | 0.375 | 3.75 | 6: 1433.07; 8: 5374
26.2 | 3 | Затраты труда машинистов | чел-ч | 0.0025 | 0.025
26.3 | 766 С | Краны на автомобильном ходу при работе на монтаже технологического оборудования, 10 т | маш.-ч | 0.00125 | 0.0125 | 7: 5570; 9: 70
26.3 |  | в т.ч. затраты труда машинистов, экипаж 1 чел. | чел-ч | 0.00125 | 0.0125 | 7: 2115; 9: 26.44
26.4 | 2016 С | Установки постоянного тока для ручной дуговой сварки | маш.-ч | 0.07 | 0.7 | 7: 152; 9: 106
26.5 | 2509 С | Автомобили бортовые, до 5 т | маш.-ч | 0.00125 | 0.0125 | 7: 2876; 9: 36
26.5 |  | в т.ч. затраты труда машинистов, экипаж 1 чел. | чел-ч | 0.00125 | 0.0125 | 7: 1480; 9: 18.5
27 | С124-040207-3960 2404-0207-3960 РСНБ РК 2015 | Перемычки гибкие, тип ПГС-25-280У2,5 ГОСТ Р 51177-98 | шт. |  | 10 | 636 | -- | 6360 | -- | 6360 | -- | 6869
|  | СП - 8% |  |  |  | -- | -- | -- | -- |  | 509
28 | Ц13-080206-1601 1308-0206-1601 РСНБ РК 2015 Изм. и доп. вып. 17 | Скобы или конструкции металлические для труб П-образные. Монтаж оборудования | т |  | 0.004 | 779621.29 | 47081.03 | 3118 | 188 | 1332 | 1172 | 4634
|  | НР - 72%; СП - 8% |  |  |  | 399448.75 | 7504.56 | 1598 | 30 |  | 343
28.1 | 1 | Затраты труда рабочих-строителей (средний разряд 3,8) | чел-ч | 278.75 | 1.11 | 6: 1433.18; 8: 1598
28.2 | 3 | Затраты труда машинистов | чел-ч | 4.17 | 0.0167
28.3 | 766 С | Краны на автомобильном ходу при работе на монтаже технологического оборудования, 10 т | маш.-ч | 2.0875 | 0.00835 | 7: 5570; 9: 47
28.3 |  | в т.ч. затраты труда машинистов, экипаж 1 чел. | чел-ч | 2.0875 | 0.00835 | 7: 2115; 9: 17.66
28.4 | 2016 С | Установки постоянного тока для ручной дуговой сварки | маш.-ч | 193.75 | 0.775 | 7: 152; 9: 118
28.5 | 2509 С | Автомобили бортовые, до 5 т | маш.-ч | 2.0875 | 0.00835 | 7: 2876; 9: 24
28.5 |  | в т.ч. затраты труда машинистов, экипаж 1 чел. | чел-ч | 2.0875 | 0.00835 | 7: 1480; 9: 12.36
28.6 | 147338 С | Электроды, d=4 мм, Э42А ГОСТ 9466-75 | т | 0.01515 | 6.1e-05 | 6: 234319; 10: 14
28.7 | 249504 С | Лак битумный БТ-123 ГОСТ Р 52165-2003 | кг | 13.4 | 0.0536 | 6: 1420; 10: 76
28.8 | 279801 С | Прокат сортовой стальной горячекатаный полосовой из углеродистой стали, шириной от 80 до 200 мм, толщиной от 5 до 60 мм ГОСТ 535-2005 | т | 0.515 | 0.00206 | 6: 326257; 10: 672
28.9 | 279805 С | Уголок стальной горячекатаный равнополочный из углеродистой стали обыкновенного качества, ширина полки от 40 до 125 мм, толщиной от 2 до 16 мм ГОСТ 535-2005 | т | 0.515 | 0.00206 | 6: 276682; 10: 570
Кабели и кабельные изделия
29 | Ц13-080201-0901 1308-0201-0901 РСНБ РК 2015 Изм. и доп. вып. 17 | Кабель до 35 кВ, масса 1 м до 1 кг. Прокладка в проложенных трубах, блоках и коробах | м кабеля |  | 146 | 418.54 | 188.4 | 61107 | 27506 | 6591 | 26174 | 94264
|  | НР - 72%; СП - 8% |  |  |  | 185 | 63.99 | 27010 | 9342 |  | 6982
29.1 | 1 | Затраты труда рабочих-строителей (средний разряд 4) | чел-ч | 0.125 | 18.25 | 6: 1480; 8: 27010
29.2 | 3 | Затраты труда машинистов | чел-ч | 0.0473 | 6.9
29.3 | 766 С | Краны на автомобильном ходу при работе на монтаже технологического оборудования, 10 т | маш.-ч | 0.004875 | 0.71175 | 7: 5570; 9: 3964
29.3 |  | в т.ч. затраты труда машинистов, экипаж 1 чел. | чел-ч | 0.004875 | 0.71175 | 7: 2115; 9: 1505.35
29.4 | 983 С | Лебедки электрические тяговым усилием 156,96 кН (16 т) | маш.-ч | 0.0375 | 5.475 | 7: 3911; 9: 21413
29.4 |  | в т.ч. затраты труда машинистов, экипаж 1 чел. | чел-ч | 0.0375 | 5.475 | 7: 1239; 9: 6783.52
29.5 | 1039 С | Домкраты гидравлические, 63 т | маш.-ч | 0.0375 | 5.475 | 7: 15; 9: 82
29.6 | 2509 С | Автомобили бортовые, до 5 т | маш.-ч | 0.004875 | 0.71175 | 7: 2876; 9: 2047
29.6 |  | в т.ч. затраты труда машинистов, экипаж 1 чел. | чел-ч | 0.004875 | 0.71175 | 7: 1480; 9: 1053.39
29.7 | 127927 С | Проволока стальная низкоуглеродистая общего назначения, обычного качества, термически обработанная, оцинкованная, диаметром 3 мм ГОСТ 3282-74 | кг | 0.0004 | 0.0584 | 6: 343; 10: 20
29.8 | 129039 С | Роли свинцовые марки С1 толщиной 1,0 мм ГОСТ 89-73 | т | 8e-06 | 0.001168 | 6: 1812368; 10: 2117
29.9 | 147184 С | Лента К226 | 100 м | 9.6e-05 | 0.014016 | 6: 1755; 10: 25
29.10 | 147653 С | Припои оловянно-свинцовые в чушках бессурьмянистые, марка ПОС30 ГОСТ 21930-76 | т | 5e-06 | 0.00073 | 6: 5882369; 10: 4294
29.11 | 242938 С | Кнопки монтажные ГОСТ Р 51177-2017 | 1000 шт. | 8.3e-05 | 0.012147 | 6: 380; 10: 5
29.12 | 249504 С | Лак битумный БТ-123 ГОСТ Р 52165-2003 | кг | 0.0006 | 0.0876 | 6: 1420; 10: 124
29.13 | 287764 С | Бирки маркировочные | 100 шт. | 4.1e-05 | 0.005986 | 6: 1092; 10: 7
30 | С123-060128-0403 2306-0128-0403 РСНБ РК 2015 | Кабели силовые ВВГ 4х2,5 (ок)-0,66 ГОСТ 16442-80 | км |  | 0.097 | 366428 | -- | 35544 | -- | 35544 | -- | 38387
|  | СП - 8% |  |  |  | -- | -- | -- | -- |  | 2843
31 | С123-060201-0103 2306-0201-0103 РСНБ РК 2015 | Кабели контрольные КВВГ 4х1,5 ГОСТ 1508-78 | км |  | 0.052 | 248939 | -- | 12945 | -- | 12945 | -- | 13980
|  | СП - 8% |  |  |  | -- | -- | -- | -- |  | 1036
32 | Ц13-080304-0401 1308-0304-0401 РСНБ РК 2015 Изм. и доп. вып. 17 | Жилы кабелей или проводов сечением до 10 мм2. Разводка по устройствам и подключение | жила |  | 40 | 310.2 | 1.06 | 12408 | 42 | 831 | 8318 | 22384
|  | НР - 72%; СП - 8% |  |  |  | 288.38 | 0.45 | 11535 | 18 |  | 1658
32.1 | 1 | Затраты труда рабочих-строителей (средний разряд 4,2) | чел-ч | 0.1875 | 7.5 | 6: 1538; 8: 11535
32.2 | 3 | Затраты труда машинистов | чел-ч | 0.0003 | 0.01
32.3 | 766 С | Краны на автомобильном ходу при работе на монтаже технологического оборудования, 10 т | маш.-ч | 0.000125 | 0.005 | 7: 5570; 9: 28
32.3 |  | в т.ч. затраты труда машинистов, экипаж 1 чел. | чел-ч | 0.000125 | 0.005 | 7: 2115; 9: 10.58
32.4 | 2509 С | Автомобили бортовые, до 5 т | маш.-ч | 0.000125 | 0.005 | 7: 2876; 9: 14
32.4 |  | в т.ч. затраты труда машинистов, экипаж 1 чел. | чел-ч | 0.000125 | 0.005 | 7: 1480; 9: 7.4
32.5 | 146716 С | Вазелин технический | кг | 0.001 | 0.04 | 6: 713; 10: 29
32.6 | 147084 С | Шпагат бумажный ГОСТ 17308-88 | кг | 0.0002 | 0.008 | 6: 304; 10: 2
32.7 | 147096 С | Нитки швейные ГОСТ 6309-93 | кг | 0.0001 | 0.004 | 6: 1075; 10: 4
32.8 | 147172 С | Лента липкая изоляционная на поликасиновом компаунде марки ЛСЭПЛ, шириной 20 - 30 мм, толщиной от 0,14 до 0,19 мм | кг | 0.002 | 0.08 | 6: 652; 10: 52
32.9 | 147184 С | Лента К226 | 100 м | 0.001 | 0.04 | 6: 1755; 10: 70
32.10 | 147653 С | Припои оловянно-свинцовые в чушках бессурьмянистые, марка ПОС30 ГОСТ 21930-76 | т | 1e-06 | 3.2e-05 | 6: 5882369; 10: 188
32.11 | 242938 С | Кнопки монтажные ГОСТ Р 51177-2017 | 1000 шт. | 0.001 | 0.04 | 6: 380; 10: 15
32.12 | 249486 С | Лаки канифольные КФ-965 ГОСТ Р 52165-2003 | т | 1e-06 | 4e-05 | 6: 603570; 10: 24
32.13 | 287764 С | Бирки маркировочные | 100 шт. | 0.0102 | 0.408 | 6: 1092; 10: 446
33 | Ц13-080201-1804 1308-0201-1804 РСНБ РК 2015 Изм. и доп. вып. 17 | Заделка концевая сухая для контрольного кабеля сечением одной жилы до 2,5 мм2, количество жил до 4. Монтаж оборудования | шт. |  | 6 | 1297.11 | 105.58 | 7783 | 633 | 4264 | 2272 | 10859
|  | НР - 72%; СП - 8% |  |  |  | 481 | 44.94 | 2886 | 270 |  | 804
33.1 | 1 | Затраты труда рабочих-строителей (средний разряд 4) | чел-ч | 0.325 | 1.95 | 6: 1480; 8: 2886
33.2 | 3 | Затраты труда машинистов | чел-ч | 0.025 | 0.15
33.3 | 766 С | Краны на автомобильном ходу при работе на монтаже технологического оборудования, 10 т | маш.-ч | 0.0125 | 0.075 | 7: 5570; 9: 418
33.3 |  | в т.ч. затраты труда машинистов, экипаж 1 чел. | чел-ч | 0.0125 | 0.075 | 7: 2115; 9: 158.63
33.4 | 2509 С | Автомобили бортовые, до 5 т | маш.-ч | 0.0125 | 0.075 | 7: 2876; 9: 216
33.4 |  | в т.ч. затраты труда машинистов, экипаж 1 чел. | чел-ч | 0.0125 | 0.075 | 7: 1480; 9: 111
33.5 | 127927 С | Проволока стальная низкоуглеродистая общего назначения, обычного качества, термически обработанная, оцинкованная, диаметром 3 мм ГОСТ 3282-74 | кг | 0.01 | 0.06 | 6: 343; 10: 21
33.6 | 146714 С | Парафины нефтяные твердые марки Т-1 ГОСТ 23683-89 | т | 1e-05 | 6e-05 | 6: 1186775; 10: 71
33.7 | 147172 С | Лента липкая изоляционная на поликасиновом компаунде марки ЛСЭПЛ, шириной 20 - 30 мм, толщиной от 0,14 до 0,19 мм | кг | 0.01 | 0.06 | 6: 652; 10: 39
33.8 | 147653 С | Припои оловянно-свинцовые в чушках бессурьмянистые, марка ПОС30 ГОСТ 21930-76 | т | 5e-05 | 0.0003 | 6: 5882369; 10: 1765
33.9 | 147777 С | Жир паяльный | кг | 0.02 | 0.12 | 6: 1049; 10: 126
33.10 | 237217 С | Провода неизолированные для воздушных линий электропередачи медные М сечением 4 мм2 ГОСТ 839-80 | км | 0.00314 | 0.01884 | 6: 115510; 10: 2176
33.11 | 287764 С | Бирки маркировочные | 100 шт. | 0.01 | 0.06 | 6: 1092; 10: 66
34 | Ц13-080206-1701 1308-0206-1701 РСНБ РК 2015 Изм. и доп. вып. 17 | Труба стальная диаметром до 25 мм. Прокладка по установленным конструкциям, по стенам с креплением скобами | м |  | 115 | 626.47 | 63.13 | 72044 | 7260 | 11226 | 40311 | 121343
|  | НР - 72%; СП - 8% |  |  |  | 465.73 | 21.12 | 53558 | 2429 |  | 8988
34.1 | 1 | Затраты труда рабочих-строителей (средний разряд 3,8) | чел-ч | 0.325 | 37.38 | 6: 1432.99; 8: 53558
34.2 | 3 | Затраты труда машинистов | чел-ч | 0.0118 | 1.35
34.3 | 766 С | Краны на автомобильном ходу при работе на монтаже технологического оборудования, 10 т | маш.-ч | 0.005875 | 0.67563 | 7: 5570; 9: 3763
34.3 |  | в т.ч. затраты труда машинистов, экипаж 1 чел. | чел-ч | 0.005875 | 0.67563 | 7: 2115; 9: 1428.95
34.4 | 2016 С | Установки постоянного тока для ручной дуговой сварки | маш.-ч | 0.08025 | 9.2287 | 7: 152; 9: 1403
34.5 | 2509 С | Автомобили бортовые, до 5 т | маш.-ч | 0.005875 | 0.67563 | 7: 2876; 9: 1943
34.5 |  | в т.ч. затраты труда машинистов, экипаж 1 чел. | чел-ч | 0.005875 | 0.67563 | 7: 1480; 9: 999.93
34.6 | 2875 С | Перфоратор электрический | маш.-ч | 0.07725 | 8.8837 | 7: 17; 9: 151
34.7 | 127927 С | Проволока стальная низкоуглеродистая общего назначения, обычного качества, термически обработанная, оцинкованная, диаметром 3 мм ГОСТ 3282-74 | кг | 0.021 | 2.415 | 6: 343; 10: 828
34.8 | 145785 С | Дюбели распорные полипропиленовые | 100 шт. | 0.0082 | 0.943 | 6: 450; 10: 424
34.9 | 147338 С | Электроды, d=4 мм, Э42А ГОСТ 9466-75 | т | 1e-05 | 0.001208 | 6: 234319; 10: 283
34.10 | 147614 С | Лента ФУМ | кг | 0.0003 | 0.0345 | 6: 5164; 10: 178
34.11 | 241448 С | Скобы двухлапковые ГОСТ Р 51177-2017 | 10 шт. | 0.041 | 4.715 | 6: 227; 10: 1070
34.12 | 242695 С | Гильзы соединительные ГОСТ Р 51177-2017 | 100 шт. | 0.0008 | 0.092 | 6: 8169; 10: 752
34.13 | 242921 С | Заглушки ГОСТ Р 51177-2017 | 10 шт. | 0.0102 | 1.173 | 6: 159; 10: 187
34.14 | 242966 С | Перемычки гибкие, тип ПГС-50 ГОСТ Р 51177-2017 | шт. | 0.08 | 9.2 | 6: 636; 10: 5851
34.15 | 249081 С | Гайка установочная заземляющая | 100 шт. | 0.0065 | 0.7475 | 6: 1664; 10: 1244
34.16 | 287782 С | Эмаль пентафталевая ПФ-115 ГОСТ 6465-76 | т | 7e-06 | 0.000782 | 6: 521573; 10: 408
35 | С123-010101-0105 2301-0101-0105 РСНБ РК 2015 | Трубы стальные сварные водогазопроводные неоцинкованные легкие, DN 25, толщина стенки 2,8 мм ГОСТ 3262-75 | м |  | 118.45 | 411 | -- | 48683 | -- | 48683 | -- | 52578
|  | СП - 8% |  |  |  | -- | -- | -- | -- |  | 3895
36 | Ц13-080201-1501 1308-0201-1501 РСНБ РК 2015 | Проходы кабелей. Герметизация при вводе кабелей в помещения уплотнительной массой | проход кабеля |  | 1 | 1447.78 | -- | 1448 | -- | 578 | 626 | 2240
|  | НР - 72%; СП - 8% |  |  |  | 869.5 | -- | 870 | -- |  | 166
36.1 | 1 | Затраты труда рабочих-строителей (средний разряд 4) | чел-ч | 0.5875 | 0.5875 | 6: 1480.85; 8: 870
36.2 | 146128 С | Асбестовый шнур общего назначения (ШАОН-1) диаметром от 3 мм до 5 мм ГОСТ 1779-83 | т | 6e-05 | 6e-05 | 6: 2236419; 10: 134
36.3 | 147090 С | Пакля пропитанная ГОСТ 12285-77 | кг | 0.15 | 0.15 | 6: 575; 10: 86
36.4 | 147840 С | Уплотнительный состав | кг | 0.72 | 0.72 | 6: 497; 10: 358
|  | ИТОГО ПО РАЗДЕЛУ 3 | Тенге |  |  |  |  | 272765 | 35842 | 134094 | 82774 | 383983
[8 empty] | 102830 | 12134 | -- | 28442
| Стоимость монтажных работ |  | Тенге |  |  | 8: 260665
| Материалы |  | Тенге |  |  | 8: 24821
| Всего заработная плата |  | Тенге |  |  | 9: 114964
| Стоимость материалов и конструкций |  | Тенге |  |  | 8: 97171
|  | Накладные расходы | Тенге |  |  | 8: 82774
|  | Сметная прибыль | Тенге |  |  | 8: 27475
| ВСЕГО, Стоимость монтажных работ |  | Тенге |  |  | 8: 370914
|  | Нормативная трудоемкость | чел.-ч |  |  | 12: 79
|  | Сметная заработная плата | Тенге |  |  | 9: 114964
| Стоимость общестроительных работ |  | Тенге |  |  | 8: 12100
| Стоимость материалов и конструкций |  | Тенге |  |  | 8: 12100
|  | Сметная прибыль | Тенге |  |  | 8: 968
| ВСЕГО, Стоимость общестроительных работ |  | Тенге |  |  | 8: 13068
|  | ИТОГО ПО РАЗДЕЛУ 3 | Тенге |  |  | 8: 383982
|  | Нормативная трудоемкость | чел.-ч |  |  | 12: 79
|  | Сметная заработная плата | Тенге |  |  | 9: 114964
РАЗДЕЛ 4.Строительные работы
Коэффициент 1,35 к нормам затрат труда, времени эксплуатации машин (включая затраты труда рабочих машинистов). Производство строительных работ в эксплуатируемых зданиях и сооружениях в стесненных условиях: с наличием в зоне производства работ действующего технологического оборудования (станков, установок и т.п.) или загромождающих предметов (лабораторное оборудование, мебель и т.д.), или движения транспорта по внутрицеховым путям. ЭСН РК 8.04-01-2015, приложение Б, таблица Б.1, п.2
37 | Е11-130301-0406 1113-0301-0406 РСНБ РК 2015 | Поверхности металлические. Огрунтовка грунтовкой ГФ-021 за один раз | м2 |  | 8.781 | 116.14 | 3.28 | 1020 | 29 | 403 | 408 | 1542
|  | НР - 69%; СП - 8% |  |  |  | 66.95 | 0.4 | 588 | 4 |  | 114
37.1 | 1 | Затраты труда рабочих-строителей (средний разряд 4,7) | чел-ч | 0.0398 | 0.3497 | 6: 1681.43; 8: 588
37.2 | 3 | Затраты труда машинистов | чел-ч | 0.0003 | 0.0024
37.3 | 112 С | Автопогрузчики, 5 т | маш.-ч | 0.000135 | 0.001185 | 7: 4692; 9: 6
37.3 |  | в т.ч. затраты труда машинистов, экипаж 1 чел. | чел-ч | 0.000135 | 0.001185 | 7: 1480; 9: 1.75
37.4 | 1044 С | Лебедки электрические тяговым усилием до 5,79 кН (0,59 т) | маш.-ч | 0.000135 | 0.001185 | 7: 26; 9: 0.03
37.5 | 2509 С | Автомобили бортовые, до 5 т | маш.-ч | 0.000135 | 0.001185 | 7: 2876; 9: 3
37.5 |  | в т.ч. затраты труда машинистов, экипаж 1 чел. | чел-ч | 0.000135 | 0.001185 | 7: 1480; 9: 1.75
37.6 | 2515 С | Агрегаты окрасочные высокого давления для окраски поверхностей конструкций, 1 кВт | маш.-ч | 0.01512 | 0.13277 | 7: 149; 9: 20
37.7 | 146883 С | Ксилол нефтяной марки А ГОСТ 9410-78 | т | 1.5e-05 | 0.000132 | 6: 287565; 10: 38
37.8 | 149219 С | Грунтовка глифталевая, ГФ-021 СТ РК ГОСТ Р 51693-2003 | т | 9e-05 | 0.00079 | 6: 462200; 10: 365
38 | Е11-130301-1406 1113-0301-1406 РСНБ РК 2015 Изм. и доп. вып. 18 К=2 | Поверхности металлические огрунтованные. Окраска эмалями ПФ-115 | м2 |  | 8.781 | 189.35 | 4.67 | 1663 | 41 | 935 | 479 | 2313
|  | НР - 69%; СП - 8% |  |  |  | 78.27 | 0.8 | 687 | 7 |  | 171
38.1 | 1 | Затраты труда рабочих-строителей (средний разряд 3,5) | чел-ч | 0.0575 | 0.505 | 6: 1360.41; 8: 687
38.2 | 3 | Затраты труда машинистов | чел-ч | 0.0005 | 0.0047
38.3 | 112 С | Автопогрузчики, 5 т | маш.-ч | 0.00027 | 0.002371 | 7: 4692; 9: 11
38.3 |  | в т.ч. затраты труда машинистов, экипаж 1 чел. | чел-ч | 0.00027 | 0.002371 | 7: 1480; 9: 3.51
38.4 | 1044 С | Лебедки электрические тяговым усилием до 5,79 кН (0,59 т) | маш.-ч | 0.00027 | 0.002371 | 7: 26; 9: 0.06
38.5 | 2509 С | Автомобили бортовые, до 5 т | маш.-ч | 0.00027 | 0.002371 | 7: 2876; 9: 7
38.5 |  | в т.ч. затраты труда машинистов, экипаж 1 чел. | чел-ч | 0.00027 | 0.002371 | 7: 1480; 9: 3.51
38.6 | 2515 С | Агрегаты окрасочные высокого давления для окраски поверхностей конструкций, 1 кВт | маш.-ч | 0.01755 | 0.15411 | 7: 149; 9: 23
38.7 | 149372 С | Уайт-спирит ГОСТ 3134-78 | т | 2.8e-05 | 0.000246 | 6: 447361; 10: 110
38.8 | 287782 С | Эмаль пентафталевая ПФ-115 ГОСТ 6465-76 | т | 0.00018 | 0.001581 | 6: 521573; 10: 824
39 | Е11-130601-0207 1113-0601-0207 РСНБ РК 2015 | Поверхности металлические. Очистка щетками | м2 |  | 8.781 | 568.7 | -- | 4994 | -- | -- | 3446 | 9115
|  | НР - 69%; СП - 8% |  |  |  | 568.7 | -- | 4994 | -- |  | 675
39.1 | 1 | Затраты труда рабочих-строителей (средний разряд 3) | чел-ч | 0.459 | 4.03 | 6: 1239.06; 8: 4994
40 | Е11-130601-0209 1113-0601-0209 РСНБ РК 2015 | Поверхности металлические. Обеспыливание | м2 |  | 8.781 | 132.48 | 15.39 | 1163 | 135 | -- | 709 | 2022
|  | НР - 69%; СП - 8% |  |  |  | 117.09 | -- | 1028 | -- |  | 150
40.1 | 1 | Затраты труда рабочих-строителей (средний разряд 3) | чел-ч | 0.0945 | 0.8298 | 6: 1238.85; 8: 1028
40.2 | 3008 С | Пылесосы промышленные | маш.-ч | 0.135 | 1.1854 | 7: 114; 9: 135
41 | Е11-130601-0302 1113-0601-0302 РСНБ РК 2015 | Поверхности металлические. Обезжиривание уайт-спиритом | м2 |  | 8.781 | 306.95 | 1.41 | 2695 | 12 | 1297 | 960 | 3948
|  | НР - 69%; СП - 8% |  |  |  | 157.88 | 0.6 | 1386 | 5 |  | 292
41.1 | 1 | Затраты труда рабочих-строителей (средний разряд 3,2) | чел-ч | 0.1226 | 1.08 | 6: 1287.66; 8: 1386
41.2 | 3 | Затраты труда машинистов | чел-ч | 0.0004 | 0.0036
41.3 | 112 С | Автопогрузчики, 5 т | маш.-ч | 0.000135 | 0.001185 | 7: 4692; 9: 6
41.3 |  | в т.ч. затраты труда машинистов, экипаж 1 чел. | чел-ч | 0.000135 | 0.001185 | 7: 1480; 9: 1.75
41.4 | 1044 С | Лебедки электрические тяговым усилием до 5,79 кН (0,59 т) | маш.-ч | 0.000135 | 0.001185 | 7: 26; 9: 0.03
41.5 | 2509 С | Автомобили бортовые, до 5 т | маш.-ч | 0.00027 | 0.002371 | 7: 2876; 9: 7
41.5 |  | в т.ч. затраты труда машинистов, экипаж 1 чел. | чел-ч | 0.00027 | 0.002371 | 7: 1480; 9: 3.51
41.6 | 147047 С | Ветошь | кг | 0.05 | 0.43905 | 6: 90; 10: 40
41.7 | 149372 С | Уайт-спирит ГОСТ 3134-78 | т | 0.00032 | 0.00281 | 6: 447361; 10: 1257
42 | Е11-460301-0110 1146-0301-0110 РСНБ РК 2015 | Конструкции железобетонные. Сверление кольцевыми алмазными сверлами с применением охлаждающей жидкости (воды) вертикальных отверстий глубиной 200 мм 80 х 80 мм | отверстие |  | 1 | 1794.11 | 749.79 | 1794 | 750 | 23 | 1302 | 3344
|  | НР - 84%; СП - 8% |  |  |  | 1020.98 | 529.47 | 1021 | 529 |  | 248
42.1 | 1 | Затраты труда рабочих-строителей (средний разряд 4) | чел-ч | 0.6898 | 0.6898 | 6: 1480.03; 8: 1021
42.2 | 3 | Затраты труда машинистов | чел-ч | 0.3578 | 0.3578
42.3 | 1732 С | Установка для сверления отверстий диаметром до 160 мм в железобетоне | маш.-ч | 0.33345 | 0.33345 | 7: 2039; 9: 680
42.3 |  | в т.ч. затраты труда машинистов, экипаж 1 чел. | чел-ч | 0.33345 | 0.33345 | 7: 1480; 9: 493.51
42.4 | 2509 С | Автомобили бортовые, до 5 т | маш.-ч | 0.0243 | 0.0243 | 7: 2876; 9: 70
42.4 |  | в т.ч. затраты труда машинистов, экипаж 1 чел. | чел-ч | 0.0243 | 0.0243 | 7: 1480; 9: 35.96
42.5 | 147260 С | Сверла кольцевые алмазные диаметром 80 мм ГОСТ 26339-84 | шт. | 0.0202 | 0.0202 | 6: 1124; 10: 23
42.6 | 249132 С | Вода техническая | м3 | 0.0301 | 0.0301 | 6: 21; 10: 0.63
|  | ИТОГО ПО РАЗДЕЛУ 4 | Тенге |  |  |  |  | 13329 | 967 | 2658 | 7304 | 22284
[8 empty] | 9704 | 545 | -- | 1650
| Стоимость общестроительных работ |  | Тенге |  |  | 8: 13329
| Материалы |  | Тенге |  |  | 8: 2657
| Всего заработная плата |  | Тенге |  |  | 9: 10250
|  | Накладные расходы | Тенге |  |  | 8: 7305
|  | Сметная прибыль | Тенге |  |  | 8: 1651
| ВСЕГО, Стоимость общестроительных работ |  | Тенге |  |  | 8: 22284
|  | Нормативная трудоемкость | чел.-ч |  |  | 12: 8
|  | Сметная заработная плата | Тенге |  |  | 9: 10250
|  | ИТОГО ПО РАЗДЕЛУ 4 | Тенге |  |  | 8: 22284
|  | Нормативная трудоемкость | чел.-ч |  |  | 12: 8
|  | Сметная заработная плата | Тенге |  |  | 9: 10250
|  | ИТОГО ПО ОТДЕЛУ 1 | Тенге |  |  |  |  | 399373 | 40803 | 148361 | 118791 | 554906
[8 empty] | 151277 | 14273 | 58933 | 36736
| Стоимость оборудования |  | Тенге |  |  | 8: 58509
| Заготов.складские расходы |  | Тенге |  |  | 8: 424
| ВСЕГО, Стоимость оборудования |  | Тенге |  |  | 8: 58933
| Стоимость монтажных работ |  | Тенге |  |  | 8: 314907
| Материалы |  | Тенге |  |  | 8: 36064
| Всего заработная плата |  | Тенге |  |  | 9: 155300
| Стоимость материалов и конструкций |  | Тенге |  |  | 8: 97435
|  | Накладные расходы | Тенге |  |  | 8: 111489
|  | Сметная прибыль | Тенге |  |  | 8: 34112
| ВСЕГО, Стоимость монтажных работ |  | Тенге |  |  | 8: 460508
|  | Нормативная трудоемкость | чел.-ч |  |  | 12: 106
|  | Сметная заработная плата | Тенге |  |  | 9: 155300
| Стоимость общестроительных работ |  | Тенге |  |  | 8: 25534
| Материалы |  | Тенге |  |  | 8: 2657
| Всего заработная плата |  | Тенге |  |  | 9: 10250
| Стоимость материалов и конструкций |  | Тенге |  |  | 8: 12205
|  | Накладные расходы | Тенге |  |  | 8: 7305
|  | Сметная прибыль | Тенге |  |  | 8: 2627
| ВСЕГО, Стоимость общестроительных работ |  | Тенге |  |  | 8: 35466
|  | Нормативная трудоемкость | чел.-ч |  |  | 12: 8
|  | Сметная заработная плата | Тенге |  |  | 9: 10250
|  | ИТОГО ПО ОТДЕЛУ 1 | Тенге |  |  | 8: 554907
|  | Нормативная трудоемкость | чел.-ч |  |  | 12: 114
|  | Сметная заработная плата | Тенге |  |  | 9: 165550
|  | ИТОГО ПО СМЕТЕ: | Тенге |  |  | 12: 554906
В ТОМ ЧИСЛЕ:
|  | - Зарплата рабочих строителей | Тенге |  |  | 8: 151277
|  | - Затраты на эксплуатацию машин | Тенге |  |  | 9: 40803
|  | - в том числе зарплата машинистов | Тенге |  |  | 9: 14273
|  | - Материалов, изделий и конструкций | Тенге |  |  | 10: 148361
|  | - Оборудование, инвентарь | Тенге |  |  | 10: 58933
|  | - Накладные расходы | Тенге |  |  | 11: 118791
|  | - Сметная прибыль | Тенге |  |  | 11: 36736
| Составил |  |  |  | Р.В. Келоева, О.К. Коробейникова

## Ресурсы
Наименование стройки |  | АО "УМЗ". Южная площадка
Наименование объекта |  | Автогараж на 50 автомашин (Здаие 80). Установка системы удаления выхлопных газов от автотранспорта.
|  |  | Объект номер - | 80.1
Сводная ведомость материальных ресурсов и оборудования 0209.56-80.1-ЭМСМ (выборка)
по зданию, сооружению, объекту, стройке
| на | силовое электрооборудование
(наименование здания, сооружения, объекта, стройки)
Основание: |  | черт.0209.56-80.1-ЭМ л.1-4; 0209.56-80.1-ЭМ.СО л.1-2; 0209.56-80.1-ЭМ.Н1 л.1, Ведомость ПСД №28-02-08/1647 от 16.07.2020 г.
Локальные сметы __________________________________________________________________
№ п/п | Коды ресурсов | Наименование ресурсов | Единица измерения | Количество | Происхождение товара (страна-изготовитель)
1 | 2 | 3 | 4 | 5 | 6
Строительные материалы и конструкции
1 | 2105-0307-0210 РСНБ РК 2015 | Проволока стальная низкоуглеродистая общего назначения, обычного качества, термически обработанная, оцинкованная, диаметром 3 мм ГОСТ 3282-74 | кг | 2.5334
в т.ч. № п.п. сметы:
|  | 29 | кг | 0.0584 | 0,343
|  | 33 | кг | 0.06 | 0,343
|  | 34 | кг | 2.415 | 0,343
2 | 2105-0402-0201 РСНБ РК 2015 | Роли свинцовые марки С1 толщиной 1,0 мм ГОСТ 89-73 | т | 0.001168
|  | 29 | т | 0.001168 | 1812,368
3 | 2106-0405-1201 РСНБ РК 2015 | Конструкции стальные индивидуальные решетчатые сварные массой до 0,1 т ГОСТ 23118-2012 | т | 0.009
в т.ч. № п.п. сметы:
|  | 16 | т | 0.003 | 599,3
|  | 22 | т | 0.006 | 599,3
4 | 2113-0201-0901 РСНБ РК 2015 | Болты строительные с гайками и шайбами ГОСТ 1759.0-87 | т | 0.00157
в т.ч. № п.п. сметы:
|  | 1 | т | 0.0001 | 633,907
|  | 14 | т | 0.0001 | 633,907
|  | 16 | т | 0.000147 | 633,907
|  | 19 | т | 0.000477 | 633,907
|  | 22 | т | 0.000746 | 633,907
5 | 2113-0204-0201 РСНБ РК 2015 | Винты с полукруглой головкой длиной 50 мм ГОСТ 1759.0-87 | т | 2.9e-05
|  | 11 | т | 2.9e-05 | 909,319
6 | 2113-0207-1204 РСНБ РК 2015 | Дюбели распорные полипропиленовые | 100 шт. | 1.013
в т.ч. № п.п. сметы:
|  | 16 | 100 шт. | 0.042 | 0,45
|  | 22 | 100 шт. | 0.028 | 0,45
|  | 34 | 100 шт. | 0.943 | 0,45
7 | 2113-0406-0104 РСНБ РК 2015 | Асбестовый шнур общего назначения (ШАОН-1) диаметром от 3 мм до 5 мм ГОСТ 1779-83 | т | 6e-05
|  | 36 | т | 6e-05 | 2236,419
8 | 2113-0702-1202 РСНБ РК 2015 | Парафины нефтяные твердые марки Т-1 ГОСТ 23683-89 | т | 6e-05
|  | 33 | т | 6e-05 | 1186,775
9 | 2113-0702-1301 РСНБ РК 2015 | Вазелин технический | кг | 0.091
в т.ч. № п.п. сметы:
|  | 16 | кг | 0.018 | 0,713
|  | 19 | кг | 0.009 | 0,713
|  | 22 | кг | 0.024 | 0,713
|  | 32 | кг | 0.04 | 0,713
10 | 2113-0703-1003 РСНБ РК 2015 | Спирт этиловый ректификованный технический ГОСТ 18300-87 | т | 2.32e-06
|  | 13 | т | 2.32e-06 | 312,268
11 | 2113-0703-1302 РСНБ РК 2015 | Дихлорэтан технический ГОСТ 1942-86 1 сорта | т | 1.6e-06
|  | 13 | т | 1.6e-06 | 108,002
12 | 2113-0704-2101 РСНБ РК 2015 | Канифоль сосновая ГОСТ 19113-84 | т | 1.52e-06
|  | 13 | т | 1.52e-06 | 1196,621
13 | 2113-0704-3101 РСНБ РК 2015 | Ксилол нефтяной марки А ГОСТ 9410-78 | т | 0.00013172
|  | 37 | т | 0.00013172 | 287,565
14 | 2113-0803-1001 РСНБ РК 2015 | Ветошь | кг | 0.43905
|  | 41 | кг | 0.43905 | 0,09
15 | 2113-0804-0802 РСНБ РК 2015 | Шпагат бумажный ГОСТ 17308-88 | кг | 0.018
в т.ч. № п.п. сметы:
|  | 16 | кг | 0.003 | 0,304
|  | 19 | кг | 0.003 | 0,304
|  | 22 | кг | 0.004 | 0,304
|  | 32 | кг | 0.008 | 0,304
16 | 2113-0804-1101 РСНБ РК 2015 | Пакля пропитанная ГОСТ 12285-77 | кг | 0.15
|  | 36 | кг | 0.15 | 0,575
17 | 2113-0804-1205 РСНБ РК 2015 | Нитки швейные ГОСТ 6309-93 | кг | 0.012
в т.ч. № п.п. сметы:
|  | 16 | кг | 0.003 | 1,075
|  | 19 | кг | 0.003 | 1,075
|  | 22 | кг | 0.002 | 1,075
|  | 32 | кг | 0.004 | 1,075
18 | 2113-0809-0801 РСНБ РК 2015 | Лента липкая изоляционная на поликасиновом компаунде марки ЛСЭПЛ, шириной 20 - 30 мм, толщиной от 0,14 до 0,19 мм | кг | 0.266
в т.ч. № п.п. сметы:
|  | 16 | кг | 0.036 | 0,652
|  | 19 | кг | 0.042 | 0,652
|  | 22 | кг | 0.048 | 0,652
|  | 32 | кг | 0.08 | 0,652
|  | 33 | кг | 0.06 | 0,652
19 | 2113-0809-1301 РСНБ РК 2015 | Лента К226 | 100 м | 0.054016
в т.ч. № п.п. сметы:
|  | 29 | 100 м | 0.014016 | 1,755
|  | 32 | 100 м | 0.04 | 1,755
20 | 2113-0812-0506 РСНБ РК 2015 | Сверла кольцевые алмазные диаметром 80 мм ГОСТ 26339-84 | шт. | 0.0202
|  | 42 | шт. | 0.0202 | 1,124
21 | 2113-0812-1036 РСНБ РК 2015 | Электроды, d=4 мм, Э42А ГОСТ 9466-75 | т | 0.0019881
в т.ч. № п.п. сметы:
|  | 1 | т | 0.0001 | 234,319
|  | 11 | т | 0.00015 | 234,319
|  | 14 | т | 0.0001 | 234,319
|  | 16 | т | 0.00021 | 234,319
|  | 22 | т | 0.00016 | 234,319
|  | 28 | т | 6.06e-05 | 234,319
|  | 34 | т | 0.0012075 | 234,319
22 | 2113-0816-1208 РСНБ РК 2015 | Лента ФУМ | кг | 0.0345
|  | 34 | кг | 0.0345 | 5,164
23 | 2113-0816-2102 РСНБ РК 2015 | Припои оловянно-свинцовые в чушках бессурьмянистые, марка ПОС30 ГОСТ 21930-76 | т | 0.001062
в т.ч. № п.п. сметы:
|  | 29 | т | 0.00073 | 5882,369
|  | 32 | т | 3.2e-05 | 5882,369
|  | 33 | т | 0.0003 | 5882,369
24 | 2113-0816-2103 РСНБ РК 2015 | Припои оловянно-свинцовые бессурьмянистые марки ПОС61 ГОСТ 21931-76 | кг | 0.00616
|  | 13 | кг | 0.00616 | 9,12
25 | 2113-0816-3008 РСНБ РК 2015 | Трубка полихлорвиниловая | кг | 0.0032
|  | 13 | кг | 0.0032 | 0,374
26 | 2113-0816-3414 РСНБ РК 2015 | Жир паяльный | кг | 0.12
|  | 33 | кг | 0.12 | 1,049
27 | 2113-0816-3514 РСНБ РК 2015 | Прессшпан листовой, марки А | кг | 0.0275
|  | 11 | кг | 0.0275 | 0,556
28 | 2113-0816-3538 РСНБ РК 2015 | Уплотнительный состав | кг | 0.72
|  | 36 | кг | 0.72 | 0,497
29 | 2204-0101-0502 РСНБ РК 2015 | Грунтовка глифталевая, ГФ-021 СТ РК ГОСТ Р 51693-2003 | т | 0.00079029
|  | 37 | т | 0.00079029 | 462,2
30 | 2204-0601-0501 РСНБ РК 2015 | Уайт-спирит ГОСТ 3134-78 | т | 0.0030558
в т.ч. № п.п. сметы:
|  | 38 | т | 0.00024587 | 447,361
|  | 41 | т | 0.0028099 | 447,361
31 | 2301-0101-0105 РСНБ РК 2015 | Трубы стальные сварные водогазопроводные неоцинкованные легкие, DN 25, толщина стенки 2,8 мм ГОСТ 3262-75 | м | 118.45
|  | 35 | м | 118.45 | 0,411
32 | 2306-0128-0403 РСНБ РК 2015 | Кабели силовые ВВГ 4х2,5 (ок)-0,66 ГОСТ 16442-80 | км | 0.097
|  | 30 | км | 0.097 | 366,428
33 | 2306-0201-0103 РСНБ РК 2015 | Кабели контрольные КВВГ 4х1,5 ГОСТ 1508-78 | км | 0.052
|  | 31 | км | 0.052 | 248,939
34 | 2306-0902-0105 РСНБ РК 2015 | Провода силовые для электрических установок на напряжение до 450 В с медной жилой ПВ1 сечением 1,5 мм2 ГОСТ 31947-2012 | км | 0.005
|  | 12 | км | 0.005 | 52,66
35 | 2306-1001-0101 РСНБ РК 2015 | Провода неизолированные для воздушных линий электропередачи медные М сечением 4 мм2 ГОСТ 839-80 | км | 0.01884
|  | 33 | км | 0.01884 | 115,51
36 | 2404-0201-0646 РСНБ РК 2015 | Скобы двухлапковые ГОСТ Р 51177-2017 | 10 шт. | 4.715
|  | 34 | 10 шт. | 4.715 | 0,227
37 | 2404-0201-0649 РСНБ РК 2015 | Скоба К-142 ГОСТ Р 51177-2017 | шт. | 11
|  | 11 | шт. | 11 | 0,049
38 | 2404-0207-1102 РСНБ РК 2015 | Гильзы соединительные ГОСТ Р 51177-2017 | 100 шт. | 0.092
|  | 34 | 100 шт. | 0.092 | 8,169
39 | 2404-0207-1303 РСНБ РК 2015 | Полоски и пряжки для крепления проводов ГОСТ Р 51177-2017 | 100 шт. | 0.11
|  | 11 | 100 шт. | 0.11 | 1,811
40 | 2404-0207-3915 РСНБ РК 2015 | Заглушки ГОСТ Р 51177-2017 | 10 шт. | 1.173
|  | 34 | 10 шт. | 1.173 | 0,159
41 | 2404-0207-3932 РСНБ РК 2015 | Кнопки монтажные ГОСТ Р 51177-2017 | 1000 шт. | 0.052147
в т.ч. № п.п. сметы:
|  | 29 | 1000 шт. | 0.012147 | 0,38
|  | 32 | 1000 шт. | 0.04 | 0,38
42 | 2404-0207-3960 РСНБ РК 2015 | Перемычки гибкие, тип ПГС-50 ГОСТ Р 51177-2017 | шт. | 14.2
в т.ч. № п.п. сметы:
|  | 16 | шт. | 3 | 0,636
|  | 22 | шт. | 2 | 0,636
|  | 34 | шт. | 9.2 | 0,636
43 | 2404-0207-3972 РСНБ РК 2015 | Разветвительная коробка У994 ГОСТ Р 51177-2017 | шт. | 10
|  | 25 | шт. | 10 | 0,574
44 | 2113-0202-9901 РСНБ РК 2015 | Гайка установочная заземляющая | 100 шт. | 0.7475
|  | 34 | 100 шт. | 0.7475 | 1,664
45 | 2113-0703-1405 РСНБ РК 2015 | Вода техническая | м3 | 0.0301
|  | 42 | м3 | 0.0301 | 0,021
46 | 2204-0501-0301 РСНБ РК 2015 | Лаки канифольные КФ-965 ГОСТ Р 52165-2003 | т | 4e-05
|  | 32 | т | 4e-05 | 603,57
47 | 2204-0501-0803 РСНБ РК 2015 | Лак битумный БТ-123 ГОСТ Р 52165-2003 | кг | 0.1412
в т.ч. № п.п. сметы:
|  | 28 | кг | 0.0536 | 1,42
|  | 29 | кг | 0.0876 | 1,42
48 | 2204-0501-1314 РСНБ РК 2015 | Лак электроизоляционный 318 ГОСТ Р 52165-2003 | кг | 0.057
в т.ч. № п.п. сметы:
|  | 16 | кг | 0.018 | 0,186
|  | 19 | кг | 0.015 | 0,186
|  | 22 | кг | 0.024 | 0,186
49 | 2105-0106-2403 РСНБ РК 2015 | Прокат сортовой стальной горячекатаный полосовой из углеродистой стали, шириной от 80 до 200 мм, толщиной от 5 до 60 мм ГОСТ 535-2005 | т | 0.00209
в т.ч. № п.п. сметы:
|  | 5 | т | 3e-05 | 326,257
|  | 28 | т | 0.00206 | 326,257
50 | 2105-0201-0502 РСНБ РК 2015 | Уголок стальной горячекатаный равнополочный из углеродистой стали обыкновенного качества, ширина полки от 40 до 125 мм, толщиной от 2 до 16 мм ГОСТ 535-2005 | т | 0.00206
|  | 28 | т | 0.00206 | 276,682
51 | 2113-0816-0207 РСНБ РК 2015 | Бирки маркировочные | 100 шт. | 0.80299
в т.ч. № п.п. сметы:
|  | 11 | 100 шт. | 0.005 | 1,092
|  | 13 | 100 шт. | 0.08 | 1,092
|  | 16 | 100 шт. | 0.06 | 1,092
|  | 22 | 100 шт. | 0.184 | 1,092
|  | 29 | 100 шт. | 0.005986 | 1,092
|  | 32 | 100 шт. | 0.408 | 1,092
|  | 33 | 100 шт. | 0.06 | 1,092
52 | 2204-0705-0404 РСНБ РК 2015 | Эмаль пентафталевая ПФ-115 ГОСТ 6465-76 | т | 0.0026016
в т.ч. № п.п. сметы:
|  | 1 | т | 2e-05 | 521,573
|  | 5 | т | 8e-06 | 521,573
|  | 11 | т | 5e-06 | 521,573
|  | 14 | т | 2e-05 | 521,573
|  | 16 | т | 0.000108 | 521,573
|  | 22 | т | 7.8e-05 | 521,573
|  | 34 | т | 0.000782 | 521,573
|  | 38 | т | 0.0015806 | 521,573
53 | 2404-0207-1304 РСНБ РК 2015 | 35 мм монтажная DIN-рейка L=30 cм | м | 0.3
|  | 8 | м | 0.3 | 0,35
54 | 2404-0207-3960 РСНБ РК 2015 | Перемычки гибкие, тип ПГС-25-280У2,5 ГОСТ Р 51177-98 | шт. | 10
|  | 27 | шт. | 10 | 0,636
Оборудование, мебель и инвентарь (поставка подрядчика)
1 | 2307-0201-0109 РСНБ РК 2015 | Щиты распределительные навесные модели ЩРн-12з-1 36 УХЛ3 IP31, ГОСТ Р 51778-2001 | шт. | 1
|  | 15 | шт. | 1 | 5,2
2 | 2307-0201-0901 РСНБ РК 2015 | Щиты с монтажной панелью модели ЩМП-1-0 36 УХЛ3 IP31, ГОСТ Р 51778-2001 | шт. | 1
|  | 2 | шт. | 1 | 10,036
3 | 2307-0204-0741 РСНБ РК 2015 | Выключатель автоматический ВА47-29 3Р 6А 4,5 кА характеристика С ГОСТ IEC 61009-12014 | шт. | 2
|  | 18 | шт. | 2 | 1,51
4 | 2307-0204-0747 РСНБ РК 2015 | Выключатель автоматический ВА47-29 3Р 25А 4,5 кА характеристика С ГОСТ IEC 61009-12014 | шт. | 1
|  | 17 | шт. | 1 | 1,54
5 | 2307-0222-0104 РСНБ РК 2015 | Шина нулевая YNN11-08-100 | шт. | 1
|  | 10 | шт. | 1 | 1,597
6 | 2404-0202-0830 РСНБ РК 2015 | Блок зажимов БЗ24-4П25-В/ВУЗ-10 | шт. | 1
|  | 6 | шт. | 1 | 1,803
7 | ТБ ТОО "Westminster" г.Алматы РК | Реле промежуточное в составе: реле промежуточное, тип 55.33.9.024.0000, DC 24B, 3 перекл.контакта; розетка с пластиковым зажимом, тип 94.03SPA; модуль подавления электромагн.импульса с варисторной защитой, тип 99.02.0.024.98, Finder | шт. | 1
|  | 4 | шт. | 1 | 5,485
8 | ТБЗАО "Эл-Трейд" г.Тверь РФ | ПМ12-010260 УЗ, Пускатель, 10А, 220В, 50Гц, 1з, нереверсивный, с тепловым реле (1,7-2,3А), в корпусе IP40, с кнопками "ПУСК" и "СТОП" (17% добавка к цене на экспорт) | шт. | 1
|  | 23 | шт. | 1 | 10,919
9 | ТБЗАО "Эл-Трейд" г.Тверь РФ | ПМ12-010260 УЗ, Пускатель, 10А, 220В, 50Гц, 1з, нереверсивный, с тепловым реле (2,1-2,9А), в корпусе IP40, с кнопками "ПУСК" и "СТОП" (17% добавка к цене на экспорт) | шт. | 1
|  | 24 | шт. | 1 | 10,919
10 | ТБТОО "ПКФ "Бакоэлектроснаб" г.У-Ка РК | Держатель предохранителя ДП-033, габарит 0, ИЭК | шт. | 3
|  | 21 | шт. | 3 | 1,517
11 | ТБТОО "ПКФ "Бакоэлектроснаб" г.У-Ка РК | Предохранители плавкие низковольтные типа ППНИ-33, габарит 0, Iп.вст.=25А, ИЭК | шт. | 3
|  | 20 | шт. | 3 | 1,288
| Составил |  | Р.В. Келоева, О.К. Коробейникова