## ВОР
Ф. Пр KEGOC 00-509-08
Утверждаю
Главный инженер ФАМЭС
___________________С. Карабалаев
«____» _________________ 2024г.
ВЕДОМОСТЬ №200007244
объемов работ на ремонт здания ОПУ ПС 500 кВ Аврора Петропавловские ТЭС
Основание - дефектный акт №200007244
N п.п. | Наименование физических объемов работ | Единица измерения | Количество
1 | 2 | 3 | 4
Помещение№3 (160м2)
1 | Полы из керамических плиток. Разборка покрытия | м2 | 160
2 | Выравнивание поверхности бетонной и цементной стяжки раствором из сухих смесей, толщина слоя 5 мм | м2 | 160
3 | Покрытия из плит керамогранитных на клее из сухих смесей. Устройство | м2 | 160
4 | Потолки подвесные из декоративно-акустических плит. Устройство | м2 | 148
5 | Выключатели одноклавишные и двухклавишные, штепсельные розетки для скрытой проводки. Установка | шт | 6
6 | Розетки. Смена | шт | 6
7 | Прим.Светильники офисные светодиодные. Установка | шт | 10
8 | Стены. С дверным проемом. Обшивка по одинарному металлическому каркасу, отнесенному от базовой стены, из ПН и ПС профилей одним слоем гипсокартонных листов | м2 | 156
9 | Стены, подготовленные под окраску. Окраска поливинилацетатными водоэмульсионными составами простая по штукатурке и сборным конструкциям | м2 | 156
10 | Стены. Отделка внутренних поверхностей, облицованных гипсокартонными листами. Сухими смесями на гипсовой основе | м2 | 156
11 | Радиатор весом до 80 кг. Демонтаж | шт | 45
12 | Радиаторы чугунные. Установка | кВт | 70
13 | Трубопроводы отопления и газоснабжения из стальных бесшовных труб, диаметр до 50 мм. Прокладка | м | 380
14 | Трубопроводы отопления из стальных водогазопроводных неоцинкованных труб, диаметр до 40 мм. Прокладка | м | 380
16 | Задвижки или клапаны обратные чугунные диаметром 50 мм. Установка | шт | 10
17 | Задвижки или клапаны обратные чугунные диаметром 80 мм. Установка | шт | 2
18 | Задвижки или клапаны обратные чугунные диаметром 100 мм. Установка | шт | 4
19 | Покраска водоэмульсионным составом улучшенная по штукатурке, стена | м2 | 108
20 | Устройство гипсокартонной стены на каркасе из алюминиевых профилей,отнесенным от базовой стены, с обшивкой гипсокартонным листом в 1слой, глухой | м2 | 126
Прочие работы
1 | Погрузка мусора строительного приавтомобильных перевозках | т | по факту
2 | Перевозка мусора автомобилями-самосвалами, расстояние перевозки 12 км | т | по факту
Материалы поставляемые подрядчиком:
1 | Плитка керамогранитная СТ РК 1954-2017 техническая размерами 600х600х10мм | м2 | 160
2 | Потолок подвесной типа Армстронг толщиной 12 мм в комплекте | м2 | 148
3 | Радиатор отопления чугунный ГОСТ 31311-2005 МС-140, высотой полной 588 мм, высотой монтажной 500 мм | кВт | 70
4 | Труба стальная сварная водогазопроводная оцинкованная обыкновенная ГОСТ 3262-75 размерами 25х3,2 мм | м | 380
5 | Кран шаровый из кованой стали, приварной, стандартнопроходной, для воды и пара, Т до +200°С, PN 16 ГОСТ 21345-2005 DN 32 | шт. | 12
6 | Труба стальная бесшовная горячедеформированная из стали марки 15, 20 диаметром от 20 до 108 мм ГОСТ 8731-74 размерами 32х2,5 мм | м | 380
7 | Смесь сухая клеевая СТ РК 1168-2006 усиленная для плитки | кг | 1224
8 | Лист гипсокартонный обычный ГКЛ СТ РК EN 520-2012 толщиной 12,5 мм | м2 | 307.02
9 | Задвижка фланцевая параллельная двухдисковая с выдвижным шпинделем, корпус из серого чугуна, с маховиком, для воды и пара, Т до +225°С, PN 10/16, марки 30ч6бр ГОСТ 5762-2002 DN 50 | шт. | 10
10 | Задвижка фланцевая параллельная двухдисковая с выдвижным шпинделем, корпус из серого чугуна, с маховиком, для воды и пара, Т до +225°С, PN 10/16, марки 30ч6бр ГОСТ 5762-2002 DN 100 | шт. | 4
11 | Кабель силовой число жил 2, напряжение 0,66 кВ ГОСТ 31996-2012, марки АВВГ 2х25 (мк)-0,66 | м | 363
12 | Эмаль термостойкая КО-88 СТ РК 3262-2018 | т | 0.104
13 | Профиль стоечный ПС для гипсокартона, оцинкованный СТ РК 2621-2015 размерами 75 мм х 50 мм, толщиной стали от 0,4 до 0,45 мм | м | 346.5852
14 | Плинтус керамогранитный СТ РК 1954-2017 матовый размерами 72 мм х 600 мм | м | 56
15 | Профиль стоечный ПС для гипсокартона, оцинкованный СТ РК 2621-2015 размерами 75 мм х 50 мм, толщиной стали от 0,4 до 0,45 мм | м | 267.2838
16 | Смесь сухая - цементная, наливной пол для первоначального выравнивания СТ РК 1168-2006 М150 | кг | 896
17 | Кран шаровый из кованой стали, приварной, стандартнопроходной, для воды и пара, Т до +200°С, PN 16 ГОСТ 21345-2005 DN 10 | шт. | 4
18 | Задвижка фланцевая параллельная двухдисковая с выдвижным шпинделем, корпус из серого чугуна, с маховиком, для воды и пара, Т до +225°С, PN 10/16, марки 30ч6бр ГОСТ 5762-2002 DN 80 | шт. | 2
19 | Смесь сухая - цементная, наливной пол для окончательного выравнивания СТ РК 1168-2006 М150 | кг | 512
20 | Светильники светодиодные потолочные для наружной установки, мощность 36 Вт, световой поток 3400 Лм, степень защиты IP65 СТ РК 2595-2014 | шт. | 10
21 | Профиль направляющий ПН для гипсокартона, оцинкованный СТ РК 2621-2015 размерами 75 мм х 40 мм, толщиной стали от 0,4 до 0,45 мм | м | 137.3112
22 | Профиль направляющий ПН для гипсокартона, оцинкованный СТ РК 2621-2015 размерами 75 мм х 40 мм, толщиной стали от 0,4 до 0,45 мм | м | 107.9064
23 | Фасонные части стальные сварные, d до 800 мм | т | 0.057
24 | Щит утапливаемый осветительный с выключателем ГОСТ 32397-2013, типа УОЩВ 3-100-12-0 36 УХЛ4 IP31 | шт. | 1
25 | Брус обрезной хвойных пород длиной от 4 м до 6,5 м, шириной от 75 мм до 150 мм, толщиной от 100 мм до 125 мм ГОСТ 8486-86 сорт 1 | м3 | 0.21684
26 | Смесь сухая для затирки швов плиток СТ РК 1168-2006 серая | кг | 120
27 | Лента уплотнительная самоклеящаяся | м | 314.7198
28 | Смесь сухая для затирки швов гипсокартонных листов СТ РК 1168-2006 | кг | 149.4546
29 | Смесь сухая шпатлевочная на гипсовой основе М25 СТ РК 1168-2006 | кг | 214.344
30 | Болт с гайкой и шайбой ГОСТ ISO 8992-2015 для санитарно-технических работ | т | 0.01954
31 | Краска водоэмульсионная СТ РК ГОСТ Р 52020-2007 | т | 0.08112
32 | Крепления для трубопроводов /кронштейны, планки, хомуты/ | кг | 20.9
33 | Краска водоэмульсионная СТ РК ГОСТ Р 52020-2007 | т | 0.06804
34 | Грунтовка водно-дисперсионная акриловая глубокого проникновения для внутренних и наружных работ СТ РК ГОСТ Р 52020-2007 | кг | 36.448
35 | Шуруп ГОСТ 1147-80 для крепления гипсокартона и деревянных изделий | кг | 5.967
36 | Шпатлевка клеевая ГОСТ 10277-90 | кг | 62.88
37 | Ацетилен технический газообразный ГОСТ 5457-75 | м3 | 1.216
38 | Лента разделительная для сопряжения потолка и стен | м | 99.1956
39 | Фланец плоский приварной PN 10 ГОСТ 33259-2015 диаметром 40 мм | шт. | 2
40 | Галтель из пенополистирола гладкая шириной от 20 до 50 мм | м | 56
41 | Бумага шлифовальная двухслойная с зернистостью 40/25 ГОСТ 13344-79 | м2 | 1.3752
42 | Лента армирующая бумажная | м | 298.4982
43 | Дюбель полипропиленовый гвоздевой со стальным оцинкованным стержнем | кг | 4.424
44 | Ветошь | кг | 3.9468
45 | Фланец плоский приварной PN 10 ГОСТ 33259-2015 диаметром 50 мм | шт. | 2
46 | Кронштейны для крепления радиаторов к кирпичным и бетонным стенам при длине кронштейна 325 мм | 100 шт. | 0.539
47 | Кронштейны для крепления радиаторов к кирпичным и бетонным стенам при длине кронштейна 131 мм | 100 шт. | 0.546
48 | Коробка распределительная для силового оборудования A6, полиэтиленовая, наружний размер 80x43x36мм, IP55, 400В, сечение кабеля 2,5 мм2, 6 вводов диаметром 5-14 мм, 4 ввода диаметром 5-9 мм, защелкивающаяся крышка. | шт. | 8
49 | Выключатель скрытой проводки ГОСТ 30850.2.1-2002 Одноклавишный с индикатором, до 250 В, от 4 А до 10 А, IP20 | шт. | 6
50 | Розетка штепсельная Одноместная для открытой установки, с заземляющими контактами, без защитных шторок, до 250 В, от 10 А до 16 А, IP20 | шт. | 6
51 | Дюбель полипропиленовый универсальный с шурупами | кг | 1.848
52 | Ацетилен технический растворенный марки Б ГОСТ 5457-75 | кг | 0.494
53 | Бумага шлифовальная ГОСТ 6456-82 | кг | 3.9
54 | Олифа "Оксоль" ГОСТ 32389-2013 | кг | 2.014
55 | Проволока сварочная легированная для сварки (наплавки) ГОСТ 2246-70 с неомедненной поверхностью диаметром 4 мм | кг | 1.406
56 | Раствор кладочный цементный ГОСТ 28013-98 марки М100 | м3 | 0.0608
57 | Раствор кладочный цементный ГОСТ 28013-98 марки М50 | м3 | 0.06335
58 | Краска масляная МА-15 ГОСТ 10503-71 | кг | 1.672
59 | Прокладки резиновые (пластина техническая прессованная) | кг | 1.24
60 | Электрод типа Э42А, Э46А, Э50А ГОСТ 9467-75, марки УОНИ-13/45 диаметром 4 мм | кг | 0.78
61 | Кислород технический газообразный ГОСТ 5583-78 | м3 | 2.3978
62 | Шуруп ГОСТ 1147-80 для крепления металлического профиля | кг | 0.312
63 | Коробки монтажные установочные для твердых стен модели КМ40001, диаметром 63 мм, глубиной 40 мм | шт. | 6.12
64 | Очес льняной | кг | 0.228
65 | Изолента прорезиненная на ХБ основе | кг | 0.0066
66 | Гипсовое вяжущее ГОСТ 125-2018 марки Г-3 | т | 0.00018
67 | Кабель силовой число жил 3, напряжение 0,66 кВ ГОСТ 31996-2012, марки ВВГ 3х1,5 (ок)-0,66 | км | 0.015
| Начальник Петропавловских ТЭС | Б. Кызыров
| Инженер Петропавловских ТЭС | Д. Уальбеков